## Inddata
Kalkuler for cirkulær rørledning | [5 empty] | Senest opdateret | 2016-06-20
- beregner vandføringsevne og afvandingskapacitet på et givet sted i rørledningen | [6 empty] | Udarbejdet af Danske Vandløb
- beregner vandhastigheden | [6 empty] | Helge Danneskiold-Samsøe
| Forudsætninger for cirkulær rørledning | Scenarie 1 | Scenarie 2 | Scenarie 3
| Parameter: | Indtast | Indtast | Indtast | Enhed
| Rørdiameter | 0.6 | 0.6 | 0.6 | m
| Vanddybde fra vandspejl til slam (y) i meter | 0.6 | 0.45 | 0.3 | m
| Bundslamsdybde (Bd) | 0 | 0.15 | 0.3 | m
| Fald (I) | 1 | 1 | 1 | promille
| Manningstal (M) | 75 | 75 | 75 | m1/3/s
| Opland frem til målepunkt | 100 | 100 | 100 | ha
I øvrigt giver høj bundslamshøjde dykkede dræn = drænsystemmer der ikke virker!
Regnearket giver en retningsvisende beregning af:
1. Tværsnitsarealet på den våde del af rørledningen og tværsnitsarealet på den slamfyldte del af rørledningen
2. Vandføringsevnen både i m3/s og l/s
3. Afvandingskapaciteten både i l/s/ha og mm vand pr. dag
4. Vandhastigheden både i m/s, cm/s og km/t.
Alt sammen for det tværsnit på rørledningen, som er blevet forudsat
- Regnearket er opbygget relativt simpelt ud fra et ønske om at gøre det let at benytte og overskueligt. Resultatet er således alene retningsvisende, og Danske Vandløb kan ikke drages til ansvar herfor.
- Den "simple" opbygning indebærer bl.a., at beregningerne foretages ud fra en forudsætning om, at rørledningen er fuldstændig cirkulær, og der derfor ikke tages hensyn til "udposninger " på rørledningen.
Alt i alt fortæller det således hvor meget vand din rørledning kan tage på et givet tværsnit af rørledningen, såfremt den
har fuldstændig cirkulært tværsnit.
VIGTIGT
- INDTAST KUN FORUDSÆTNINGER I DE GULE FELTER (indtastninger i andre end de gule felter kan medføre fejl i regnearket, og skulle det ske, skal man derfor hente regnearket på ny fra Danske Vandløbs hjemmeside og indtaste forfra). '
-Når forudsætninger ændres, ændres også nedenstående profiltegning af rørledningen. Profiltegningen kan således anvendes til at kontrollere at de indtastede forudsætninger giver mening. Når forudsætningerne er på plads, kan nøgletal for vandløbets evne til at bortlede vand ved målestedet aflæses i resultatarket. Dertil kommer tilhørende beregnede Q-h kurver med mere i efterfølgende ark. Husk korrekte resultater kræver korrekte forudsætninger.
God fornøjelse

## Resultat for cirkulær rørlednin
Resultater for trapezformet kanal:
Se øvrigt grafer på de efterfølgende faneblade |  |  |  |  | Forskel | Forskel | Forskel
| Scenarie 1: | Scenarie 2 | Scenarie 3 | Enhed | Scenarie 1-2 | Scenarie 1-3 | Scenarie 2-3
Tværsnitsareal slam | 0 | 0.055277 | 0.14137 | m2 | -0.055277 | -0.14137 | -0.086095
Vådt tværsnitsareal | 0.28274 | 0.22747 | 0.14137 | m2 | 0.055277 | 0.14137 | 0.086095
Vandføringsevne: | 0.18931 | 0.13706 | 0.068158 | m3/s | 0.05225 | 0.12115 | 0.068905
| 11.3588 | 8.2238 | 4.0895 | m3/min | 3.135 | 7.2693 | 4.1343
| 681.5279 | 493.4279 | 245.3702 | m3/time | 188.1 | 436.1577 | 248.0577
| 16356.6701 | 11842.2699 | 5888.8845 | m3/døgn | 4514.4002 | 10467.7856 | 5953.3854
| 189.3133 | 137.0633 | 68.1584 | l/s | 52.25 | 121.1549 | 68.9049
Afvandingskapacitet ved: | 1.8931 | 1.3706 | 0.68158 | l/s/ha | 0.5225 | 1.2115 | 0.68905
| 189.3133 | 137.0633 | 68.1584 | l/s/km2 | 52.25 | 121.1549 | 68.9049
| 16.3567 | 11.8423 | 5.8889 | mm vand pr. dag | 4.5144 | 10.4678 | 5.9534
Afvandingskapacitet ved det halve manningstal: | 0.94657 | 0.68532 | 0.34079 | l/s/ha | 0.26125 | 0.60577 | 0.34452
| 8.1783 | 5.9211 | 2.9444 | mm vand pr. dag | 2.2572 | 5.2339 | 2.9767
Vandhastighed: | 0.66956 | 0.60256 | 0.48212 | m/s | 0.066995 | 0.18744 | 0.12044
| 2.4104 | 2.1692 | 1.7356 | km/t | 0.24118 | 0.67477 | 0.43359
| 66.9559 | 60.2564 | 48.2122 | cm/s | 6.6995 | 18.7437 | 12.0442
Se herunder om dit vandløb har tendens til bundfældning eller er eroderende:
https://dlgb.files.wordpress.com/2008/09/hjulstrom_curve_task.jpg

## Beregninger scenarie 1
Rørradius | 0.3
Bundslamshøjde | 0 |  | Vandspejlshøjde |  | 0.6 |  | Vådt tværsnitsareal A |  | 0.28274 |  |  | Omregninger af vandføringsevene Q |  |  |  |  | Omregninger til kapacitet i nedbør og overfladeareal
theta bundslam | 0 |  | theta vandspejl |  | 6.2832 |  | Våd omkreds P |  | 1.885 |  |  | 0.18931 | m3/s |  |  |  | Oplandsstørrelse |  | 100 | ha
alpha bundslam | 0 |  | alpha vandspejl |  | 360 |  | Hydraulisk radius Rh |  | 0.15 |  |  | 11.3588 | m3/min |  |  |  | Oplandsstørrelse |  | 1000000 | m2
Kordelængde bundslam | 0 |  | Kordelængde vandspejl |  | 0 |  | fald I | 0.001 | m/m |  |  | 681.5279 | m3/time |  |  |  | Kapacitet |  | 1.8931 | l/s/ha
Kordestart bundslam | 0 |  | Kordestart vandspejl |  | 0 |  | Manningstal M: | 75 | m1/3/s |  |  | 16356.6701 | m3/døgn |  |  |  | Nedbørskapacitet |  | 0.016357 | m vand pr dag
Kordesslut bundslam | 0 |  | Kordesslut vandspejl |  | 0 |  | Rh2/3 | 0.28231 | m2/3 | [7 empty] | Nedbørskapacitet |  | 16.3567 | mm vand pr dag
Buelængde bundslam | 0 |  | Buelængde med vand+slam |  | 1.885 |  | I0,5 | 0.031623 | (m/m)0,5
Tværsnitsareal bundslam | 0 |  | Tværsnitsareal vand |  | 0.28274 |  | Vandhastighed v | 0.66956 | m/s | v=M*Rh2/3*I0,5
[7 empty] | Vandhastighed v | 2.4104 | km/t |  |  | 189.3133 | l/s
[7 empty] | Vandhastighed v | 66.9559 | cm/s
[7 empty] | Vandføringsevne Q | 0.18931 | m3/s
|  |  | x | yrør
|  | Grader | cos | sin | ybundslamshøjde | yvandspejlshøjde
|  | 0 | 0.3 | 0 | -0.3 | 0.3
|  | 0.1 | 0.3 | 0.0005236 | -0.3 | 0.3
|  | 0.2 | 0.3 | 0.0010472 | -0.3 | 0.3
|  | 0.3 | 0.3 | 0.0015708 | -0.3 | 0.3
|  | 0.4 | 0.29999 | 0.0020944 | -0.3 | 0.3
|  | 0.5 | 0.29999 | 0.002618 | -0.3 | 0.3
|  | 0.6 | 0.29998 | 0.0031415 | -0.3 | 0.3
|  | 0.7 | 0.29998 | 0.0036651 | -0.3 | 0.3
|  | 0.8 | 0.29997 | 0.0041887 | -0.3 | 0.3
|  | 0.9 | 0.29996 | 0.0047122 | -0.3 | 0.3
|  | 1 | 0.29995 | 0.0052357 | -0.3 | 0.3
|  | 1.1 | 0.29994 | 0.0057592 | -0.3 | 0.3
|  | 1.2 | 0.29993 | 0.0062827 | -0.3 | 0.3
|  | 1.3 | 0.29992 | 0.0068062 | -0.3 | 0.3
|  | 1.4 | 0.29991 | 0.0073297 | -0.3 | 0.3
|  | 1.5 | 0.2999 | 0.0078531 | -0.3 | 0.3
|  | 1.6 | 0.29988 | 0.0083765 | -0.3 | 0.3
|  | 1.7 | 0.29987 | 0.0088999 | -0.3 | 0.3
|  | 1.8 | 0.29985 | 0.0094232 | -0.3 | 0.3
|  | 1.9 | 0.29984 | 0.0099466 | -0.3 | 0.3
|  | 2 | 0.29982 | 0.01047 | -0.3 | 0.3
|  | 2.1 | 0.2998 | 0.010993 | -0.3 | 0.3
|  | 2.2 | 0.29978 | 0.011516 | -0.3 | 0.3
|  | 2.3 | 0.29976 | 0.01204 | -0.3 | 0.3
|  | 2.4 | 0.29974 | 0.012563 | -0.3 | 0.3
|  | 2.5 | 0.29971 | 0.013086 | -0.3 | 0.3
|  | 2.6 | 0.29969 | 0.013609 | -0.3 | 0.3
|  | 2.7 | 0.29967 | 0.014132 | -0.3 | 0.3
|  | 2.8 | 0.29964 | 0.014655 | -0.3 | 0.3 |  |  | Beregninger til Q-h kurve:
|  | 2.9 | 0.29962 | 0.015178 | -0.3 | 0.3
|  | 3 | 0.29959 | 0.015701 | -0.3 | 0.3 |  |  | Samlet højde på y akse m vand | 0.6
|  | 3.1 | 0.29956 | 0.016224 | -0.3 | 0.3 |  |  | Step | 0.0015 | [24 empty] | m/s | km/t | cm/s | m3/s
|  | 3.2 | 0.29953 | 0.016746 | -0.3 | 0.3 |  |  |  | Samlethøjde(y) | Bundslamshøjde | theta bundslam | alpha bundslam | Kordelængde bundslam | Kordestart bundslam | Kordesslut bundslam | Buelængde bundslam | Tværsnitsareal bundslam | Vandstandshøjde | Vandspejlshøjde | theta vandspejl | alpha vandspejl | Kordelængde vandspejl | Kordestart vandspejl | Kordesslut vandspejl | Buelængde med vand+slam | Tværsnitsareal vand | Vådt tværsnitsareal A | Våd omkreds P | Hydraulisk radius Rh | fald I | Manningstal M: | Rh2/3 | I0,5 | Vandhastighed v | Vandhastighed v | Vandhastighed v | Vandføringsevne Q | m3/min | m3/time | m3/døgn | m dag | mm pr dag | mm pr. dag ved det halve manningstal | l/s/ha | l/s/ha ved det halve manningstal
|  | 3.3 | 0.2995 | 0.017269 | -0.3 | 0.3 |  |  |  | 0 | 0 | 0 | 0 | 0 | 0 | 0 | 0 | 0 | 0.6 | 0 | 0 | 0 | 0 | 0 | 0 | 0 | 0 | 0 | 0 | 0 | 0.001 | 75 | 0 | 0.031623 | 0 | 0 | 0 | 0 | 0 | 0 | 0 | 0 | 0 | 0 | 0 | 0
|  | 3.4 | 0.29947 | 0.017792 | -0.3 | 0.3 |  |  |  | 0.0015 | 0 | 0 | 0 | 0 | 0 | 0 | 0 | 0 | 0.6 | 0.0015 | 0.20008 | 11.4639 | 0.059925 | -0.029962 | 0.029962 | 0.060025 | 5.9955e-05 | 5.9955e-05 | 0.060025 | 0.00099883 | 0.001 | 75 | 0.0099922 | 0.031623 | 0.023699 | 0.085315 | 2.3699 | 1.4209e-06 | 8.5251e-05 | 0.0051151 | 0.12276 | 1.2276e-07 | 0.00012276 | 6.1381e-05 | 1.4209e-05 | 7.1043e-06
|  | 3.5 | 0.29944 | 0.018315 | -0.3 | 0.3 |  |  |  | 0.003 | 0 | 0 | 0 | 0 | 0 | 0 | 0 | 0 | 0.6 | 0.003 | 0.28308 | 16.2192 | 0.08464 | -0.04232 | 0.04232 | 0.084924 | 0.00016945 | 0.00016945 | 0.084924 | 0.0019953 | 0.001 | 75 | 0.015849 | 0.031623 | 0.03759 | 0.13532 | 3.759 | 6.3696e-06 | 0.00038218 | 0.022931 | 0.55034 | 5.5034e-07 | 0.00055034 | 0.00027517 | 6.3696e-05 | 3.1848e-05
|  | 3.6 | 0.29941 | 0.018837 | -0.3 | 0.3 |  |  |  | 0.0045 | 0 | 0 | 0 | 0 | 0 | 0 | 0 | 0 | 0.6 | 0.0045 | 0.34684 | 19.8727 | 0.10353 | -0.051766 | 0.051766 | 0.10405 | 0.00031107 | 0.00031107 | 0.10405 | 0.0029895 | 0.001 | 75 | 0.020752 | 0.031623 | 0.049218 | 0.17719 | 4.9218 | 1.531e-05 | 0.00091861 | 0.055117 | 1.3228 | 1.3228e-06 | 0.0013228 | 0.0006614 | 0.0001531 | 7.6551e-05
|  | 3.7 | 0.29937 | 0.01936 | -0.3 | 0.3 |  |  |  | 0.006 | 0 | 0 | 0 | 0 | 0 | 0 | 0 | 0 | 0.6 | 0.006 | 0.40067 | 22.9567 | 0.1194 | -0.059699 | 0.059699 | 0.1202 | 0.00047856 | 0.00047856 | 0.1202 | 0.0039813 | 0.001 | 75 | 0.02512 | 0.031623 | 0.059577 | 0.21448 | 5.9577 | 2.8511e-05 | 0.0017107 | 0.10264 | 2.4634 | 2.4634e-06 | 0.0024634 | 0.0012317 | 0.00028511 | 0.00014256
|  | 3.8 | 0.29934 | 0.019882 | -0.3 | 0.3 |  |  |  | 0.0075 | 0 | 0 | 0 | 0 | 0 | 0 | 0 | 0 | 0.6 | 0.0075 | 0.44815 | 25.6771 | 0.13332 | -0.066661 | 0.066661 | 0.13445 | 0.0006683 | 0.0006683 | 0.13445 | 0.0049708 | 0.001 | 75 | 0.029126 | 0.031623 | 0.069079 | 0.24868 | 6.9079 | 4.6165e-05 | 0.0027699 | 0.1662 | 3.9887 | 3.9887e-06 | 0.0039887 | 0.0019943 | 0.00046165 | 0.00023083
|  | 3.9 | 0.29931 | 0.020405 | -0.3 | 0.3 |  |  |  | 0.009 | 0 | 0 | 0 | 0 | 0 | 0 | 0 | 0 | 0.6 | 0.009 | 0.49113 | 28.1397 | 0.14586 | -0.072931 | 0.072931 | 0.14734 | 0.00087784 | 0.00087784 | 0.14734 | 0.0059579 | 0.001 | 75 | 0.032865 | 0.031623 | 0.077946 | 0.2806 | 7.7946 | 6.8424e-05 | 0.0041054 | 0.24632 | 5.9118 | 5.9118e-06 | 0.0059118 | 0.0029559 | 0.00068424 | 0.00034212
|  | 4 | 0.29927 | 0.020927 | -0.3 | 0.3 |  |  |  | 0.0105 | 0 | 0 | 0 | 0 | 0 | 0 | 0 | 0 | 0.6 | 0.0105 | 0.53071 | 30.4072 | 0.15735 | -0.078675 | 0.078675 | 0.15921 | 0.0011054 | 0.0011054 | 0.15921 | 0.0069427 | 0.001 | 75 | 0.036393 | 0.031623 | 0.086314 | 0.31073 | 8.6314 | 9.5408e-05 | 0.0057245 | 0.34347 | 8.2433 | 8.2433e-06 | 0.0082433 | 0.0041216 | 0.00095408 | 0.00047704
|  | 4.1 | 0.29923 | 0.021449 | -0.3 | 0.3 |  |  |  | 0.012 | 0 | 0 | 0 | 0 | 0 | 0 | 0 | 0 | 0.6 | 0.012 | 0.56759 | 32.5204 | 0.168 | -0.084 | 0.084 | 0.17028 | 0.0013495 | 0.0013495 | 0.17028 | 0.0079252 | 0.001 | 75 | 0.03975 | 0.031623 | 0.094276 | 0.33939 | 9.4276 | 0.00012722 | 0.0076333 | 0.458 | 10.992 | 1.0992e-05 | 0.010992 | 0.005496 | 0.0012722 | 0.00063611
|  | 4.2 | 0.29919 | 0.021971 | -0.3 | 0.3 |  |  |  | 0.0135 | 0 | 0 | 0 | 0 | 0 | 0 | 0 | 0 | 0.6 | 0.0135 | 0.60227 | 34.5077 | 0.17796 | -0.088982 | 0.088982 | 0.18068 | 0.001609 | 0.001609 | 0.18068 | 0.0089053 | 0.001 | 75 | 0.042963 | 0.031623 | 0.1019 | 0.36683 | 10.1896 | 0.00016395 | 0.0098372 | 0.59023 | 14.1656 | 1.4166e-05 | 0.014166 | 0.0070828 | 0.0016395 | 0.00081977
|  | 4.3 | 0.29916 | 0.022494 | -0.3 | 0.3 |  |  |  | 0.015 | 0 | 0 | 0 | 0 | 0 | 0 | 0 | 0 | 0.6 | 0.015 | 0.63512 | 36.3897 | 0.18735 | -0.093675 | 0.093675 | 0.19054 | 0.0018831 | 0.0018831 | 0.19054 | 0.009883 | 0.001 | 75 | 0.046053 | 0.031623 | 0.10922 | 0.39321 | 10.9225 | 0.00020568 | 0.012341 | 0.74044 | 17.7706 | 1.7771e-05 | 0.017771 | 0.0088853 | 0.0020568 | 0.0010284
|  | 4.4 | 0.29912 | 0.023016 | -0.3 | 0.3 |  |  |  | 0.0165 | 0 | 0 | 0 | 0 | 0 | 0 | 0 | 0 | 0.6 | 0.0165 | 0.6664 | 38.1821 | 0.19624 | -0.098121 | 0.098121 | 0.19992 | 0.0021708 | 0.0021708 | 0.19992 | 0.010858 | 0.001 | 75 | 0.049036 | 0.031623 | 0.1163 | 0.41867 | 11.6298 | 0.00025246 | 0.015148 | 0.90886 | 21.8127 | 2.1813e-05 | 0.021813 | 0.010906 | 0.0025246 | 0.0012623
|  | 4.5 | 0.29908 | 0.023538 | -0.3 | 0.3 |  |  |  | 0.018 | 0 | 0 | 0 | 0 | 0 | 0 | 0 | 0 | 0.6 | 0.018 | 0.69633 | 39.8969 | 0.2047 | -0.10235 | 0.10235 | 0.2089 | 0.0024716 | 0.0024716 | 0.2089 | 0.011831 | 0.001 | 75 | 0.051923 | 0.031623 | 0.12315 | 0.44333 | 12.3146 | 0.00030437 | 0.018262 | 1.0957 | 26.2972 | 2.6297e-05 | 0.026297 | 0.013149 | 0.0030437 | 0.0015218
|  | 4.6 | 0.29903 | 0.02406 | -0.3 | 0.3 |  |  |  | 0.0195 | 0 | 0 | 0 | 0 | 0 | 0 | 0 | 0 | 0.6 | 0.0195 | 0.72507 | 41.5437 | 0.21279 | -0.10639 | 0.10639 | 0.21752 | 0.0027847 | 0.0027847 | 0.21752 | 0.012802 | 0.001 | 75 | 0.054725 | 0.031623 | 0.12979 | 0.46725 | 12.9792 | 0.00036144 | 0.021686 | 1.3012 | 31.2284 | 3.1228e-05 | 0.031228 | 0.015614 | 0.0036144 | 0.0018072
|  | 4.7 | 0.29899 | 0.024582 | -0.3 | 0.3 |  |  |  | 0.021 | 0 | 0 | 0 | 0 | 0 | 0 | 0 | 0 | 0.6 | 0.021 | 0.75277 | 43.1304 | 0.22054 | -0.11027 | 0.11027 | 0.22583 | 0.0031098 | 0.0031098 | 0.22583 | 0.01377 | 0.001 | 75 | 0.057451 | 0.031623 | 0.13626 | 0.49053 | 13.6257 | 0.00042373 | 0.025424 | 1.5254 | 36.6103 | 3.661e-05 | 0.03661 | 0.018305 | 0.0042373 | 0.0021187
|  | 4.8 | 0.29895 | 0.025103 | -0.3 | 0.3 |  |  |  | 0.0225 | 0 | 0 | 0 | 0 | 0 | 0 | 0 | 0 | 0.6 | 0.0225 | 0.77952 | 44.6633 | 0.22798 | -0.11399 | 0.11399 | 0.23386 | 0.0034462 | 0.0034462 | 0.23386 | 0.014736 | 0.001 | 75 | 0.060107 | 0.031623 | 0.14256 | 0.51321 | 14.2557 | 0.00049128 | 0.029477 | 1.7686 | 42.4467 | 4.2447e-05 | 0.042447 | 0.021223 | 0.0049128 | 0.0024564
|  | 4.9 | 0.2989 | 0.025625 | -0.3 | 0.3 |  |  |  | 0.024 | 0 | 0 | 0 | 0 | 0 | 0 | 0 | 0 | 0.6 | 0.024 | 0.80543 | 46.1478 | 0.23515 | -0.11758 | 0.11758 | 0.24163 | 0.0037936 | 0.0037936 | 0.24163 | 0.0157 | 0.001 | 75 | 0.0627 | 0.031623 | 0.14871 | 0.53534 | 14.8706 | 0.00056413 | 0.033848 | 2.0309 | 48.7407 | 4.8741e-05 | 0.048741 | 0.02437 | 0.0056413 | 0.0028206
|  | 5 | 0.29886 | 0.026147 | -0.3 | 0.3 |  |  |  | 0.0255 | 0 | 0 | 0 | 0 | 0 | 0 | 0 | 0 | 0.6 | 0.0255 | 0.83058 | 47.5885 | 0.24207 | -0.12104 | 0.12104 | 0.24917 | 0.0041515 | 0.0041515 | 0.24917 | 0.016661 | 0.001 | 75 | 0.065234 | 0.031623 | 0.15472 | 0.55697 | 15.4715 | 0.00064231 | 0.038538 | 2.3123 | 55.4952 | 5.5495e-05 | 0.055495 | 0.027748 | 0.0064231 | 0.0032115
|  | 5.1 | 0.29881 | 0.026668 | -0.3 | 0.3 |  |  |  | 0.027 | 0 | 0 | 0 | 0 | 0 | 0 | 0 | 0 | 0.6 | 0.027 | 0.85502 | 48.9893 | 0.24876 | -0.12438 | 0.12438 | 0.25651 | 0.0045197 | 0.0045197 | 0.25651 | 0.01762 | 0.001 | 75 | 0.067713 | 0.031623 | 0.1606 | 0.57814 | 16.0596 | 0.00072584 | 0.043551 | 2.613 | 62.7128 | 6.2713e-05 | 0.062713 | 0.031356 | 0.0072584 | 0.0036292
|  | 5.2 | 0.29877 | 0.02719 | -0.3 | 0.3 |  |  |  | 0.0285 | 0 | 0 | 0 | 0 | 0 | 0 | 0 | 0 | 0.6 | 0.0285 | 0.87883 | 50.3534 | 0.25525 | -0.12762 | 0.12762 | 0.26365 | 0.0048977 | 0.0048977 | 0.26365 | 0.018577 | 0.001 | 75 | 0.070142 | 0.031623 | 0.16636 | 0.59888 | 16.6356 | 0.00081477 | 0.048886 | 2.9332 | 70.3958 | 7.0396e-05 | 0.070396 | 0.035198 | 0.0081477 | 0.0040738
|  | 5.3 | 0.29872 | 0.027711 | -0.3 | 0.3 |  |  |  | 0.03 | 0 | 0 | 0 | 0 | 0 | 0 | 0 | 0 | 0.6 | 0.03 | 0.90205 | 51.6839 | 0.26153 | -0.13077 | 0.13077 | 0.27062 | 0.0052853 | 0.0052853 | 0.27062 | 0.019531 | 0.001 | 75 | 0.072524 | 0.031623 | 0.172 | 0.61922 | 17.2005 | 0.0009091 | 0.054546 | 3.2728 | 78.5464 | 7.8546e-05 | 0.078546 | 0.039273 | 0.009091 | 0.0045455
|  | 5.4 | 0.29867 | 0.028232 | -0.3 | 0.3 |  |  |  | 0.0315 | 0 | 0 | 0 | 0 | 0 | 0 | 0 | 0 | 0.6 | 0.0315 | 0.92473 | 52.9831 | 0.26764 | -0.13382 | 0.13382 | 0.27742 | 0.0056822 | 0.0056822 | 0.27742 | 0.020482 | 0.001 | 75 | 0.074861 | 0.031623 | 0.17755 | 0.63917 | 17.7548 | 0.0010089 | 0.060532 | 3.6319 | 87.1664 | 8.7166e-05 | 0.087166 | 0.043583 | 0.010089 | 0.0050444
|  | 5.5 | 0.29862 | 0.028754 | -0.3 | 0.3 |  |  |  | 0.033 | 0 | 0 | 0 | 0 | 0 | 0 | 0 | 0 | 0.6 | 0.033 | 0.9469 | 54.2535 | 0.27358 | -0.13679 | 0.13679 | 0.28407 | 0.0060882 | 0.0060882 | 0.28407 | 0.021432 | 0.001 | 75 | 0.077157 | 0.031623 | 0.18299 | 0.65878 | 18.2993 | 0.0011141 | 0.066846 | 4.0107 | 96.2576 | 9.6258e-05 | 0.096258 | 0.048129 | 0.011141 | 0.0055705
|  | 5.6 | 0.29857 | 0.029275 | -0.3 | 0.3 |  |  |  | 0.0345 | 0 | 0 | 0 | 0 | 0 | 0 | 0 | 0 | 0.6 | 0.0345 | 0.9686 | 55.497 | 0.27935 | -0.13968 | 0.13968 | 0.29058 | 0.0065029 | 0.0065029 | 0.29058 | 0.022379 | 0.001 | 75 | 0.079413 | 0.031623 | 0.18834 | 0.67804 | 18.8345 | 0.0012248 | 0.073487 | 4.4092 | 105.8213 | 0.00010582 | 0.10582 | 0.052911 | 0.012248 | 0.0061239
|  | 5.7 | 0.29852 | 0.029796 | -0.3 | 0.3 |  |  |  | 0.036 | 0 | 0 | 0 | 0 | 0 | 0 | 0 | 0 | 0.6 | 0.036 | 0.98987 | 56.7153 | 0.28498 | -0.14249 | 0.14249 | 0.29696 | 0.0069262 | 0.0069262 | 0.29696 | 0.023323 | 0.001 | 75 | 0.081632 | 0.031623 | 0.19361 | 0.69699 | 19.3608 | 0.001341 | 0.080458 | 4.8275 | 115.859 | 0.00011586 | 0.11586 | 0.057929 | 0.01341 | 0.0067048
|  | 5.8 | 0.29846 | 0.030317 | -0.3 | 0.3 |  |  |  | 0.0375 | 0 | 0 | 0 | 0 | 0 | 0 | 0 | 0 | 0.6 | 0.0375 | 1.0107 | 57.91 | 0.29047 | -0.14524 | 0.14524 | 0.30322 | 0.0073578 | 0.0073578 | 0.30322 | 0.024266 | 0.001 | 75 | 0.083816 | 0.031623 | 0.19879 | 0.71564 | 19.8788 | 0.0014626 | 0.087758 | 5.2655 | 126.3717 | 0.00012637 | 0.12637 | 0.063186 | 0.014626 | 0.0073132
|  | 5.9 | 0.29841 | 0.030838 | -0.3 | 0.3 |  |  |  | 0.039 | 0 | 0 | 0 | 0 | 0 | 0 | 0 | 0 | 0.6 | 0.039 | 1.0312 | 59.0827 | 0.29583 | -0.14792 | 0.14792 | 0.30936 | 0.0077975 | 0.0077975 | 0.30936 | 0.025206 | 0.001 | 75 | 0.085967 | 0.031623 | 0.20389 | 0.734 | 20.3888 | 0.0015898 | 0.095389 | 5.7234 | 137.3606 | 0.00013736 | 0.13736 | 0.06868 | 0.015898 | 0.0079491
|  | 6 | 0.29836 | 0.031359 | -0.3 | 0.3 |  |  |  | 0.0405 | 0 | 0 | 0 | 0 | 0 | 0 | 0 | 0 | 0.6 | 0.0405 | 1.0513 | 60.2346 | 0.30106 | -0.15053 | 0.15053 | 0.31539 | 0.0082452 | 0.0082452 | 0.31539 | 0.026143 | 0.001 | 75 | 0.088085 | 0.031623 | 0.20891 | 0.75209 | 20.8913 | 0.0017225 | 0.10335 | 6.2011 | 148.8265 | 0.00014883 | 0.14883 | 0.074413 | 0.017225 | 0.0086126
|  | 6.1 | 0.2983 | 0.031879 | -0.3 | 0.3 |  |  |  | 0.042 | 0 | 0 | 0 | 0 | 0 | 0 | 0 | 0 | 0.6 | 0.042 | 1.0711 | 61.3668 | 0.30618 | -0.15309 | 0.15309 | 0.32132 | 0.0087006 | 0.0087006 | 0.32132 | 0.027078 | 0.001 | 75 | 0.090174 | 0.031623 | 0.21387 | 0.76992 | 21.3865 | 0.0018608 | 0.11165 | 6.6988 | 160.7702 | 0.00016077 | 0.16077 | 0.080385 | 0.018608 | 0.0093038
|  | 6.2 | 0.29825 | 0.0324 | -0.3 | 0.3 |  |  |  | 0.0435 | 0 | 0 | 0 | 0 | 0 | 0 | 0 | 0 | 0.6 | 0.0435 | 1.0905 | 62.4805 | 0.31118 | -0.15559 | 0.15559 | 0.32715 | 0.0091637 | 0.0091637 | 0.32715 | 0.028011 | 0.001 | 75 | 0.092233 | 0.031623 | 0.21875 | 0.7875 | 21.8749 | 0.0020045 | 0.12027 | 7.2163 | 173.1923 | 0.00017319 | 0.17319 | 0.086596 | 0.020045 | 0.010023
|  | 6.3 | 0.29819 | 0.03292 | -0.3 | 0.3 |  |  |  | 0.045 | 0 | 0 | 0 | 0 | 0 | 0 | 0 | 0 | 0.6 | 0.045 | 1.1096 | 63.5767 | 0.31607 | -0.15803 | 0.15803 | 0.33289 | 0.0096341 | 0.0096341 | 0.33289 | 0.028941 | 0.001 | 75 | 0.094264 | 0.031623 | 0.22357 | 0.80484 | 22.3566 | 0.0021539 | 0.12923 | 7.7539 | 186.0933 | 0.00018609 | 0.18609 | 0.093047 | 0.021539 | 0.010769
|  | 6.4 | 0.29813 | 0.033441 | -0.3 | 0.3 |  |  |  | 0.0465 | 0 | 0 | 0 | 0 | 0 | 0 | 0 | 0 | 0.6 | 0.0465 | 1.1285 | 64.6561 | 0.32086 | -0.16043 | 0.16043 | 0.33854 | 0.010112 | 0.010112 | 0.33854 | 0.029869 | 0.001 | 75 | 0.096268 | 0.031623 | 0.22832 | 0.82195 | 22.8319 | 0.0023087 | 0.13852 | 8.3114 | 199.4736 | 0.00019947 | 0.19947 | 0.099737 | 0.023087 | 0.011544
|  | 6.5 | 0.29807 | 0.033961 | -0.3 | 0.3 |  |  |  | 0.048 | 0 | 0 | 0 | 0 | 0 | 0 | 0 | 0 | 0.6 | 0.048 | 1.147 | 65.7198 | 0.32555 | -0.16278 | 0.16278 | 0.34411 | 0.010597 | 0.010597 | 0.34411 | 0.030795 | 0.001 | 75 | 0.098246 | 0.031623 | 0.23301 | 0.83884 | 23.3011 | 0.0024691 | 0.14815 | 8.8889 | 213.3337 | 0.00021333 | 0.21333 | 0.10667 | 0.024691 | 0.012346
|  | 6.6 | 0.29801 | 0.034481 | -0.3 | 0.3 |  |  |  | 0.0495 | 0 | 0 | 0 | 0 | 0 | 0 | 0 | 0 | 0.6 | 0.0495 | 1.1653 | 66.7683 | 0.33015 | -0.16507 | 0.16507 | 0.3496 | 0.011088 | 0.011088 | 0.3496 | 0.031718 | 0.001 | 75 | 0.1002 | 0.031623 | 0.23765 | 0.85552 | 23.7645 | 0.0026351 | 0.15811 | 9.4864 | 227.6736 | 0.00022767 | 0.22767 | 0.11384 | 0.026351 | 0.013176
|  | 6.7 | 0.29795 | 0.035001 | -0.3 | 0.3 |  |  |  | 0.051 | 0 | 0 | 0 | 0 | 0 | 0 | 0 | 0 | 0.6 | 0.051 | 1.1834 | 67.8025 | 0.33466 | -0.16733 | 0.16733 | 0.35501 | 0.011587 | 0.011587 | 0.35501 | 0.032638 | 0.001 | 75 | 0.10213 | 0.031623 | 0.24222 | 0.872 | 24.2222 | 0.0028066 | 0.1684 | 10.1039 | 242.4936 | 0.00024249 | 0.24249 | 0.12125 | 0.028066 | 0.014033
|  | 6.8 | 0.29789 | 0.035521 | -0.3 | 0.3 |  |  |  | 0.0525 | 0 | 0 | 0 | 0 | 0 | 0 | 0 | 0 | 0.6 | 0.0525 | 1.2012 | 68.823 | 0.33908 | -0.16954 | 0.16954 | 0.36036 | 0.012092 | 0.012092 | 0.36036 | 0.033557 | 0.001 | 75 | 0.10404 | 0.031623 | 0.24674 | 0.88828 | 24.6744 | 0.0029837 | 0.17902 | 10.7414 | 257.7937 | 0.00025779 | 0.25779 | 0.1289 | 0.029837 | 0.014919
|  | 6.9 | 0.29783 | 0.036041 | -0.3 | 0.3 |  |  |  | 0.054 | 0 | 0 | 0 | 0 | 0 | 0 | 0 | 0 | 0.6 | 0.054 | 1.2188 | 69.8304 | 0.34342 | -0.17171 | 0.17171 | 0.36563 | 0.012604 | 0.012604 | 0.36563 | 0.034473 | 0.001 | 75 | 0.10592 | 0.031623 | 0.25121 | 0.90437 | 25.1214 | 0.0031664 | 0.18998 | 11.3989 | 273.5738 | 0.00027357 | 0.27357 | 0.13679 | 0.031664 | 0.015832
|  | 7 | 0.29776 | 0.036561 | -0.3 | 0.3 |  |  |  | 0.0555 | 0 | 0 | 0 | 0 | 0 | 0 | 0 | 0 | 0.6 | 0.0555 | 1.2361 | 70.8253 | 0.34768 | -0.17384 | 0.17384 | 0.37084 | 0.013123 | 0.013123 | 0.37084 | 0.035386 | 0.001 | 75 | 0.10778 | 0.031623 | 0.25563 | 0.92028 | 25.5633 | 0.0033546 | 0.20127 | 12.0764 | 289.8339 | 0.00028983 | 0.28983 | 0.14492 | 0.033546 | 0.016773
|  | 7.1 | 0.2977 | 0.03708 | -0.3 | 0.3 |  |  |  | 0.057 | 0 | 0 | 0 | 0 | 0 | 0 | 0 | 0 | 0.6 | 0.057 | 1.2533 | 71.8081 | 0.35186 | -0.17593 | 0.17593 | 0.37599 | 0.013647 | 0.013647 | 0.37599 | 0.036297 | 0.001 | 75 | 0.10963 | 0.031623 | 0.26 | 0.93601 | 26.0002 | 0.0035483 | 0.2129 | 12.7739 | 306.5737 | 0.00030657 | 0.30657 | 0.15329 | 0.035483 | 0.017742
|  | 7.2 | 0.29763 | 0.0376 | -0.3 | 0.3 |  |  |  | 0.0585 | 0 | 0 | 0 | 0 | 0 | 0 | 0 | 0 | 0.6 | 0.0585 | 1.2702 | 72.7795 | 0.35596 | -0.17798 | 0.17798 | 0.38107 | 0.014178 | 0.014178 | 0.38107 | 0.037206 | 0.001 | 75 | 0.11145 | 0.031623 | 0.26432 | 0.95156 | 26.4323 | 0.0037476 | 0.22486 | 13.4914 | 323.7931 | 0.00032379 | 0.32379 | 0.1619 | 0.037476 | 0.018738
|  | 7.3 | 0.29757 | 0.038119 | -0.3 | 0.3 |  |  |  | 0.06 | 0 | 0 | 0 | 0 | 0 | 0 | 0 | 0 | 0.6 | 0.06 | 1.287 | 73.7398 | 0.36 | -0.18 | 0.18 | 0.3861 | 0.014715 | 0.014715 | 0.3861 | 0.038112 | 0.001 | 75 | 0.11325 | 0.031623 | 0.2686 | 0.96695 | 26.8598 | 0.0039524 | 0.23715 | 14.2288 | 341.4916 | 0.00034149 | 0.34149 | 0.17075 | 0.039524 | 0.019762
|  | 7.4 | 0.2975 | 0.038639 | -0.3 | 0.3 |  |  |  | 0.0615 | 0 | 0 | 0 | 0 | 0 | 0 | 0 | 0 | 0.6 | 0.0615 | 1.3036 | 74.6895 | 0.36397 | -0.18198 | 0.18198 | 0.39107 | 0.015258 | 0.015258 | 0.39107 | 0.039016 | 0.001 | 75 | 0.11503 | 0.031623 | 0.27283 | 0.98218 | 27.2828 | 0.0041628 | 0.24977 | 14.9862 | 359.6689 | 0.00035967 | 0.35967 | 0.17983 | 0.041628 | 0.020814
|  | 7.5 | 0.29743 | 0.039158 | -0.3 | 0.3 |  |  |  | 0.063 | 0 | 0 | 0 | 0 | 0 | 0 | 0 | 0 | 0.6 | 0.063 | 1.32 | 75.629 | 0.36786 | -0.18393 | 0.18393 | 0.39599 | 0.015807 | 0.015807 | 0.39599 | 0.039917 | 0.001 | 75 | 0.1168 | 0.031623 | 0.27701 | 0.99725 | 27.7014 | 0.0043788 | 0.26273 | 15.7635 | 378.3245 | 0.00037832 | 0.37832 | 0.18916 | 0.043788 | 0.021894
|  | 7.6 | 0.29736 | 0.039677 | -0.3 | 0.3 |  |  |  | 0.0645 | 0 | 0 | 0 | 0 | 0 | 0 | 0 | 0 | 0.6 | 0.0645 | 1.3362 | 76.5586 | 0.3717 | -0.18585 | 0.18585 | 0.40086 | 0.016362 | 0.016362 | 0.40086 | 0.040816 | 0.001 | 75 | 0.11855 | 0.031623 | 0.28116 | 1.0122 | 28.1158 | 0.0046002 | 0.27601 | 16.5608 | 397.458 | 0.00039746 | 0.39746 | 0.19873 | 0.046002 | 0.023001
|  | 7.7 | 0.29729 | 0.040196 | -0.3 | 0.3 |  |  |  | 0.066 | 0 | 0 | 0 | 0 | 0 | 0 | 0 | 0 | 0.6 | 0.066 | 1.3523 | 77.4788 | 0.37547 | -0.18773 | 0.18773 | 0.40568 | 0.016922 | 0.016922 | 0.40568 | 0.041713 | 0.001 | 75 | 0.12028 | 0.031623 | 0.28526 | 1.0269 | 28.526 | 0.0048272 | 0.28963 | 17.3779 | 417.0688 | 0.00041707 | 0.41707 | 0.20853 | 0.048272 | 0.024136
|  | 7.8 | 0.29722 | 0.040715 | -0.3 | 0.3 |  |  |  | 0.0675 | 0 | 0 | 0 | 0 | 0 | 0 | 0 | 0 | 0.6 | 0.0675 | 1.3682 | 78.3899 | 0.37918 | -0.18959 | 0.18959 | 0.41045 | 0.017488 | 0.017488 | 0.41045 | 0.042607 | 0.001 | 75 | 0.12199 | 0.031623 | 0.28932 | 1.0416 | 28.9323 | 0.0050597 | 0.30358 | 18.2148 | 437.1561 | 0.00043716 | 0.43716 | 0.21858 | 0.050597 | 0.025298
|  | 7.9 | 0.29715 | 0.041233 | -0.3 | 0.3 |  |  |  | 0.069 | 0 | 0 | 0 | 0 | 0 | 0 | 0 | 0 | 0.6 | 0.069 | 1.3839 | 79.2922 | 0.38283 | -0.19141 | 0.19141 | 0.41517 | 0.01806 | 0.01806 | 0.41517 | 0.043499 | 0.001 | 75 | 0.12369 | 0.031623 | 0.29335 | 1.056 | 29.3345 | 0.0052977 | 0.31786 | 19.0716 | 457.7195 | 0.00045772 | 0.45772 | 0.22886 | 0.052977 | 0.026488
|  | 8 | 0.29708 | 0.041752 | -0.3 | 0.3 |  |  |  | 0.0705 | 0 | 0 | 0 | 0 | 0 | 0 | 0 | 0 | 0.6 | 0.0705 | 1.3995 | 80.186 | 0.38642 | -0.19321 | 0.19321 | 0.41985 | 0.018636 | 0.018636 | 0.41985 | 0.044388 | 0.001 | 75 | 0.12537 | 0.031623 | 0.29733 | 1.0704 | 29.733 | 0.0055412 | 0.33247 | 19.9483 | 478.758 | 0.00047876 | 0.47876 | 0.23938 | 0.055412 | 0.027706
|  | 8.1 | 0.29701 | 0.04227 | -0.3 | 0.3 |  |  |  | 0.072 | 0 | 0 | 0 | 0 | 0 | 0 | 0 | 0 | 0.6 | 0.072 | 1.415 | 81.0716 | 0.38995 | -0.19498 | 0.19498 | 0.42449 | 0.019219 | 0.019219 | 0.42449 | 0.045275 | 0.001 | 75 | 0.12703 | 0.031623 | 0.30128 | 1.0846 | 30.1277 | 0.0057902 | 0.34741 | 20.8446 | 500.271 | 0.00050027 | 0.50027 | 0.25014 | 0.057902 | 0.028951
|  | 8.2 | 0.29693 | 0.042789 | -0.3 | 0.3 |  |  |  | 0.0735 | 0 | 0 | 0 | 0 | 0 | 0 | 0 | 0 | 0.6 | 0.0735 | 1.4303 | 81.9493 | 0.39343 | -0.19672 | 0.19672 | 0.42909 | 0.019806 | 0.019806 | 0.42909 | 0.046159 | 0.001 | 75 | 0.12868 | 0.031623 | 0.30519 | 1.0987 | 30.5188 | 0.0060446 | 0.36268 | 21.7607 | 522.2576 | 0.00052226 | 0.52226 | 0.26113 | 0.060446 | 0.030223
|  | 8.3 | 0.29686 | 0.043307 | -0.3 | 0.3 |  |  |  | 0.075 | 0 | 0 | 0 | 0 | 0 | 0 | 0 | 0 | 0.6 | 0.075 | 1.4455 | 82.8192 | 0.39686 | -0.19843 | 0.19843 | 0.43364 | 0.020399 | 0.020399 | 0.43364 | 0.047041 | 0.001 | 75 | 0.13031 | 0.031623 | 0.30906 | 1.1126 | 30.9063 | 0.0063046 | 0.37828 | 22.6965 | 544.717 | 0.00054472 | 0.54472 | 0.27236 | 0.063046 | 0.031523
|  | 8.4 | 0.29678 | 0.043825 | -0.3 | 0.3 |  |  |  | 0.0765 | 0 | 0 | 0 | 0 | 0 | 0 | 0 | 0 | 0.6 | 0.0765 | 1.4605 | 83.6818 | 0.40024 | -0.20012 | 0.20012 | 0.43816 | 0.020997 | 0.020997 | 0.43816 | 0.047921 | 0.001 | 75 | 0.13193 | 0.031623 | 0.3129 | 1.1265 | 31.2904 | 0.00657 | 0.3942 | 23.652 | 567.6481 | 0.00056765 | 0.56765 | 0.28382 | 0.0657 | 0.03285
|  | 8.5 | 0.2967 | 0.044343 | -0.3 | 0.3 |  |  |  | 0.078 | 0 | 0 | 0 | 0 | 0 | 0 | 0 | 0 | 0.6 | 0.078 | 1.4755 | 84.5372 | 0.40356 | -0.20178 | 0.20178 | 0.44264 | 0.0216 | 0.0216 | 0.44264 | 0.048798 | 0.001 | 75 | 0.13354 | 0.031623 | 0.31671 | 1.1402 | 31.671 | 0.0068409 | 0.41045 | 24.6271 | 591.0501 | 0.00059105 | 0.59105 | 0.29553 | 0.068409 | 0.034204
|  | 8.6 | 0.29663 | 0.044861 | -0.3 | 0.3 |  |  |  | 0.0795 | 0 | 0 | 0 | 0 | 0 | 0 | 0 | 0 | 0.6 | 0.0795 | 1.4903 | 85.3856 | 0.40684 | -0.20342 | 0.20342 | 0.44708 | 0.022208 | 0.022208 | 0.44708 | 0.049673 | 0.001 | 75 | 0.13513 | 0.031623 | 0.32048 | 1.1537 | 32.0484 | 0.0071172 | 0.42703 | 25.6217 | 614.922 | 0.00061492 | 0.61492 | 0.30746 | 0.071172 | 0.035586
|  | 8.7 | 0.29655 | 0.045378 | -0.3 | 0.3 |  |  |  | 0.081 | 0 | 0 | 0 | 0 | 0 | 0 | 0 | 0 | 0.6 | 0.081 | 1.5049 | 86.2272 | 0.41007 | -0.20503 | 0.20503 | 0.45148 | 0.02282 | 0.02282 | 0.45148 | 0.050545 | 0.001 | 75 | 0.13671 | 0.031623 | 0.32422 | 1.1672 | 32.4224 | 0.0073989 | 0.44393 | 26.6359 | 639.2626 | 0.00063926 | 0.63926 | 0.31963 | 0.073989 | 0.036994
|  | 8.8 | 0.29647 | 0.045896 | -0.3 | 0.3 |  |  |  | 0.0825 | 0 | 0 | 0 | 0 | 0 | 0 | 0 | 0 | 0.6 | 0.0825 | 1.5195 | 87.0623 | 0.41325 | -0.20662 | 0.20662 | 0.45586 | 0.023438 | 0.023438 | 0.45586 | 0.051415 | 0.001 | 75 | 0.13827 | 0.031623 | 0.32793 | 1.1806 | 32.7933 | 0.007686 | 0.46116 | 27.6696 | 664.0709 | 0.00066407 | 0.66407 | 0.33204 | 0.07686 | 0.03843
|  | 8.9 | 0.29639 | 0.046413 | -0.3 | 0.3 |  |  |  | 0.084 | 0 | 0 | 0 | 0 | 0 | 0 | 0 | 0 | 0.6 | 0.084 | 1.534 | 87.891 | 0.41638 | -0.20819 | 0.20819 | 0.4602 | 0.02406 | 0.02406 | 0.4602 | 0.052282 | 0.001 | 75 | 0.13982 | 0.031623 | 0.33161 | 1.1938 | 33.1611 | 0.0079785 | 0.47871 | 28.7227 | 689.3458 | 0.00068935 | 0.68935 | 0.34467 | 0.079785 | 0.039893
|  | 9 | 0.29631 | 0.04693 | -0.3 | 0.3 |  |  |  | 0.0855 | 0 | 0 | 0 | 0 | 0 | 0 | 0 | 0 | 0.6 | 0.0855 | 1.5483 | 88.7136 | 0.41947 | -0.20974 | 0.20974 | 0.4645 | 0.024687 | 0.024687 | 0.4645 | 0.053147 | 0.001 | 75 | 0.14136 | 0.031623 | 0.33526 | 1.2069 | 33.5258 | 0.0082765 | 0.49659 | 29.7953 | 715.0861 | 0.00071509 | 0.71509 | 0.35754 | 0.082765 | 0.041382
|  | 9.1 | 0.29622 | 0.047447 | -0.3 | 0.3 |  |  |  | 0.087 | 0 | 0 | 0 | 0 | 0 | 0 | 0 | 0 | 0.6 | 0.087 | 1.5626 | 89.5302 | 0.42252 | -0.21126 | 0.21126 | 0.46878 | 0.025318 | 0.025318 | 0.46878 | 0.054009 | 0.001 | 75 | 0.14288 | 0.031623 | 0.33887 | 1.2199 | 33.8875 | 0.0085798 | 0.51479 | 30.8871 | 741.2906 | 0.00074129 | 0.74129 | 0.37065 | 0.085798 | 0.042899
|  | 9.2 | 0.29614 | 0.047964 | -0.3 | 0.3 |  |  |  | 0.0885 | 0 | 0 | 0 | 0 | 0 | 0 | 0 | 0 | 0.6 | 0.0885 | 1.5767 | 90.3409 | 0.42552 | -0.21276 | 0.21276 | 0.47302 | 0.025954 | 0.025954 | 0.47302 | 0.054869 | 0.001 | 75 | 0.14439 | 0.031623 | 0.34246 | 1.2329 | 34.2462 | 0.0088884 | 0.5333 | 31.9982 | 767.958 | 0.00076796 | 0.76796 | 0.38398 | 0.088884 | 0.044442
|  | 9.3 | 0.29606 | 0.048481 | -0.3 | 0.3 |  |  |  | 0.09 | 0 | 0 | 0 | 0 | 0 | 0 | 0 | 0 | 0.6 | 0.09 | 1.5908 | 91.146 | 0.42849 | -0.21424 | 0.21424 | 0.47724 | 0.026595 | 0.026595 | 0.47724 | 0.055727 | 0.001 | 75 | 0.1459 | 0.031623 | 0.34602 | 1.2457 | 34.6021 | 0.0092024 | 0.55214 | 33.1286 | 795.0871 | 0.00079509 | 0.79509 | 0.39754 | 0.092024 | 0.046012
|  | 9.4 | 0.29597 | 0.048998 | -0.3 | 0.3 |  |  |  | 0.0915 | 0 | 0 | 0 | 0 | 0 | 0 | 0 | 0 | 0.6 | 0.0915 | 1.6048 | 91.9456 | 0.43141 | -0.2157 | 0.2157 | 0.48143 | 0.02724 | 0.02724 | 0.48143 | 0.056582 | 0.001 | 75 | 0.14738 | 0.031623 | 0.34955 | 1.2584 | 34.9551 | 0.0095217 | 0.5713 | 34.2782 | 822.6765 | 0.00082268 | 0.82268 | 0.41134 | 0.095217 | 0.047609
|  | 9.5 | 0.29589 | 0.049514 | -0.3 | 0.3 |  |  |  | 0.093 | 0 | 0 | 0 | 0 | 0 | 0 | 0 | 0 | 0.6 | 0.093 | 1.6186 | 92.7398 | 0.43429 | -0.21714 | 0.21714 | 0.48558 | 0.027889 | 0.027889 | 0.48558 | 0.057434 | 0.001 | 75 | 0.14886 | 0.031623 | 0.35305 | 1.271 | 35.3054 | 0.0098464 | 0.59078 | 35.4469 | 850.725 | 0.00085072 | 0.85072 | 0.42536 | 0.098464 | 0.049232
|  | 9.6 | 0.2958 | 0.050031 | -0.3 | 0.3 |  |  |  | 0.0945 | 0 | 0 | 0 | 0 | 0 | 0 | 0 | 0 | 0.6 | 0.0945 | 1.6324 | 93.5288 | 0.43713 | -0.21856 | 0.21856 | 0.48972 | 0.028543 | 0.028543 | 0.48972 | 0.058284 | 0.001 | 75 | 0.15033 | 0.031623 | 0.35653 | 1.2835 | 35.6529 | 0.010176 | 0.61058 | 36.6346 | 879.2311 | 0.00087923 | 0.87923 | 0.43962 | 0.10176 | 0.050881
|  | 9.7 | 0.29571 | 0.050547 | -0.3 | 0.3 |  |  |  | 0.096 | 0 | 0 | 0 | 0 | 0 | 0 | 0 | 0 | 0.6 | 0.096 | 1.6461 | 94.3127 | 0.43993 | -0.21996 | 0.21996 | 0.49382 | 0.0292 | 0.0292 | 0.49382 | 0.059132 | 0.001 | 75 | 0.15178 | 0.031623 | 0.35998 | 1.2959 | 35.9977 | 0.010511 | 0.63069 | 37.8414 | 908.1934 | 0.00090819 | 0.90819 | 0.4541 | 0.10511 | 0.052557
|  | 9.8 | 0.29562 | 0.051063 | -0.3 | 0.3 |  |  |  | 0.0975 | 0 | 0 | 0 | 0 | 0 | 0 | 0 | 0 | 0.6 | 0.0975 | 1.6597 | 95.0917 | 0.44269 | -0.22135 | 0.22135 | 0.4979 | 0.029862 | 0.029862 | 0.4979 | 0.059977 | 0.001 | 75 | 0.15322 | 0.031623 | 0.3634 | 1.3082 | 36.3399 | 0.010852 | 0.65112 | 39.0671 | 937.6106 | 0.00093761 | 0.93761 | 0.46881 | 0.10852 | 0.05426
|  | 9.9 | 0.29553 | 0.051579 | -0.3 | 0.3 |  |  |  | 0.099 | 0 | 0 | 0 | 0 | 0 | 0 | 0 | 0 | 0.6 | 0.099 | 1.6732 | 95.8659 | 0.44542 | -0.22271 | 0.22271 | 0.50195 | 0.030529 | 0.030529 | 0.50195 | 0.06082 | 0.001 | 75 | 0.15465 | 0.031623 | 0.36679 | 1.3205 | 36.6795 | 0.011198 | 0.67186 | 40.3117 | 967.481 | 0.00096748 | 0.96748 | 0.48374 | 0.11198 | 0.055988
|  | 10 | 0.29544 | 0.052094 | -0.3 | 0.3 |  |  |  | 0.1005 | 0 | 0 | 0 | 0 | 0 | 0 | 0 | 0 | 0.6 | 0.1005 | 1.6866 | 96.6353 | 0.44811 | -0.22405 | 0.22405 | 0.50598 | 0.031199 | 0.031199 | 0.50598 | 0.06166 | 0.001 | 75 | 0.15608 | 0.031623 | 0.37017 | 1.3326 | 37.0165 | 0.011549 | 0.69292 | 41.5751 | 997.8033 | 0.0009978 | 0.9978 | 0.4989 | 0.11549 | 0.057743
|  | 10.1 | 0.29535 | 0.05261 | -0.3 | 0.3 |  |  |  | 0.102 | 0 | 0 | 0 | 0 | 0 | 0 | 0 | 0 | 0.6 | 0.102 | 1.7 | 97.4003 | 0.45076 | -0.22538 | 0.22538 | 0.50999 | 0.031873 | 0.031873 | 0.50999 | 0.062497 | 0.001 | 75 | 0.15749 | 0.031623 | 0.37351 | 1.3446 | 37.351 | 0.011905 | 0.71429 | 42.8573 | 1028.5759 | 0.0010286 | 1.0286 | 0.51429 | 0.11905 | 0.059524
|  | 10.2 | 0.29526 | 0.053125 | -0.3 | 0.3 |  |  |  | 0.1035 | 0 | 0 | 0 | 0 | 0 | 0 | 0 | 0 | 0.6 | 0.1035 | 1.7132 | 98.1607 | 0.45338 | -0.22669 | 0.22669 | 0.51397 | 0.032551 | 0.032551 | 0.51397 | 0.063333 | 0.001 | 75 | 0.15889 | 0.031623 | 0.37683 | 1.3566 | 37.683 | 0.012266 | 0.73597 | 44.1582 | 1059.7971 | 0.0010598 | 1.0598 | 0.5299 | 0.12266 | 0.061331
|  | 10.3 | 0.29517 | 0.053641 | -0.3 | 0.3 |  |  |  | 0.105 | 0 | 0 | 0 | 0 | 0 | 0 | 0 | 0 | 0.6 | 0.105 | 1.7264 | 98.9168 | 0.45596 | -0.22798 | 0.22798 | 0.51793 | 0.033233 | 0.033233 | 0.51793 | 0.064165 | 0.001 | 75 | 0.16028 | 0.031623 | 0.38013 | 1.3685 | 38.0126 | 0.012633 | 0.75796 | 45.4777 | 1091.4656 | 0.0010915 | 1.0915 | 0.54573 | 0.12633 | 0.063164
|  | 10.4 | 0.29507 | 0.054156 | -0.3 | 0.3 |  |  |  | 0.1065 | 0 | 0 | 0 | 0 | 0 | 0 | 0 | 0 | 0.6 | 0.1065 | 1.7395 | 99.6686 | 0.45851 | -0.22925 | 0.22925 | 0.52186 | 0.033919 | 0.033919 | 0.52186 | 0.064995 | 0.001 | 75 | 0.16165 | 0.031623 | 0.3834 | 1.3802 | 38.3398 | 0.013004 | 0.78026 | 46.8158 | 1123.5795 | 0.0011236 | 1.1236 | 0.56179 | 0.13004 | 0.065022
|  | 10.5 | 0.29498 | 0.054671 | -0.3 | 0.3 |  |  |  | 0.108 | 0 | 0 | 0 | 0 | 0 | 0 | 0 | 0 | 0.6 | 0.108 | 1.7526 | 100.4164 | 0.46102 | -0.23051 | 0.23051 | 0.52578 | 0.034608 | 0.034608 | 0.52578 | 0.065823 | 0.001 | 75 | 0.16302 | 0.031623 | 0.38665 | 1.3919 | 38.6646 | 0.013381 | 0.80287 | 48.1724 | 1156.1374 | 0.0011561 | 1.1561 | 0.57807 | 0.13381 | 0.066906
|  | 10.6 | 0.29488 | 0.055185 | -0.3 | 0.3 |  |  |  | 0.1095 | 0 | 0 | 0 | 0 | 0 | 0 | 0 | 0 | 0.6 | 0.1095 | 1.7656 | 101.16 | 0.46351 | -0.23175 | 0.23175 | 0.52967 | 0.035302 | 0.035302 | 0.52967 | 0.066648 | 0.001 | 75 | 0.16438 | 0.031623 | 0.38987 | 1.4035 | 38.9871 | 0.013763 | 0.82579 | 49.5474 | 1189.1375 | 0.0011891 | 1.1891 | 0.59457 | 0.13763 | 0.068816
|  | 10.7 | 0.29478 | 0.0557 | -0.3 | 0.3 |  |  |  | 0.111 | 0 | 0 | 0 | 0 | 0 | 0 | 0 | 0 | 0.6 | 0.111 | 1.7785 | 101.8998 | 0.46596 | -0.23298 | 0.23298 | 0.53355 | 0.035999 | 0.035999 | 0.53355 | 0.067471 | 0.001 | 75 | 0.16573 | 0.031623 | 0.39307 | 1.4151 | 39.3073 | 0.01415 | 0.84901 | 50.9408 | 1222.5781 | 0.0012226 | 1.2226 | 0.61129 | 0.1415 | 0.070751
|  | 10.8 | 0.29469 | 0.056214 | -0.3 | 0.3 |  |  |  | 0.1125 | 0 | 0 | 0 | 0 | 0 | 0 | 0 | 0 | 0.6 | 0.1125 | 1.7913 | 102.6356 | 0.46837 | -0.23419 | 0.23419 | 0.5374 | 0.0367 | 0.0367 | 0.5374 | 0.068291 | 0.001 | 75 | 0.16707 | 0.031623 | 0.39625 | 1.4265 | 39.6252 | 0.014542 | 0.87254 | 52.3524 | 1256.4575 | 0.0012565 | 1.2565 | 0.62823 | 0.14542 | 0.072712
|  | 10.9 | 0.29459 | 0.056729 | -0.3 | 0.3 |  |  |  | 0.114 | 0 | 0 | 0 | 0 | 0 | 0 | 0 | 0 | 0.6 | 0.114 | 1.8041 | 103.3677 | 0.47076 | -0.23538 | 0.23538 | 0.54123 | 0.037404 | 0.037404 | 0.54123 | 0.069109 | 0.001 | 75 | 0.16841 | 0.031623 | 0.39941 | 1.4379 | 39.9409 | 0.01494 | 0.89637 | 53.7823 | 1290.774 | 0.0012908 | 1.2908 | 0.64539 | 0.1494 | 0.074698
|  | 11 | 0.29449 | 0.057243 | -0.3 | 0.3 |  |  |  | 0.1155 | 0 | 0 | 0 | 0 | 0 | 0 | 0 | 0 | 0.6 | 0.1155 | 1.8168 | 104.0962 | 0.47312 | -0.23656 | 0.23656 | 0.54505 | 0.038112 | 0.038112 | 0.54505 | 0.069924 | 0.001 | 75 | 0.16973 | 0.031623 | 0.40254 | 1.4492 | 40.2544 | 0.015342 | 0.9205 | 55.2302 | 1325.5259 | 0.0013255 | 1.3255 | 0.66276 | 0.15342 | 0.076709
|  | 11.1 | 0.29439 | 0.057757 | -0.3 | 0.3 |  |  |  | 0.117 | 0 | 0 | 0 | 0 | 0 | 0 | 0 | 0 | 0.6 | 0.117 | 1.8295 | 104.821 | 0.47544 | -0.23772 | 0.23772 | 0.54884 | 0.038823 | 0.038823 | 0.54884 | 0.070737 | 0.001 | 75 | 0.17104 | 0.031623 | 0.40566 | 1.4604 | 40.5657 | 0.015749 | 0.94494 | 56.6963 | 1360.7112 | 0.0013607 | 1.3607 | 0.68036 | 0.15749 | 0.078745
|  | 11.2 | 0.29429 | 0.05827 | -0.3 | 0.3 |  |  |  | 0.1185 | 0 | 0 | 0 | 0 | 0 | 0 | 0 | 0 | 0.6 | 0.1185 | 1.8421 | 105.5423 | 0.47774 | -0.23887 | 0.23887 | 0.55262 | 0.039538 | 0.039538 | 0.55262 | 0.071547 | 0.001 | 75 | 0.17234 | 0.031623 | 0.40875 | 1.4715 | 40.8748 | 0.016161 | 0.96967 | 58.1803 | 1396.3282 | 0.0013963 | 1.3963 | 0.69816 | 0.16161 | 0.080806
|  | 11.3 | 0.29418 | 0.058784 | -0.3 | 0.3 |  |  |  | 0.12 | 0 | 0 | 0 | 0 | 0 | 0 | 0 | 0 | 0.6 | 0.12 | 1.8546 | 106.2602 | 0.48 | -0.24 | 0.24 | 0.55638 | 0.040257 | 0.040257 | 0.55638 | 0.072355 | 0.001 | 75 | 0.17364 | 0.031623 | 0.41182 | 1.4825 | 41.1819 | 0.016578 | 0.9947 | 59.6823 | 1432.3751 | 0.0014324 | 1.4324 | 0.71619 | 0.16578 | 0.082892
|  | 11.4 | 0.29408 | 0.059297 | -0.3 | 0.3 |  |  |  | 0.1215 | 0 | 0 | 0 | 0 | 0 | 0 | 0 | 0 | 0.6 | 0.1215 | 1.8671 | 106.9747 | 0.48224 | -0.24112 | 0.24112 | 0.56012 | 0.040978 | 0.040978 | 0.56012 | 0.07316 | 0.001 | 75 | 0.17492 | 0.031623 | 0.41487 | 1.4935 | 41.4868 | 0.017001 | 1.02 | 61.2021 | 1468.85 | 0.0014689 | 1.4689 | 0.73443 | 0.17001 | 0.085003
|  | 11.5 | 0.29398 | 0.05981 | -0.3 | 0.3 |  |  |  | 0.123 | 0 | 0 | 0 | 0 | 0 | 0 | 0 | 0 | 0.6 | 0.123 | 1.8795 | 107.686 | 0.48444 | -0.24222 | 0.24222 | 0.56384 | 0.041703 | 0.041703 | 0.56384 | 0.073963 | 0.001 | 75 | 0.1762 | 0.031623 | 0.4179 | 1.5044 | 41.7897 | 0.017428 | 1.0457 | 62.7396 | 1505.751 | 0.0015058 | 1.5058 | 0.75288 | 0.17428 | 0.087138
|  | 11.6 | 0.29387 | 0.060323 | -0.3 | 0.3 |  |  |  | 0.1245 | 0 | 0 | 0 | 0 | 0 | 0 | 0 | 0 | 0.6 | 0.1245 | 1.8918 | 108.394 | 0.48662 | -0.24331 | 0.24331 | 0.56755 | 0.042432 | 0.042432 | 0.56755 | 0.074763 | 0.001 | 75 | 0.17747 | 0.031623 | 0.42091 | 1.5153 | 42.0906 | 0.01786 | 1.0716 | 64.2948 | 1543.0763 | 0.0015431 | 1.5431 | 0.77154 | 0.1786 | 0.089298
|  | 11.7 | 0.29377 | 0.060836 | -0.3 | 0.3 |  |  |  | 0.126 | 0 | 0 | 0 | 0 | 0 | 0 | 0 | 0 | 0.6 | 0.126 | 1.9041 | 109.0989 | 0.48877 | -0.24438 | 0.24438 | 0.57124 | 0.043163 | 0.043163 | 0.57124 | 0.07556 | 0.001 | 75 | 0.17873 | 0.031623 | 0.42389 | 1.526 | 42.3894 | 0.018297 | 1.0978 | 65.8677 | 1580.8238 | 0.0015808 | 1.5808 | 0.79041 | 0.18297 | 0.091483
|  | 11.8 | 0.29366 | 0.061349 | -0.3 | 0.3 |  |  |  | 0.1275 | 0 | 0 | 0 | 0 | 0 | 0 | 0 | 0 | 0.6 | 0.1275 | 1.9164 | 109.8007 | 0.49089 | -0.24545 | 0.24545 | 0.57492 | 0.043898 | 0.043898 | 0.57492 | 0.076355 | 0.001 | 75 | 0.17998 | 0.031623 | 0.42686 | 1.5367 | 42.6862 | 0.018738 | 1.1243 | 67.458 | 1618.9917 | 0.001619 | 1.619 | 0.8095 | 0.18738 | 0.093692
|  | 11.9 | 0.29355 | 0.061861 | -0.3 | 0.3 |  |  |  | 0.129 | 0 | 0 | 0 | 0 | 0 | 0 | 0 | 0 | 0.6 | 0.129 | 1.9286 | 110.4995 | 0.49299 | -0.24649 | 0.24649 | 0.57857 | 0.044636 | 0.044636 | 0.57857 | 0.077148 | 0.001 | 75 | 0.18122 | 0.031623 | 0.42981 | 1.5473 | 42.9811 | 0.019185 | 1.1511 | 69.0657 | 1657.578 | 0.0016576 | 1.6576 | 0.82879 | 0.19185 | 0.095925
|  | 12 | 0.29344 | 0.062374 | -0.3 | 0.3 |  |  |  | 0.1305 | 0 | 0 | 0 | 0 | 0 | 0 | 0 | 0 | 0.6 | 0.1305 | 1.9407 | 111.1954 | 0.49505 | -0.24753 | 0.24753 | 0.58222 | 0.045377 | 0.045377 | 0.58222 | 0.077938 | 0.001 | 75 | 0.18246 | 0.031623 | 0.43274 | 1.5579 | 43.274 | 0.019636 | 1.1782 | 70.6909 | 1696.5806 | 0.0016966 | 1.6966 | 0.84829 | 0.19636 | 0.098182
|  | 12.1 | 0.29333 | 0.062886 | -0.3 | 0.3 |  |  |  | 0.132 | 0 | 0 | 0 | 0 | 0 | 0 | 0 | 0 | 0.6 | 0.132 | 1.9528 | 111.8884 | 0.4971 | -0.24855 | 0.24855 | 0.58585 | 0.046121 | 0.046121 | 0.58585 | 0.078725 | 0.001 | 75 | 0.18369 | 0.031623 | 0.43565 | 1.5683 | 43.565 | 0.020093 | 1.2056 | 72.3332 | 1735.9977 | 0.001736 | 1.736 | 0.868 | 0.20093 | 0.10046
|  | 12.2 | 0.29322 | 0.063397 | -0.3 | 0.3 |  |  |  | 0.1335 | 0 | 0 | 0 | 0 | 0 | 0 | 0 | 0 | 0.6 | 0.1335 | 1.9649 | 112.5786 | 0.49911 | -0.24956 | 0.24956 | 0.58946 | 0.046868 | 0.046868 | 0.58946 | 0.07951 | 0.001 | 75 | 0.1849 | 0.031623 | 0.43854 | 1.5787 | 43.8541 | 0.020554 | 1.2332 | 73.9928 | 1775.8271 | 0.0017758 | 1.7758 | 0.88791 | 0.20554 | 0.10277
|  | 12.3 | 0.29311 | 0.063909 | -0.3 | 0.3 |  |  |  | 0.135 | 0 | 0 | 0 | 0 | 0 | 0 | 0 | 0 | 0.6 | 0.135 | 1.9769 | 113.266 | 0.5011 | -0.25055 | 0.25055 | 0.59306 | 0.047618 | 0.047618 | 0.59306 | 0.080293 | 0.001 | 75 | 0.18612 | 0.031623 | 0.44141 | 1.5891 | 44.1413 | 0.021019 | 1.2612 | 75.6694 | 1816.0668 | 0.0018161 | 1.8161 | 0.90803 | 0.21019 | 0.1051
|  | 12.4 | 0.293 | 0.064421 | -0.3 | 0.3 |  |  |  | 0.1365 | 0 | 0 | 0 | 0 | 0 | 0 | 0 | 0 | 0.6 | 0.1365 | 1.9888 | 113.9507 | 0.50306 | -0.25153 | 0.25153 | 0.59664 | 0.048371 | 0.048371 | 0.59664 | 0.081072 | 0.001 | 75 | 0.18732 | 0.031623 | 0.44427 | 1.5994 | 44.4266 | 0.02149 | 1.2894 | 77.3631 | 1856.7147 | 0.0018567 | 1.8567 | 0.92836 | 0.2149 | 0.10745
|  | 12.5 | 0.29289 | 0.064932 | -0.3 | 0.3 |  |  |  | 0.138 | 0 | 0 | 0 | 0 | 0 | 0 | 0 | 0 | 0.6 | 0.138 | 2.0007 | 114.6327 | 0.505 | -0.2525 | 0.2525 | 0.60022 | 0.049127 | 0.049127 | 0.60022 | 0.08185 | 0.001 | 75 | 0.18851 | 0.031623 | 0.4471 | 1.6096 | 44.7101 | 0.021965 | 1.3179 | 79.0737 | 1897.7688 | 0.0018978 | 1.8978 | 0.94888 | 0.21965 | 0.10982
|  | 12.6 | 0.29278 | 0.065443 | -0.3 | 0.3 |  |  |  | 0.1395 | 0 | 0 | 0 | 0 | 0 | 0 | 0 | 0 | 0.6 | 0.1395 | 2.0126 | 115.3122 | 0.50691 | -0.25346 | 0.25346 | 0.60377 | 0.049886 | 0.049886 | 0.60377 | 0.082624 | 0.001 | 75 | 0.1897 | 0.031623 | 0.44992 | 1.6197 | 44.9918 | 0.022445 | 1.3467 | 80.8011 | 1939.2269 | 0.0019392 | 1.9392 | 0.96961 | 0.22445 | 0.11222
|  | 12.7 | 0.29266 | 0.065954 | -0.3 | 0.3 |  |  |  | 0.141 | 0 | 0 | 0 | 0 | 0 | 0 | 0 | 0 | 0.6 | 0.141 | 2.0244 | 115.9891 | 0.5088 | -0.2544 | 0.2544 | 0.60732 | 0.050648 | 0.050648 | 0.60732 | 0.083396 | 0.001 | 75 | 0.19088 | 0.031623 | 0.45272 | 1.6298 | 45.2717 | 0.022929 | 1.3758 | 82.5453 | 1981.0869 | 0.0019811 | 1.9811 | 0.99054 | 0.22929 | 0.11465
|  | 12.8 | 0.29254 | 0.066465 | -0.3 | 0.3 |  |  |  | 0.1425 | 0 | 0 | 0 | 0 | 0 | 0 | 0 | 0 | 0.6 | 0.1425 | 2.0362 | 116.6635 | 0.51066 | -0.25533 | 0.25533 | 0.61085 | 0.051413 | 0.051413 | 0.61085 | 0.084166 | 0.001 | 75 | 0.19205 | 0.031623 | 0.4555 | 1.6398 | 45.5497 | 0.023418 | 1.4051 | 84.3061 | 2023.3468 | 0.0020233 | 2.0233 | 1.0117 | 0.23418 | 0.11709
|  | 12.9 | 0.29243 | 0.066975 | -0.3 | 0.3 |  |  |  | 0.144 | 0 | 0 | 0 | 0 | 0 | 0 | 0 | 0 | 0.6 | 0.144 | 2.0479 | 117.3355 | 0.5125 | -0.25625 | 0.25625 | 0.61437 | 0.05218 | 0.05218 | 0.61437 | 0.084933 | 0.001 | 75 | 0.19322 | 0.031623 | 0.45826 | 1.6497 | 45.8261 | 0.023912 | 1.4347 | 86.0835 | 2066.0042 | 0.002066 | 2.066 | 1.033 | 0.23912 | 0.11956
|  | 13 | 0.29231 | 0.067485 | -0.3 | 0.3 |  |  |  | 0.1455 | 0 | 0 | 0 | 0 | 0 | 0 | 0 | 0 | 0.6 | 0.1455 | 2.0596 | 118.0051 | 0.51431 | -0.25716 | 0.25716 | 0.61787 | 0.05295 | 0.05295 | 0.61787 | 0.085698 | 0.001 | 75 | 0.19438 | 0.031623 | 0.46101 | 1.6596 | 46.1006 | 0.02441 | 1.4646 | 87.8774 | 2109.0571 | 0.0021091 | 2.1091 | 1.0545 | 0.2441 | 0.12205
|  | 13.1 | 0.29219 | 0.067995 | -0.3 | 0.3 |  |  |  | 0.147 | 0 | 0 | 0 | 0 | 0 | 0 | 0 | 0 | 0.6 | 0.147 | 2.0712 | 118.6723 | 0.5161 | -0.25805 | 0.25805 | 0.62137 | 0.053723 | 0.053723 | 0.62137 | 0.086459 | 0.001 | 75 | 0.19553 | 0.031623 | 0.46373 | 1.6694 | 46.3735 | 0.024913 | 1.4948 | 89.6876 | 2152.5031 | 0.0021525 | 2.1525 | 1.0763 | 0.24913 | 0.12457
|  | 13.2 | 0.29207 | 0.068505 | -0.3 | 0.3 |  |  |  | 0.1485 | 0 | 0 | 0 | 0 | 0 | 0 | 0 | 0 | 0.6 | 0.1485 | 2.0828 | 119.3373 | 0.51787 | -0.25894 | 0.25894 | 0.62485 | 0.054499 | 0.054499 | 0.62485 | 0.087219 | 0.001 | 75 | 0.19667 | 0.031623 | 0.46645 | 1.6792 | 46.6446 | 0.025421 | 1.5252 | 91.5142 | 2196.3403 | 0.0021963 | 2.1963 | 1.0982 | 0.25421 | 0.1271
|  | 13.3 | 0.29195 | 0.069015 | -0.3 | 0.3 |  |  |  | 0.15 | 0 | 0 | 0 | 0 | 0 | 0 | 0 | 0 | 0.6 | 0.15 | 2.0944 | 120 | 0.51962 | -0.25981 | 0.25981 | 0.62832 | 0.055277 | 0.055277 | 0.62832 | 0.087975 | 0.001 | 75 | 0.19781 | 0.031623 | 0.46914 | 1.6889 | 46.914 | 0.025932 | 1.5559 | 93.3569 | 2240.5662 | 0.0022406 | 2.2406 | 1.1203 | 0.25932 | 0.12966
|  | 13.4 | 0.29183 | 0.069524 | -0.3 | 0.3 |  |  |  | 0.1515 | 0 | 0 | 0 | 0 | 0 | 0 | 0 | 0 | 0.6 | 0.1515 | 2.1059 | 120.6605 | 0.52134 | -0.26067 | 0.26067 | 0.63178 | 0.056057 | 0.056057 | 0.63178 | 0.08873 | 0.001 | 75 | 0.19894 | 0.031623 | 0.47182 | 1.6985 | 47.1817 | 0.026449 | 1.5869 | 95.2158 | 2285.1786 | 0.0022852 | 2.2852 | 1.1426 | 0.26449 | 0.13224
|  | 13.5 | 0.29171 | 0.070034 | -0.3 | 0.3 |  |  |  | 0.153 | 0 | 0 | 0 | 0 | 0 | 0 | 0 | 0 | 0.6 | 0.153 | 2.1174 | 121.3188 | 0.52303 | -0.26152 | 0.26152 | 0.63522 | 0.056841 | 0.056841 | 0.63522 | 0.089481 | 0.001 | 75 | 0.20006 | 0.031623 | 0.47448 | 1.7081 | 47.4478 | 0.02697 | 1.6182 | 97.0906 | 2330.1753 | 0.0023302 | 2.3302 | 1.1651 | 0.2697 | 0.13485
|  | 13.6 | 0.29159 | 0.070543 | -0.3 | 0.3 |  |  |  | 0.1545 | 0 | 0 | 0 | 0 | 0 | 0 | 0 | 0 | 0.6 | 0.1545 | 2.1289 | 121.9751 | 0.52471 | -0.26235 | 0.26235 | 0.63866 | 0.057626 | 0.057626 | 0.63866 | 0.09023 | 0.001 | 75 | 0.20117 | 0.031623 | 0.47712 | 1.7176 | 47.7122 | 0.027495 | 1.6497 | 98.9814 | 2375.554 | 0.0023756 | 2.3756 | 1.1878 | 0.27495 | 0.13747
|  | 13.7 | 0.29146 | 0.071051 | -0.3 | 0.3 |  |  |  | 0.156 | 0 | 0 | 0 | 0 | 0 | 0 | 0 | 0 | 0.6 | 0.156 | 2.1403 | 122.6292 | 0.52636 | -0.26318 | 0.26318 | 0.64208 | 0.058415 | 0.058415 | 0.64208 | 0.090977 | 0.001 | 75 | 0.20228 | 0.031623 | 0.47975 | 1.7271 | 47.975 | 0.028024 | 1.6815 | 100.888 | 2421.3124 | 0.0024213 | 2.4213 | 1.2107 | 0.28024 | 0.14012
|  | 13.8 | 0.29134 | 0.07156 | -0.3 | 0.3 |  |  |  | 0.1575 | 0 | 0 | 0 | 0 | 0 | 0 | 0 | 0 | 0.6 | 0.1575 | 2.1517 | 123.2813 | 0.52799 | -0.264 | 0.264 | 0.6455 | 0.059206 | 0.059206 | 0.6455 | 0.09172 | 0.001 | 75 | 0.20338 | 0.031623 | 0.48236 | 1.7365 | 48.2361 | 0.028558 | 1.7135 | 102.8103 | 2467.4482 | 0.0024674 | 2.4674 | 1.2337 | 0.28558 | 0.14279
|  | 13.9 | 0.29121 | 0.072068 | -0.3 | 0.3 |  |  |  | 0.159 | 0 | 0 | 0 | 0 | 0 | 0 | 0 | 0 | 0.6 | 0.159 | 2.163 | 123.9314 | 0.5296 | -0.2648 | 0.2648 | 0.6489 | 0.059999 | 0.059999 | 0.6489 | 0.092462 | 0.001 | 75 | 0.20448 | 0.031623 | 0.48496 | 1.7458 | 48.4956 | 0.029097 | 1.7458 | 104.7483 | 2513.959 | 0.002514 | 2.514 | 1.257 | 0.29097 | 0.14548
|  | 14 | 0.29109 | 0.072577 | -0.3 | 0.3 |  |  |  | 0.1605 | 0 | 0 | 0 | 0 | 0 | 0 | 0 | 0 | 0.6 | 0.1605 | 2.1743 | 124.5796 | 0.53119 | -0.26559 | 0.26559 | 0.6523 | 0.060794 | 0.060794 | 0.6523 | 0.0932 | 0.001 | 75 | 0.20556 | 0.031623 | 0.48754 | 1.7551 | 48.7536 | 0.029639 | 1.7784 | 106.7018 | 2560.8425 | 0.0025608 | 2.5608 | 1.2804 | 0.29639 | 0.1482
|  | 14.1 | 0.29096 | 0.073085 | -0.3 | 0.3 |  |  |  | 0.162 | 0 | 0 | 0 | 0 | 0 | 0 | 0 | 0 | 0.6 | 0.162 | 2.1856 | 125.2258 | 0.53275 | -0.26638 | 0.26638 | 0.65568 | 0.061592 | 0.061592 | 0.65568 | 0.093936 | 0.001 | 75 | 0.20664 | 0.031623 | 0.4901 | 1.7644 | 49.0099 | 0.030186 | 1.8112 | 108.6707 | 2608.0963 | 0.0026081 | 2.6081 | 1.304 | 0.30186 | 0.15093
|  | 14.2 | 0.29083 | 0.073592 | -0.3 | 0.3 |  |  |  | 0.1635 | 0 | 0 | 0 | 0 | 0 | 0 | 0 | 0 | 0.6 | 0.1635 | 2.1968 | 125.8701 | 0.53429 | -0.26715 | 0.26715 | 0.65905 | 0.062393 | 0.062393 | 0.65905 | 0.09467 | 0.001 | 75 | 0.20772 | 0.031623 | 0.49265 | 1.7735 | 49.2647 | 0.030737 | 1.8442 | 110.6549 | 2655.7181 | 0.0026557 | 2.6557 | 1.3279 | 0.30737 | 0.15369
|  | 14.3 | 0.2907 | 0.0741 | -0.3 | 0.3 |  |  |  | 0.165 | 0 | 0 | 0 | 0 | 0 | 0 | 0 | 0 | 0.6 | 0.165 | 2.2081 | 126.5126 | 0.53582 | -0.26791 | 0.26791 | 0.66242 | 0.063195 | 0.063195 | 0.66242 | 0.095401 | 0.001 | 75 | 0.20879 | 0.031623 | 0.49518 | 1.7826 | 49.5179 | 0.031293 | 1.8776 | 112.6544 | 2703.7055 | 0.0027037 | 2.7037 | 1.3519 | 0.31293 | 0.15646
|  | 14.4 | 0.29057 | 0.074607 | -0.3 | 0.3 |  |  |  | 0.1665 | 0 | 0 | 0 | 0 | 0 | 0 | 0 | 0 | 0.6 | 0.1665 | 2.2192 | 127.1533 | 0.53732 | -0.26866 | 0.26866 | 0.66577 | 0.064 | 0.064 | 0.66577 | 0.096129 | 0.001 | 75 | 0.20985 | 0.031623 | 0.4977 | 1.7917 | 49.7695 | 0.031852 | 1.9111 | 114.669 | 2752.0559 | 0.0027521 | 2.7521 | 1.376 | 0.31852 | 0.15926
|  | 14.5 | 0.29044 | 0.075114 | -0.3 | 0.3 |  |  |  | 0.168 | 0 | 0 | 0 | 0 | 0 | 0 | 0 | 0 | 0.6 | 0.168 | 2.2304 | 127.7922 | 0.5388 | -0.2694 | 0.2694 | 0.66912 | 0.064807 | 0.064807 | 0.66912 | 0.096854 | 0.001 | 75 | 0.2109 | 0.031623 | 0.5002 | 1.8007 | 50.0197 | 0.032416 | 1.945 | 116.6986 | 2800.7671 | 0.0028008 | 2.8008 | 1.4004 | 0.32416 | 0.16208
|  | 14.6 | 0.29031 | 0.075621 | -0.3 | 0.3 |  |  |  | 0.1695 | 0 | 0 | 0 | 0 | 0 | 0 | 0 | 0 | 0.6 | 0.1695 | 2.2415 | 128.4294 | 0.54026 | -0.27013 | 0.27013 | 0.67245 | 0.065616 | 0.065616 | 0.67245 | 0.097577 | 0.001 | 75 | 0.21195 | 0.031623 | 0.50268 | 1.8097 | 50.2683 | 0.032984 | 1.9791 | 118.7432 | 2849.8366 | 0.0028498 | 2.8498 | 1.4249 | 0.32984 | 0.16492
|  | 14.7 | 0.29018 | 0.076127 | -0.3 | 0.3 |  |  |  | 0.171 | 0 | 0 | 0 | 0 | 0 | 0 | 0 | 0 | 0.6 | 0.171 | 2.2526 | 129.0649 | 0.5417 | -0.27085 | 0.27085 | 0.67578 | 0.066428 | 0.066428 | 0.67578 | 0.098298 | 0.001 | 75 | 0.21299 | 0.031623 | 0.50515 | 1.8186 | 50.5154 | 0.033556 | 2.0134 | 120.8026 | 2899.2618 | 0.0028993 | 2.8993 | 1.4496 | 0.33556 | 0.16778
|  | 14.8 | 0.29005 | 0.076634 | -0.3 | 0.3 |  |  |  | 0.1725 | 0 | 0 | 0 | 0 | 0 | 0 | 0 | 0 | 0.6 | 0.1725 | 2.2637 | 129.6987 | 0.54312 | -0.27156 | 0.27156 | 0.6791 | 0.067241 | 0.067241 | 0.6791 | 0.099015 | 0.001 | 75 | 0.21403 | 0.031623 | 0.50761 | 1.8274 | 50.761 | 0.034132 | 2.0479 | 122.8767 | 2949.0405 | 0.002949 | 2.949 | 1.4745 | 0.34132 | 0.17066
|  | 14.9 | 0.28991 | 0.07714 | -0.3 | 0.3 |  |  |  | 0.174 | 0 | 0 | 0 | 0 | 0 | 0 | 0 | 0 | 0.6 | 0.174 | 2.2747 | 130.3308 | 0.54451 | -0.27226 | 0.27226 | 0.68241 | 0.068057 | 0.068057 | 0.68241 | 0.099731 | 0.001 | 75 | 0.21506 | 0.031623 | 0.51005 | 1.8362 | 51.0051 | 0.034713 | 2.0828 | 124.9654 | 2999.1699 | 0.0029992 | 2.9992 | 1.4996 | 0.34713 | 0.17356
|  | 15 | 0.28978 | 0.077646 | -0.3 | 0.3 |  |  |  | 0.1755 | 0 | 0 | 0 | 0 | 0 | 0 | 0 | 0 | 0.6 | 0.1755 | 2.2857 | 130.9614 | 0.54589 | -0.27295 | 0.27295 | 0.68571 | 0.068875 | 0.068875 | 0.68571 | 0.10044 | 0.001 | 75 | 0.21608 | 0.031623 | 0.51248 | 1.8449 | 51.2477 | 0.035297 | 2.1178 | 127.0687 | 3049.6477 | 0.0030496 | 3.0496 | 1.5248 | 0.35297 | 0.17648
|  | 15.1 | 0.28964 | 0.078151 | -0.3 | 0.3 |  |  |  | 0.177 | 0 | 0 | 0 | 0 | 0 | 0 | 0 | 0 | 0.6 | 0.177 | 2.2967 | 131.5903 | 0.54725 | -0.27363 | 0.27363 | 0.68901 | 0.069695 | 0.069695 | 0.68901 | 0.10115 | 0.001 | 75 | 0.2171 | 0.031623 | 0.51489 | 1.8536 | 51.4889 | 0.035885 | 2.1531 | 129.1863 | 3100.4714 | 0.0031005 | 3.1005 | 1.5502 | 0.35885 | 0.17943
|  | 15.2 | 0.2895 | 0.078657 | -0.3 | 0.3 |  |  |  | 0.1785 | 0 | 0 | 0 | 0 | 0 | 0 | 0 | 0 | 0.6 | 0.1785 | 2.3076 | 132.2177 | 0.54859 | -0.2743 | 0.2743 | 0.69229 | 0.070517 | 0.070517 | 0.69229 | 0.10186 | 0.001 | 75 | 0.21811 | 0.031623 | 0.51729 | 1.8622 | 51.7286 | 0.036477 | 2.1886 | 131.3183 | 3151.6384 | 0.0031516 | 3.1516 | 1.5758 | 0.36477 | 0.18239
|  | 15.3 | 0.28937 | 0.079162 | -0.3 | 0.3 |  |  |  | 0.18 | 0 | 0 | 0 | 0 | 0 | 0 | 0 | 0 | 0.6 | 0.18 | 2.3186 | 132.8436 | 0.54991 | -0.27495 | 0.27495 | 0.69557 | 0.071341 | 0.071341 | 0.69557 | 0.10256 | 0.001 | 75 | 0.21911 | 0.031623 | 0.51967 | 1.8708 | 51.9668 | 0.037073 | 2.2244 | 133.4644 | 3203.1461 | 0.0032031 | 3.2031 | 1.6016 | 0.37073 | 0.18537
|  | 15.4 | 0.28923 | 0.079667 | -0.3 | 0.3 |  |  |  | 0.1815 | 0 | 0 | 0 | 0 | 0 | 0 | 0 | 0 | 0.6 | 0.1815 | 2.3295 | 133.4681 | 0.55121 | -0.2756 | 0.2756 | 0.69884 | 0.072166 | 0.072166 | 0.69884 | 0.10327 | 0.001 | 75 | 0.22011 | 0.031623 | 0.52204 | 1.8793 | 52.2036 | 0.037674 | 2.2604 | 135.6247 | 3254.9921 | 0.003255 | 3.255 | 1.6275 | 0.37674 | 0.18837
|  | 15.5 | 0.28909 | 0.080172 | -0.3 | 0.3 |  |  |  | 0.183 | 0 | 0 | 0 | 0 | 0 | 0 | 0 | 0 | 0.6 | 0.183 | 2.3403 | 134.091 | 0.55249 | -0.27624 | 0.27624 | 0.7021 | 0.072994 | 0.072994 | 0.7021 | 0.10397 | 0.001 | 75 | 0.2211 | 0.031623 | 0.52439 | 1.8878 | 52.439 | 0.038277 | 2.2966 | 137.7989 | 3307.1737 | 0.0033072 | 3.3072 | 1.6536 | 0.38277 | 0.19139
|  | 15.6 | 0.28895 | 0.080676 | -0.3 | 0.3 |  |  |  | 0.1845 | 0 | 0 | 0 | 0 | 0 | 0 | 0 | 0 | 0.6 | 0.1845 | 2.3512 | 134.7125 | 0.55375 | -0.27687 | 0.27687 | 0.70535 | 0.073824 | 0.073824 | 0.70535 | 0.10466 | 0.001 | 75 | 0.22209 | 0.031623 | 0.52673 | 1.8962 | 52.673 | 0.038885 | 2.3331 | 139.987 | 3359.6883 | 0.0033597 | 3.3597 | 1.6798 | 0.38885 | 0.19443
|  | 15.7 | 0.28881 | 0.08118 | -0.3 | 0.3 |  |  |  | 0.186 | 0 | 0 | 0 | 0 | 0 | 0 | 0 | 0 | 0.6 | 0.186 | 2.362 | 135.3326 | 0.55499 | -0.2775 | 0.2775 | 0.7086 | 0.074655 | 0.074655 | 0.7086 | 0.10536 | 0.001 | 75 | 0.22307 | 0.031623 | 0.52906 | 1.9046 | 52.9056 | 0.039497 | 2.3698 | 142.1889 | 3412.5334 | 0.0034125 | 3.4125 | 1.7063 | 0.39497 | 0.19748
|  | 15.8 | 0.28867 | 0.081684 | -0.3 | 0.3 |  |  |  | 0.1875 | 0 | 0 | 0 | 0 | 0 | 0 | 0 | 0 | 0.6 | 0.1875 | 2.3728 | 135.9514 | 0.55621 | -0.27811 | 0.27811 | 0.71184 | 0.075489 | 0.075489 | 0.71184 | 0.10605 | 0.001 | 75 | 0.22404 | 0.031623 | 0.53137 | 1.9129 | 53.1368 | 0.040112 | 2.4067 | 144.4044 | 3465.7063 | 0.0034657 | 3.4657 | 1.7329 | 0.40112 | 0.20056
|  | 15.9 | 0.28852 | 0.082188 | -0.3 | 0.3 |  |  |  | 0.189 | 0 | 0 | 0 | 0 | 0 | 0 | 0 | 0 | 0.6 | 0.189 | 2.3836 | 136.5688 | 0.55742 | -0.27871 | 0.27871 | 0.71507 | 0.076324 | 0.076324 | 0.71507 | 0.10674 | 0.001 | 75 | 0.22501 | 0.031623 | 0.53367 | 1.9212 | 53.3665 | 0.040732 | 2.4439 | 146.6335 | 3519.2044 | 0.0035192 | 3.5192 | 1.7596 | 0.40732 | 0.20366
|  | 16 | 0.28838 | 0.082691 | -0.3 | 0.3 |  |  |  | 0.1905 | 0 | 0 | 0 | 0 | 0 | 0 | 0 | 0 | 0.6 | 0.1905 | 2.3943 | 137.1848 | 0.5586 | -0.2793 | 0.2793 | 0.7183 | 0.077161 | 0.077161 | 0.7183 | 0.10742 | 0.001 | 75 | 0.22598 | 0.031623 | 0.53595 | 1.9294 | 53.5949 | 0.041354 | 2.4813 | 148.876 | 3573.0251 | 0.003573 | 3.573 | 1.7865 | 0.41354 | 0.20677
|  | 16.1 | 0.28823 | 0.083194 | -0.3 | 0.3 |  |  |  | 0.192 | 0 | 0 | 0 | 0 | 0 | 0 | 0 | 0 | 0.6 | 0.192 | 2.4051 | 137.7996 | 0.55977 | -0.27989 | 0.27989 | 0.72152 | 0.078 | 0.078 | 0.72152 | 0.10811 | 0.001 | 75 | 0.22693 | 0.031623 | 0.53822 | 1.9376 | 53.822 | 0.041981 | 2.5189 | 151.1319 | 3627.1656 | 0.0036272 | 3.6272 | 1.8136 | 0.41981 | 0.20991
|  | 16.2 | 0.28809 | 0.083697 | -0.3 | 0.3 |  |  |  | 0.1935 | 0 | 0 | 0 | 0 | 0 | 0 | 0 | 0 | 0.6 | 0.1935 | 2.4158 | 138.4131 | 0.56092 | -0.28046 | 0.28046 | 0.72473 | 0.07884 | 0.07884 | 0.72473 | 0.10879 | 0.001 | 75 | 0.22788 | 0.031623 | 0.54048 | 1.9457 | 54.0476 | 0.042611 | 2.5567 | 153.401 | 3681.6234 | 0.0036816 | 3.6816 | 1.8408 | 0.42611 | 0.21306
|  | 16.3 | 0.28794 | 0.0842 | -0.3 | 0.3 |  |  |  | 0.195 | 0 | 0 | 0 | 0 | 0 | 0 | 0 | 0 | 0.6 | 0.195 | 2.4265 | 139.0254 | 0.56205 | -0.28102 | 0.28102 | 0.72794 | 0.079683 | 0.079683 | 0.72794 | 0.10946 | 0.001 | 75 | 0.22883 | 0.031623 | 0.54272 | 1.9538 | 54.2719 | 0.043245 | 2.5947 | 155.6832 | 3736.3958 | 0.0037364 | 3.7364 | 1.8682 | 0.43245 | 0.21623
|  | 16.4 | 0.28779 | 0.084702 | -0.3 | 0.3 |  |  |  | 0.1965 | 0 | 0 | 0 | 0 | 0 | 0 | 0 | 0 | 0.6 | 0.1965 | 2.4371 | 139.6364 | 0.56316 | -0.28158 | 0.28158 | 0.73113 | 0.080527 | 0.080527 | 0.73113 | 0.11014 | 0.001 | 75 | 0.22977 | 0.031623 | 0.54495 | 1.9618 | 54.4949 | 0.043883 | 2.633 | 157.9783 | 3791.48 | 0.0037915 | 3.7915 | 1.8957 | 0.43883 | 0.21941
|  | 16.5 | 0.28765 | 0.085205 | -0.3 | 0.3 |  |  |  | 0.198 | 0 | 0 | 0 | 0 | 0 | 0 | 0 | 0 | 0.6 | 0.198 | 2.4478 | 140.2463 | 0.56426 | -0.28213 | 0.28213 | 0.73433 | 0.081372 | 0.081372 | 0.73433 | 0.11081 | 0.001 | 75 | 0.23071 | 0.031623 | 0.54717 | 1.9698 | 54.7165 | 0.044524 | 2.6714 | 160.2864 | 3846.8734 | 0.0038469 | 3.8469 | 1.9234 | 0.44524 | 0.22262
|  | 16.6 | 0.2875 | 0.085707 | -0.3 | 0.3 |  |  |  | 0.1995 | 0 | 0 | 0 | 0 | 0 | 0 | 0 | 0 | 0.6 | 0.1995 | 2.4584 | 140.8549 | 0.56533 | -0.28267 | 0.28267 | 0.73751 | 0.082219 | 0.082219 | 0.73751 | 0.11148 | 0.001 | 75 | 0.23163 | 0.031623 | 0.54937 | 1.9777 | 54.9368 | 0.045169 | 2.7101 | 162.6072 | 3902.5732 | 0.0039026 | 3.9026 | 1.9513 | 0.45169 | 0.22584
|  | 16.7 | 0.28735 | 0.086208 | -0.3 | 0.3 |  |  |  | 0.201 | 0 | 0 | 0 | 0 | 0 | 0 | 0 | 0 | 0.6 | 0.201 | 2.469 | 141.4624 | 0.56639 | -0.28319 | 0.28319 | 0.7407 | 0.083068 | 0.083068 | 0.7407 | 0.11215 | 0.001 | 75 | 0.23256 | 0.031623 | 0.55156 | 1.9856 | 55.1558 | 0.045817 | 2.749 | 164.9407 | 3958.5767 | 0.0039586 | 3.9586 | 1.9793 | 0.45817 | 0.22908
|  | 16.8 | 0.2872 | 0.08671 | -0.3 | 0.3 |  |  |  | 0.2025 | 0 | 0 | 0 | 0 | 0 | 0 | 0 | 0 | 0.6 | 0.2025 | 2.4796 | 142.0689 | 0.56743 | -0.28371 | 0.28371 | 0.74387 | 0.083918 | 0.083918 | 0.74387 | 0.11281 | 0.001 | 75 | 0.23347 | 0.031623 | 0.55373 | 1.9934 | 55.3734 | 0.046469 | 2.7881 | 167.2867 | 4014.8811 | 0.0040149 | 4.0149 | 2.0074 | 0.46469 | 0.23234
|  | 16.9 | 0.28704 | 0.087211 | -0.3 | 0.3 |  |  |  | 0.204 | 0 | 0 | 0 | 0 | 0 | 0 | 0 | 0 | 0.6 | 0.204 | 2.4901 | 142.6742 | 0.56845 | -0.28423 | 0.28423 | 0.74704 | 0.08477 | 0.08477 | 0.74704 | 0.11348 | 0.001 | 75 | 0.23439 | 0.031623 | 0.5559 | 2.0012 | 55.5898 | 0.047124 | 2.8274 | 169.6452 | 4071.4837 | 0.0040715 | 4.0715 | 2.0357 | 0.47124 | 0.23562
|  | 17 | 0.28689 | 0.087712 | -0.3 | 0.3 |  |  |  | 0.2055 | 0 | 0 | 0 | 0 | 0 | 0 | 0 | 0 | 0.6 | 0.2055 | 2.5007 | 143.2784 | 0.56946 | -0.28473 | 0.28473 | 0.7502 | 0.085624 | 0.085624 | 0.7502 | 0.11413 | 0.001 | 75 | 0.23529 | 0.031623 | 0.55805 | 2.009 | 55.8048 | 0.047782 | 2.8669 | 172.0159 | 4128.3817 | 0.0041284 | 4.1284 | 2.0642 | 0.47782 | 0.23891
|  | 17.1 | 0.28674 | 0.088212 | -0.3 | 0.3 |  |  |  | 0.207 | 0 | 0 | 0 | 0 | 0 | 0 | 0 | 0 | 0.6 | 0.207 | 2.5112 | 143.8815 | 0.57044 | -0.28522 | 0.28522 | 0.75336 | 0.086479 | 0.086479 | 0.75336 | 0.11479 | 0.001 | 75 | 0.23619 | 0.031623 | 0.56019 | 2.0167 | 56.0185 | 0.048444 | 2.9066 | 174.3988 | 4185.5723 | 0.0041856 | 4.1856 | 2.0928 | 0.48444 | 0.24222
|  | 17.2 | 0.28658 | 0.088712 | -0.3 | 0.3 |  |  |  | 0.2085 | 0 | 0 | 0 | 0 | 0 | 0 | 0 | 0 | 0.6 | 0.2085 | 2.5217 | 144.4837 | 0.57141 | -0.28571 | 0.28571 | 0.75651 | 0.087335 | 0.087335 | 0.75651 | 0.11544 | 0.001 | 75 | 0.23709 | 0.031623 | 0.56231 | 2.0243 | 56.231 | 0.049109 | 2.9466 | 176.7939 | 4243.0528 | 0.0042431 | 4.2431 | 2.1215 | 0.49109 | 0.24555
|  | 17.3 | 0.28643 | 0.089212 | -0.3 | 0.3 |  |  |  | 0.21 | 0 | 0 | 0 | 0 | 0 | 0 | 0 | 0 | 0.6 | 0.21 | 2.5322 | 145.0848 | 0.57236 | -0.28618 | 0.28618 | 0.75966 | 0.088193 | 0.088193 | 0.75966 | 0.11609 | 0.001 | 75 | 0.23798 | 0.031623 | 0.56442 | 2.0319 | 56.4422 | 0.049778 | 2.9867 | 179.2008 | 4300.8202 | 0.0043008 | 4.3008 | 2.1504 | 0.49778 | 0.24889
|  | 17.4 | 0.28627 | 0.089712 | -0.3 | 0.3 |  |  |  | 0.2115 | 0 | 0 | 0 | 0 | 0 | 0 | 0 | 0 | 0.6 | 0.2115 | 2.5427 | 145.6849 | 0.5733 | -0.28665 | 0.28665 | 0.7628 | 0.089052 | 0.089052 | 0.7628 | 0.11674 | 0.001 | 75 | 0.23887 | 0.031623 | 0.56652 | 2.0395 | 56.652 | 0.05045 | 3.027 | 181.6197 | 4358.8719 | 0.0043589 | 4.3589 | 2.1794 | 0.5045 | 0.25225
|  | 17.5 | 0.28612 | 0.090212 | -0.3 | 0.3 |  |  |  | 0.213 | 0 | 0 | 0 | 0 | 0 | 0 | 0 | 0 | 0.6 | 0.213 | 2.5531 | 146.2841 | 0.57422 | -0.28711 | 0.28711 | 0.76594 | 0.089913 | 0.089913 | 0.76594 | 0.11739 | 0.001 | 75 | 0.23975 | 0.031623 | 0.56861 | 2.047 | 56.8607 | 0.051125 | 3.0675 | 184.0502 | 4417.2049 | 0.0044172 | 4.4172 | 2.2086 | 0.51125 | 0.25563
|  | 17.6 | 0.28596 | 0.090711 | -0.3 | 0.3 |  |  |  | 0.2145 | 0 | 0 | 0 | 0 | 0 | 0 | 0 | 0 | 0.6 | 0.2145 | 2.5636 | 146.8823 | 0.57512 | -0.28756 | 0.28756 | 0.76907 | 0.090775 | 0.090775 | 0.76907 | 0.11803 | 0.001 | 75 | 0.24062 | 0.031623 | 0.57068 | 2.0544 | 57.068 | 0.051803 | 3.1082 | 186.4923 | 4475.8163 | 0.0044758 | 4.4758 | 2.2379 | 0.51803 | 0.25902
|  | 17.7 | 0.2858 | 0.09121 | -0.3 | 0.3 |  |  |  | 0.216 | 0 | 0 | 0 | 0 | 0 | 0 | 0 | 0 | 0.6 | 0.216 | 2.574 | 147.4796 | 0.576 | -0.288 | 0.288 | 0.7722 | 0.091638 | 0.091638 | 0.7722 | 0.11867 | 0.001 | 75 | 0.24149 | 0.031623 | 0.57274 | 2.0619 | 57.2741 | 0.052485 | 3.1491 | 188.946 | 4534.7034 | 0.0045347 | 4.5347 | 2.2674 | 0.52485 | 0.26242
|  | 17.8 | 0.28564 | 0.091709 | -0.3 | 0.3 |  |  |  | 0.2175 | 0 | 0 | 0 | 0 | 0 | 0 | 0 | 0 | 0.6 | 0.2175 | 2.5844 | 148.076 | 0.57687 | -0.28843 | 0.28843 | 0.77532 | 0.092503 | 0.092503 | 0.77532 | 0.11931 | 0.001 | 75 | 0.24235 | 0.031623 | 0.57479 | 2.0692 | 57.479 | 0.05317 | 3.1902 | 191.411 | 4593.8633 | 0.0045939 | 4.5939 | 2.2969 | 0.5317 | 0.26585
|  | 17.9 | 0.28548 | 0.092207 | -0.3 | 0.3 |  |  |  | 0.219 | 0 | 0 | 0 | 0 | 0 | 0 | 0 | 0 | 0.6 | 0.219 | 2.5948 | 148.6715 | 0.57772 | -0.28886 | 0.28886 | 0.77844 | 0.093369 | 0.093369 | 0.77844 | 0.11994 | 0.001 | 75 | 0.24321 | 0.031623 | 0.57683 | 2.0766 | 57.6826 | 0.053858 | 3.2315 | 193.8872 | 4653.293 | 0.0046533 | 4.6533 | 2.3266 | 0.53858 | 0.26929
|  | 18 | 0.28532 | 0.092705 | -0.3 | 0.3 |  |  |  | 0.2205 | 0 | 0 | 0 | 0 | 0 | 0 | 0 | 0 | 0.6 | 0.2205 | 2.6052 | 149.2661 | 0.57855 | -0.28927 | 0.28927 | 0.78156 | 0.094236 | 0.094236 | 0.78156 | 0.12057 | 0.001 | 75 | 0.24406 | 0.031623 | 0.57885 | 2.0839 | 57.885 | 0.054548 | 3.2729 | 196.3746 | 4712.9897 | 0.004713 | 4.713 | 2.3565 | 0.54548 | 0.27274
|  | 18.1 | 0.28515 | 0.093203 | -0.3 | 0.3 |  |  |  | 0.222 | 0 | 0 | 0 | 0 | 0 | 0 | 0 | 0 | 0.6 | 0.222 | 2.6155 | 149.8599 | 0.57937 | -0.28968 | 0.28968 | 0.78466 | 0.095104 | 0.095104 | 0.78466 | 0.1212 | 0.001 | 75 | 0.24491 | 0.031623 | 0.58086 | 2.0911 | 58.0861 | 0.055242 | 3.3145 | 198.8729 | 4772.9504 | 0.004773 | 4.773 | 2.3865 | 0.55242 | 0.27621
|  | 18.2 | 0.28499 | 0.0937 | -0.3 | 0.3 |  |  |  | 0.2235 | 0 | 0 | 0 | 0 | 0 | 0 | 0 | 0 | 0.6 | 0.2235 | 2.6259 | 150.4528 | 0.58016 | -0.29008 | 0.29008 | 0.78777 | 0.095974 | 0.095974 | 0.78777 | 0.12183 | 0.001 | 75 | 0.24576 | 0.031623 | 0.58286 | 2.0983 | 58.286 | 0.055939 | 3.3564 | 201.3822 | 4833.1722 | 0.0048332 | 4.8332 | 2.4166 | 0.55939 | 0.2797
|  | 18.3 | 0.28483 | 0.094198 | -0.3 | 0.3 |  |  |  | 0.225 | 0 | 0 | 0 | 0 | 0 | 0 | 0 | 0 | 0.6 | 0.225 | 2.6362 | 151.045 | 0.58095 | -0.29047 | 0.29047 | 0.79087 | 0.096845 | 0.096845 | 0.79087 | 0.12245 | 0.001 | 75 | 0.24659 | 0.031623 | 0.58485 | 2.1055 | 58.4847 | 0.056639 | 3.3984 | 203.9022 | 4893.6523 | 0.0048937 | 4.8937 | 2.4468 | 0.56639 | 0.2832
|  | 18.4 | 0.28466 | 0.094695 | -0.3 | 0.3 |  |  |  | 0.2265 | 0 | 0 | 0 | 0 | 0 | 0 | 0 | 0 | 0.6 | 0.2265 | 2.6466 | 151.6363 | 0.58171 | -0.29086 | 0.29086 | 0.79397 | 0.097717 | 0.097717 | 0.79397 | 0.12307 | 0.001 | 75 | 0.24743 | 0.031623 | 0.58682 | 2.1126 | 58.6822 | 0.057342 | 3.4405 | 206.4328 | 4954.3875 | 0.0049544 | 4.9544 | 2.4772 | 0.57342 | 0.28671
|  | 18.5 | 0.2845 | 0.095191 | -0.3 | 0.3 |  |  |  | 0.228 | 0 | 0 | 0 | 0 | 0 | 0 | 0 | 0 | 0.6 | 0.228 | 2.6569 | 152.2269 | 0.58246 | -0.29123 | 0.29123 | 0.79706 | 0.09859 | 0.09859 | 0.79706 | 0.12369 | 0.001 | 75 | 0.24825 | 0.031623 | 0.58878 | 2.1196 | 58.8785 | 0.058048 | 3.4829 | 208.974 | 5015.3751 | 0.0050154 | 5.0154 | 2.5077 | 0.58048 | 0.29024
|  | 18.6 | 0.28433 | 0.095688 | -0.3 | 0.3 |  |  |  | 0.2295 | 0 | 0 | 0 | 0 | 0 | 0 | 0 | 0 | 0.6 | 0.2295 | 2.6672 | 152.8168 | 0.5832 | -0.2916 | 0.2916 | 0.80015 | 0.099464 | 0.099464 | 0.80015 | 0.12431 | 0.001 | 75 | 0.24908 | 0.031623 | 0.59074 | 2.1266 | 59.0735 | 0.058757 | 3.5254 | 211.5255 | 5076.6119 | 0.0050766 | 5.0766 | 2.5383 | 0.58757 | 0.29379
|  | 18.7 | 0.28416 | 0.096184 | -0.3 | 0.3 |  |  |  | 0.231 | 0 | 0 | 0 | 0 | 0 | 0 | 0 | 0 | 0.6 | 0.231 | 2.6774 | 153.4059 | 0.58391 | -0.29196 | 0.29196 | 0.80323 | 0.10034 | 0.10034 | 0.80323 | 0.12492 | 0.001 | 75 | 0.24989 | 0.031623 | 0.59267 | 2.1336 | 59.2674 | 0.059469 | 3.5681 | 214.0873 | 5138.0951 | 0.0051381 | 5.1381 | 2.569 | 0.59469 | 0.29734
|  | 18.8 | 0.28399 | 0.09668 | -0.3 | 0.3 |  |  |  | 0.2325 | 0 | 0 | 0 | 0 | 0 | 0 | 0 | 0 | 0.6 | 0.2325 | 2.6877 | 153.9942 | 0.58462 | -0.29231 | 0.29231 | 0.80631 | 0.10122 | 0.10122 | 0.80631 | 0.12553 | 0.001 | 75 | 0.25071 | 0.031623 | 0.5946 | 2.1406 | 59.4601 | 0.060183 | 3.611 | 216.6592 | 5199.8216 | 0.0051998 | 5.1998 | 2.5999 | 0.60183 | 0.30092
|  | 18.9 | 0.28383 | 0.097175 | -0.3 | 0.3 |  |  |  | 0.234 | 0 | 0 | 0 | 0 | 0 | 0 | 0 | 0 | 0.6 | 0.234 | 2.698 | 154.5819 | 0.5853 | -0.29265 | 0.29265 | 0.80939 | 0.10209 | 0.10209 | 0.80939 | 0.12614 | 0.001 | 75 | 0.25151 | 0.031623 | 0.59652 | 2.1475 | 59.6515 | 0.0609 | 3.654 | 219.2412 | 5261.7883 | 0.0052618 | 5.2618 | 2.6309 | 0.609 | 0.3045
|  | 19 | 0.28366 | 0.09767 | -0.3 | 0.3 |  |  |  | 0.2355 | 0 | 0 | 0 | 0 | 0 | 0 | 0 | 0 | 0.6 | 0.2355 | 2.7082 | 155.1689 | 0.58597 | -0.29298 | 0.29298 | 0.81246 | 0.10297 | 0.10297 | 0.81246 | 0.12674 | 0.001 | 75 | 0.25232 | 0.031623 | 0.59842 | 2.1543 | 59.8418 | 0.06162 | 3.6972 | 221.833 | 5323.9924 | 0.005324 | 5.324 | 2.662 | 0.6162 | 0.3081
|  | 19.1 | 0.28348 | 0.098165 | -0.3 | 0.3 |  |  |  | 0.237 | 0 | 0 | 0 | 0 | 0 | 0 | 0 | 0 | 0.6 | 0.237 | 2.7184 | 155.7553 | 0.58662 | -0.29331 | 0.29331 | 0.81553 | 0.10385 | 0.10385 | 0.81553 | 0.12734 | 0.001 | 75 | 0.25311 | 0.031623 | 0.60031 | 2.1611 | 60.0309 | 0.062343 | 3.7406 | 224.4346 | 5386.4306 | 0.0053864 | 5.3864 | 2.6932 | 0.62343 | 0.31171
|  | 19.2 | 0.28331 | 0.09866 | -0.3 | 0.3 |  |  |  | 0.2385 | 0 | 0 | 0 | 0 | 0 | 0 | 0 | 0 | 0.6 | 0.2385 | 2.7287 | 156.341 | 0.58726 | -0.29363 | 0.29363 | 0.8186 | 0.10473 | 0.10473 | 0.8186 | 0.12794 | 0.001 | 75 | 0.25391 | 0.031623 | 0.60219 | 2.1679 | 60.2189 | 0.063068 | 3.7841 | 227.0458 | 5449.1001 | 0.0054491 | 5.4491 | 2.7246 | 0.63068 | 0.31534
|  | 19.3 | 0.28314 | 0.099154 | -0.3 | 0.3 |  |  |  | 0.24 | 0 | 0 | 0 | 0 | 0 | 0 | 0 | 0 | 0.6 | 0.24 | 2.7389 | 156.9261 | 0.58788 | -0.29394 | 0.29394 | 0.82166 | 0.10561 | 0.10561 | 0.82166 | 0.12854 | 0.001 | 75 | 0.25469 | 0.031623 | 0.60406 | 2.1746 | 60.4056 | 0.063796 | 3.8278 | 229.6666 | 5511.9977 | 0.005512 | 5.512 | 2.756 | 0.63796 | 0.31898
|  | 19.4 | 0.28297 | 0.099648 | -0.3 | 0.3 |  |  |  | 0.2415 | 0 | 0 | 0 | 0 | 0 | 0 | 0 | 0 | 0.6 | 0.2415 | 2.7491 | 157.5106 | 0.58848 | -0.29424 | 0.29424 | 0.82472 | 0.1065 | 0.1065 | 0.82472 | 0.12913 | 0.001 | 75 | 0.25547 | 0.031623 | 0.60591 | 2.1813 | 60.5912 | 0.064527 | 3.8716 | 232.2967 | 5575.1204 | 0.0055751 | 5.5751 | 2.7876 | 0.64527 | 0.32263
|  | 19.5 | 0.28279 | 0.10014 | -0.3 | 0.3 |  |  |  | 0.243 | 0 | 0 | 0 | 0 | 0 | 0 | 0 | 0 | 0.6 | 0.243 | 2.7593 | 158.0944 | 0.58907 | -0.29454 | 0.29454 | 0.82778 | 0.10738 | 0.10738 | 0.82778 | 0.12972 | 0.001 | 75 | 0.25625 | 0.031623 | 0.60776 | 2.1879 | 60.7756 | 0.06526 | 3.9156 | 234.936 | 5638.465 | 0.0056385 | 5.6385 | 2.8192 | 0.6526 | 0.3263
|  | 19.6 | 0.28262 | 0.10064 | -0.3 | 0.3 |  |  |  | 0.2445 | 0 | 0 | 0 | 0 | 0 | 0 | 0 | 0 | 0.6 | 0.2445 | 2.7694 | 158.6777 | 0.58964 | -0.29482 | 0.29482 | 0.83083 | 0.10826 | 0.10826 | 0.83083 | 0.13031 | 0.001 | 75 | 0.25703 | 0.031623 | 0.60959 | 2.1945 | 60.9589 | 0.065996 | 3.9597 | 237.5845 | 5702.0285 | 0.005702 | 5.702 | 2.851 | 0.65996 | 0.32998
|  | 19.7 | 0.28244 | 0.10113 | -0.3 | 0.3 |  |  |  | 0.246 | 0 | 0 | 0 | 0 | 0 | 0 | 0 | 0 | 0.6 | 0.246 | 2.7796 | 159.2605 | 0.5902 | -0.2951 | 0.2951 | 0.83389 | 0.10915 | 0.10915 | 0.83389 | 0.13089 | 0.001 | 75 | 0.25779 | 0.031623 | 0.61141 | 2.2011 | 61.141 | 0.066734 | 4.004 | 240.242 | 5765.8078 | 0.0057658 | 5.7658 | 2.8829 | 0.66734 | 0.33367
|  | 19.8 | 0.28226 | 0.10162 | -0.3 | 0.3 |  |  |  | 0.2475 | 0 | 0 | 0 | 0 | 0 | 0 | 0 | 0 | 0.6 | 0.2475 | 2.7898 | 159.8427 | 0.59074 | -0.29537 | 0.29537 | 0.83693 | 0.11003 | 0.11003 | 0.83693 | 0.13147 | 0.001 | 75 | 0.25856 | 0.031623 | 0.61322 | 2.2076 | 61.322 | 0.067475 | 4.0485 | 242.9083 | 5829.7998 | 0.0058298 | 5.8298 | 2.9149 | 0.67475 | 0.33737
|  | 19.9 | 0.28209 | 0.10211 | -0.3 | 0.3 |  |  |  | 0.249 | 0 | 0 | 0 | 0 | 0 | 0 | 0 | 0 | 0.6 | 0.249 | 2.7999 | 160.4244 | 0.59127 | -0.29563 | 0.29563 | 0.83998 | 0.11092 | 0.11092 | 0.83998 | 0.13205 | 0.001 | 75 | 0.25931 | 0.031623 | 0.61502 | 2.2141 | 61.5018 | 0.068218 | 4.0931 | 245.5834 | 5894.0012 | 0.005894 | 5.894 | 2.947 | 0.68218 | 0.34109
|  | 20 | 0.28191 | 0.10261 | -0.3 | 0.3 |  |  |  | 0.2505 | 0 | 0 | 0 | 0 | 0 | 0 | 0 | 0 | 0.6 | 0.2505 | 2.8101 | 161.0055 | 0.59178 | -0.29589 | 0.29589 | 0.84302 | 0.11181 | 0.11181 | 0.84302 | 0.13263 | 0.001 | 75 | 0.26007 | 0.031623 | 0.6168 | 2.2205 | 61.6805 | 0.068963 | 4.1378 | 248.267 | 5958.409 | 0.0059584 | 5.9584 | 2.9792 | 0.68963 | 0.34482
|  | 20.1 | 0.28173 | 0.1031 | -0.3 | 0.3 |  |  |  | 0.252 | 0 | 0 | 0 | 0 | 0 | 0 | 0 | 0 | 0.6 | 0.252 | 2.8202 | 161.5862 | 0.59227 | -0.29614 | 0.29614 | 0.84606 | 0.1127 | 0.1127 | 0.84606 | 0.1332 | 0.001 | 75 | 0.26082 | 0.031623 | 0.61858 | 2.2269 | 61.858 | 0.069711 | 4.1827 | 250.9592 | 6023.0201 | 0.006023 | 6.023 | 3.0115 | 0.69711 | 0.34855
|  | 20.2 | 0.28155 | 0.10359 | -0.3 | 0.3 |  |  |  | 0.2535 | 0 | 0 | 0 | 0 | 0 | 0 | 0 | 0 | 0.6 | 0.2535 | 2.8303 | 162.1664 | 0.59275 | -0.29637 | 0.29637 | 0.8491 | 0.11358 | 0.11358 | 0.8491 | 0.13377 | 0.001 | 75 | 0.26156 | 0.031623 | 0.62034 | 2.2332 | 62.0344 | 0.070461 | 4.2277 | 253.6596 | 6087.8311 | 0.0060878 | 6.0878 | 3.0439 | 0.70461 | 0.35231
|  | 20.3 | 0.28137 | 0.10408 | -0.3 | 0.3 |  |  |  | 0.255 | 0 | 0 | 0 | 0 | 0 | 0 | 0 | 0 | 0.6 | 0.255 | 2.8405 | 162.7461 | 0.59321 | -0.29661 | 0.29661 | 0.85214 | 0.11447 | 0.11447 | 0.85214 | 0.13434 | 0.001 | 75 | 0.2623 | 0.031623 | 0.6221 | 2.2395 | 62.2096 | 0.071213 | 4.2728 | 256.3683 | 6152.8391 | 0.0061528 | 6.1528 | 3.0764 | 0.71213 | 0.35607
|  | 20.4 | 0.28118 | 0.10457 | -0.3 | 0.3 |  |  |  | 0.2565 | 0 | 0 | 0 | 0 | 0 | 0 | 0 | 0 | 0.6 | 0.2565 | 2.8506 | 163.3254 | 0.59366 | -0.29683 | 0.29683 | 0.85517 | 0.11536 | 0.11536 | 0.85517 | 0.1349 | 0.001 | 75 | 0.26303 | 0.031623 | 0.62384 | 2.2458 | 62.3838 | 0.071968 | 4.3181 | 259.085 | 6218.0407 | 0.006218 | 6.218 | 3.109 | 0.71968 | 0.35984
|  | 20.5 | 0.281 | 0.10506 | -0.3 | 0.3 |  |  |  | 0.258 | 0 | 0 | 0 | 0 | 0 | 0 | 0 | 0 | 0.6 | 0.258 | 2.8607 | 163.9043 | 0.59409 | -0.29705 | 0.29705 | 0.8582 | 0.11625 | 0.11625 | 0.8582 | 0.13546 | 0.001 | 75 | 0.26376 | 0.031623 | 0.62557 | 2.252 | 62.5568 | 0.072725 | 4.3635 | 261.8097 | 6283.4328 | 0.0062834 | 6.2834 | 3.1417 | 0.72725 | 0.36362
|  | 20.6 | 0.28082 | 0.10555 | -0.3 | 0.3 |  |  |  | 0.2595 | 0 | 0 | 0 | 0 | 0 | 0 | 0 | 0 | 0.6 | 0.2595 | 2.8708 | 164.4828 | 0.59451 | -0.29725 | 0.29725 | 0.86123 | 0.11715 | 0.11715 | 0.86123 | 0.13602 | 0.001 | 75 | 0.26449 | 0.031623 | 0.62729 | 2.2582 | 62.7287 | 0.073484 | 4.409 | 264.5422 | 6349.0121 | 0.006349 | 6.349 | 3.1745 | 0.73484 | 0.36742
|  | 20.7 | 0.28063 | 0.10604 | -0.3 | 0.3 |  |  |  | 0.261 | 0 | 0 | 0 | 0 | 0 | 0 | 0 | 0 | 0.6 | 0.261 | 2.8809 | 165.0608 | 0.59491 | -0.29745 | 0.29745 | 0.86426 | 0.11804 | 0.11804 | 0.86426 | 0.13658 | 0.001 | 75 | 0.26521 | 0.031623 | 0.62899 | 2.2644 | 62.8994 | 0.074245 | 4.4547 | 267.2823 | 6414.7754 | 0.0064148 | 6.4148 | 3.2074 | 0.74245 | 0.37123
|  | 20.8 | 0.28045 | 0.10653 | -0.3 | 0.3 |  |  |  | 0.2625 | 0 | 0 | 0 | 0 | 0 | 0 | 0 | 0 | 0.6 | 0.2625 | 2.8909 | 165.6385 | 0.59529 | -0.29765 | 0.29765 | 0.86728 | 0.11893 | 0.11893 | 0.86728 | 0.13713 | 0.001 | 75 | 0.26592 | 0.031623 | 0.63069 | 2.2705 | 63.0691 | 0.075008 | 4.5005 | 270.03 | 6480.7195 | 0.0064807 | 6.4807 | 3.2404 | 0.75008 | 0.37504
|  | 20.9 | 0.28026 | 0.10702 | -0.3 | 0.3 |  |  |  | 0.264 | 0 | 0 | 0 | 0 | 0 | 0 | 0 | 0 | 0.6 | 0.264 | 2.901 | 166.2158 | 0.59566 | -0.29783 | 0.29783 | 0.8703 | 0.11982 | 0.11982 | 0.8703 | 0.13768 | 0.001 | 75 | 0.26663 | 0.031623 | 0.63238 | 2.2766 | 63.2376 | 0.075774 | 4.5464 | 272.785 | 6546.8411 | 0.0065468 | 6.5468 | 3.2734 | 0.75774 | 0.37887
|  | 21 | 0.28007 | 0.10751 | -0.3 | 0.3 |  |  |  | 0.2655 | 0 | 0 | 0 | 0 | 0 | 0 | 0 | 0 | 0.6 | 0.2655 | 2.9111 | 166.7927 | 0.59602 | -0.29801 | 0.29801 | 0.87332 | 0.12072 | 0.12072 | 0.87332 | 0.13823 | 0.001 | 75 | 0.26734 | 0.031623 | 0.63405 | 2.2826 | 63.4051 | 0.076541 | 4.5925 | 275.5474 | 6613.137 | 0.0066131 | 6.6131 | 3.3066 | 0.76541 | 0.3827
|  | 21.1 | 0.27989 | 0.108 | -0.3 | 0.3 |  |  |  | 0.267 | 0 | 0 | 0 | 0 | 0 | 0 | 0 | 0 | 0.6 | 0.267 | 2.9211 | 167.3694 | 0.59636 | -0.29818 | 0.29818 | 0.87634 | 0.12161 | 0.12161 | 0.87634 | 0.13877 | 0.001 | 75 | 0.26804 | 0.031623 | 0.63571 | 2.2886 | 63.5714 | 0.07731 | 4.6386 | 278.3168 | 6679.6038 | 0.0066796 | 6.6796 | 3.3398 | 0.7731 | 0.38655
|  | 21.2 | 0.2797 | 0.10849 | -0.3 | 0.3 |  |  |  | 0.2685 | 0 | 0 | 0 | 0 | 0 | 0 | 0 | 0 | 0.6 | 0.2685 | 2.9312 | 167.9457 | 0.59668 | -0.29834 | 0.29834 | 0.87936 | 0.12251 | 0.12251 | 0.87936 | 0.13931 | 0.001 | 75 | 0.26874 | 0.031623 | 0.63737 | 2.2945 | 63.7366 | 0.078081 | 4.6849 | 281.0933 | 6746.2384 | 0.0067462 | 6.7462 | 3.3731 | 0.78081 | 0.39041
|  | 21.3 | 0.27951 | 0.10898 | -0.3 | 0.3 |  |  |  | 0.27 | 0 | 0 | 0 | 0 | 0 | 0 | 0 | 0 | 0.6 | 0.27 | 2.9413 | 168.5217 | 0.59699 | -0.2985 | 0.2985 | 0.88238 | 0.1234 | 0.1234 | 0.88238 | 0.13985 | 0.001 | 75 | 0.26943 | 0.031623 | 0.63901 | 2.3004 | 63.9007 | 0.078855 | 4.7313 | 283.8766 | 6813.0373 | 0.006813 | 6.813 | 3.4065 | 0.78855 | 0.39427
|  | 21.4 | 0.27932 | 0.10946 | -0.3 | 0.3 |  |  |  | 0.2715 | 0 | 0 | 0 | 0 | 0 | 0 | 0 | 0 | 0.6 | 0.2715 | 2.9513 | 169.0974 | 0.59729 | -0.29864 | 0.29864 | 0.88539 | 0.1243 | 0.1243 | 0.88539 | 0.14039 | 0.001 | 75 | 0.27012 | 0.031623 | 0.64064 | 2.3063 | 64.0638 | 0.07963 | 4.7778 | 286.6666 | 6879.9972 | 0.00688 | 6.88 | 3.44 | 0.7963 | 0.39815
|  | 21.5 | 0.27913 | 0.10995 | -0.3 | 0.3 |  |  |  | 0.273 | 0 | 0 | 0 | 0 | 0 | 0 | 0 | 0 | 0.6 | 0.273 | 2.9613 | 169.6728 | 0.59757 | -0.29878 | 0.29878 | 0.8884 | 0.12519 | 0.12519 | 0.8884 | 0.14092 | 0.001 | 75 | 0.2708 | 0.031623 | 0.64226 | 2.3121 | 64.2257 | 0.080406 | 4.8244 | 289.4631 | 6947.1149 | 0.0069471 | 6.9471 | 3.4736 | 0.80406 | 0.40203
|  | 21.6 | 0.27893 | 0.11044 | -0.3 | 0.3 |  |  |  | 0.2745 | 0 | 0 | 0 | 0 | 0 | 0 | 0 | 0 | 0.6 | 0.2745 | 2.9714 | 170.248 | 0.59783 | -0.29891 | 0.29891 | 0.89142 | 0.12609 | 0.12609 | 0.89142 | 0.14145 | 0.001 | 75 | 0.27148 | 0.031623 | 0.64387 | 2.3179 | 64.3865 | 0.081185 | 4.8711 | 292.2661 | 7014.387 | 0.0070144 | 7.0144 | 3.5072 | 0.81185 | 0.40593
|  | 21.7 | 0.27874 | 0.11092 | -0.3 | 0.3 |  |  |  | 0.276 | 0 | 0 | 0 | 0 | 0 | 0 | 0 | 0 | 0.6 | 0.276 | 2.9814 | 170.8229 | 0.59808 | -0.29904 | 0.29904 | 0.89443 | 0.12699 | 0.12699 | 0.89443 | 0.14198 | 0.001 | 75 | 0.27215 | 0.031623 | 0.64546 | 2.3237 | 64.5463 | 0.081965 | 4.9179 | 295.0754 | 7081.8101 | 0.0070818 | 7.0818 | 3.5409 | 0.81965 | 0.40983
|  | 21.8 | 0.27855 | 0.11141 | -0.3 | 0.3 |  |  |  | 0.2775 | 0 | 0 | 0 | 0 | 0 | 0 | 0 | 0 | 0.6 | 0.2775 | 2.9915 | 171.3976 | 0.59831 | -0.29916 | 0.29916 | 0.89744 | 0.12788 | 0.12788 | 0.89744 | 0.1425 | 0.001 | 75 | 0.27282 | 0.031623 | 0.64705 | 2.3294 | 64.7049 | 0.082747 | 4.9648 | 297.8909 | 7149.3808 | 0.0071494 | 7.1494 | 3.5747 | 0.82747 | 0.41374
|  | 21.9 | 0.27835 | 0.1119 | -0.3 | 0.3 |  |  |  | 0.279 | 0 | 0 | 0 | 0 | 0 | 0 | 0 | 0 | 0.6 | 0.279 | 3.0015 | 171.972 | 0.59853 | -0.29926 | 0.29926 | 0.90044 | 0.12878 | 0.12878 | 0.90044 | 0.14302 | 0.001 | 75 | 0.27348 | 0.031623 | 0.64862 | 2.335 | 64.8625 | 0.083531 | 5.0119 | 300.7123 | 7217.0959 | 0.0072171 | 7.2171 | 3.6085 | 0.83531 | 0.41766
|  | 22 | 0.27816 | 0.11238 | -0.3 | 0.3 |  |  |  | 0.2805 | 0 | 0 | 0 | 0 | 0 | 0 | 0 | 0 | 0.6 | 0.2805 | 3.0115 | 172.5463 | 0.59873 | -0.29937 | 0.29937 | 0.90345 | 0.12968 | 0.12968 | 0.90345 | 0.14354 | 0.001 | 75 | 0.27414 | 0.031623 | 0.65019 | 2.3407 | 65.019 | 0.084317 | 5.059 | 303.5397 | 7284.9519 | 0.007285 | 7.285 | 3.6425 | 0.84317 | 0.42158
|  | 22.1 | 0.27796 | 0.11287 | -0.3 | 0.3 |  |  |  | 0.282 | 0 | 0 | 0 | 0 | 0 | 0 | 0 | 0 | 0.6 | 0.282 | 3.0215 | 173.1204 | 0.59892 | -0.29946 | 0.29946 | 0.90646 | 0.13058 | 0.13058 | 0.90646 | 0.14405 | 0.001 | 75 | 0.2748 | 0.031623 | 0.65174 | 2.3463 | 65.1744 | 0.085104 | 5.1062 | 306.3727 | 7352.9453 | 0.0073529 | 7.3529 | 3.6765 | 0.85104 | 0.42552
|  | 22.2 | 0.27776 | 0.11335 | -0.3 | 0.3 |  |  |  | 0.2835 | 0 | 0 | 0 | 0 | 0 | 0 | 0 | 0 | 0.6 | 0.2835 | 3.0315 | 173.6943 | 0.59909 | -0.29955 | 0.29955 | 0.90946 | 0.13148 | 0.13148 | 0.90946 | 0.14457 | 0.001 | 75 | 0.27545 | 0.031623 | 0.65329 | 2.3518 | 65.3287 | 0.085892 | 5.1535 | 309.2114 | 7421.0729 | 0.0074211 | 7.4211 | 3.7105 | 0.85892 | 0.42946
|  | 22.3 | 0.27756 | 0.11384 | -0.3 | 0.3 |  |  |  | 0.285 | 0 | 0 | 0 | 0 | 0 | 0 | 0 | 0 | 0.6 | 0.285 | 3.0416 | 174.268 | 0.59925 | -0.29962 | 0.29962 | 0.91247 | 0.13238 | 0.13238 | 0.91247 | 0.14507 | 0.001 | 75 | 0.2761 | 0.031623 | 0.65482 | 2.3574 | 65.482 | 0.086682 | 5.2009 | 312.0555 | 7489.3311 | 0.0074893 | 7.4893 | 3.7447 | 0.86682 | 0.43341
|  | 22.4 | 0.27736 | 0.11432 | -0.3 | 0.3 |  |  |  | 0.2865 | 0 | 0 | 0 | 0 | 0 | 0 | 0 | 0 | 0.6 | 0.2865 | 3.0516 | 174.8416 | 0.59939 | -0.2997 | 0.2997 | 0.91547 | 0.13327 | 0.13327 | 0.91547 | 0.14558 | 0.001 | 75 | 0.27674 | 0.031623 | 0.65634 | 2.3628 | 65.6342 | 0.087474 | 5.2484 | 314.9049 | 7557.7165 | 0.0075577 | 7.5577 | 3.7789 | 0.87474 | 0.43737
|  | 22.5 | 0.27716 | 0.11481 | -0.3 | 0.3 |  |  |  | 0.288 | 0 | 0 | 0 | 0 | 0 | 0 | 0 | 0 | 0.6 | 0.288 | 3.0616 | 175.4151 | 0.59952 | -0.29976 | 0.29976 | 0.91847 | 0.13417 | 0.13417 | 0.91847 | 0.14608 | 0.001 | 75 | 0.27738 | 0.031623 | 0.65785 | 2.3683 | 65.7853 | 0.088267 | 5.296 | 317.7594 | 7626.2256 | 0.0076262 | 7.6262 | 3.8131 | 0.88267 | 0.44133
|  | 22.6 | 0.27696 | 0.11529 | -0.3 | 0.3 |  |  |  | 0.2895 | 0 | 0 | 0 | 0 | 0 | 0 | 0 | 0 | 0.6 | 0.2895 | 3.0716 | 175.9885 | 0.59963 | -0.29982 | 0.29982 | 0.92147 | 0.13507 | 0.13507 | 0.92147 | 0.14658 | 0.001 | 75 | 0.27801 | 0.031623 | 0.65935 | 2.3737 | 65.9353 | 0.089061 | 5.3436 | 320.619 | 7694.8551 | 0.0076949 | 7.6949 | 3.8474 | 0.89061 | 0.4453
|  | 22.7 | 0.27676 | 0.11577 | -0.3 | 0.3 |  |  |  | 0.291 | 0 | 0 | 0 | 0 | 0 | 0 | 0 | 0 | 0.6 | 0.291 | 3.0816 | 176.5617 | 0.59973 | -0.29986 | 0.29986 | 0.92448 | 0.13597 | 0.13597 | 0.92448 | 0.14708 | 0.001 | 75 | 0.27864 | 0.031623 | 0.66084 | 2.379 | 66.0843 | 0.089856 | 5.3914 | 323.4834 | 7763.6013 | 0.0077636 | 7.7636 | 3.8818 | 0.89856 | 0.44928
|  | 22.8 | 0.27656 | 0.11625 | -0.3 | 0.3 |  |  |  | 0.2925 | 0 | 0 | 0 | 0 | 0 | 0 | 0 | 0 | 0.6 | 0.2925 | 3.0916 | 177.1349 | 0.59981 | -0.29991 | 0.29991 | 0.92748 | 0.13687 | 0.13687 | 0.92748 | 0.14757 | 0.001 | 75 | 0.27926 | 0.031623 | 0.66232 | 2.3844 | 66.2322 | 0.090653 | 5.4392 | 326.3525 | 7832.4608 | 0.0078325 | 7.8325 | 3.9162 | 0.90653 | 0.45327
|  | 22.9 | 0.27636 | 0.11674 | -0.3 | 0.3 |  |  |  | 0.294 | 0 | 0 | 0 | 0 | 0 | 0 | 0 | 0 | 0.6 | 0.294 | 3.1016 | 177.708 | 0.59988 | -0.29994 | 0.29994 | 0.93048 | 0.13777 | 0.13777 | 0.93048 | 0.14807 | 0.001 | 75 | 0.27988 | 0.031623 | 0.66379 | 2.3896 | 66.3791 | 0.091452 | 5.4871 | 329.2263 | 7901.4302 | 0.0079014 | 7.9014 | 3.9507 | 0.91452 | 0.45726
|  | 23 | 0.27615 | 0.11722 | -0.3 | 0.3 |  |  |  | 0.2955 | 0 | 0 | 0 | 0 | 0 | 0 | 0 | 0 | 0.6 | 0.2955 | 3.1116 | 178.2811 | 0.59993 | -0.29997 | 0.29997 | 0.93348 | 0.13867 | 0.13867 | 0.93348 | 0.14855 | 0.001 | 75 | 0.28049 | 0.031623 | 0.66525 | 2.3949 | 66.5249 | 0.092251 | 5.5351 | 332.1044 | 7970.5058 | 0.0079705 | 7.9705 | 3.9853 | 0.92251 | 0.46126
|  | 23.1 | 0.27595 | 0.1177 | -0.3 | 0.3 |  |  |  | 0.297 | 0 | 0 | 0 | 0 | 0 | 0 | 0 | 0 | 0.6 | 0.297 | 3.1216 | 178.8541 | 0.59997 | -0.29998 | 0.29998 | 0.93648 | 0.13957 | 0.13957 | 0.93648 | 0.14904 | 0.001 | 75 | 0.2811 | 0.031623 | 0.6667 | 2.4001 | 66.6696 | 0.093052 | 5.5831 | 334.9868 | 8039.6842 | 0.0080397 | 8.0397 | 4.0198 | 0.93052 | 0.46526
|  | 23.2 | 0.27574 | 0.11818 | -0.3 | 0.3 |  |  |  | 0.2985 | 0 | 0 | 0 | 0 | 0 | 0 | 0 | 0 | 0.6 | 0.2985 | 3.1316 | 179.427 | 0.59999 | -0.3 | 0.3 | 0.93948 | 0.14047 | 0.14047 | 0.93948 | 0.14952 | 0.001 | 75 | 0.28171 | 0.031623 | 0.66813 | 2.4053 | 66.8133 | 0.093854 | 5.6312 | 337.8734 | 8108.9618 | 0.008109 | 8.109 | 4.0545 | 0.93854 | 0.46927
|  | 23.3 | 0.27553 | 0.11866 | -0.3 | 0.3 |  |  |  | 0.3 | 0 | 0 | 0 | 0 | 0 | 0 | 0 | 0 | 0.6 | 0.3 | 3.1416 | 180 | 0.6 | -0.3 | 0.3 | 0.94248 | 0.14137 | 0.14137 | 0.94248 | 0.15 | 0.001 | 75 | 0.28231 | 0.031623 | 0.66956 | 2.4104 | 66.9559 | 0.094657 | 5.6794 | 340.764 | 8178.335 | 0.0081783 | 8.1783 | 4.0892 | 0.94657 | 0.47328
|  | 23.4 | 0.27533 | 0.11914 | -0.3 | 0.3 |  |  |  | 0.3015 | 0 | 0 | 0 | 0 | 0 | 0 | 0 | 0 | 0.6 | 0.3015 | 3.1516 | 180.573 | 0.59999 | -0.3 | 0.3 | 0.94548 | 0.14227 | 0.14227 | 0.94548 | 0.15048 | 0.001 | 75 | 0.28291 | 0.031623 | 0.67097 | 2.4155 | 67.0974 | 0.095461 | 5.7276 | 343.6583 | 8247.8003 | 0.0082478 | 8.2478 | 4.1239 | 0.95461 | 0.4773
|  | 23.5 | 0.27512 | 0.11962 | -0.3 | 0.3 |  |  |  | 0.303 | 0 | 0 | 0 | 0 | 0 | 0 | 0 | 0 | 0.6 | 0.303 | 3.1616 | 181.1459 | 0.59997 | -0.29998 | 0.29998 | 0.94848 | 0.14317 | 0.14317 | 0.94848 | 0.15095 | 0.001 | 75 | 0.2835 | 0.031623 | 0.67238 | 2.4206 | 67.2379 | 0.096266 | 5.7759 | 346.5564 | 8317.3541 | 0.0083174 | 8.3174 | 4.1587 | 0.96266 | 0.48133
|  | 23.6 | 0.27491 | 0.1201 | -0.3 | 0.3 |  |  |  | 0.3045 | 0 | 0 | 0 | 0 | 0 | 0 | 0 | 0 | 0.6 | 0.3045 | 3.1716 | 181.7189 | 0.59993 | -0.29997 | 0.29997 | 0.95148 | 0.14407 | 0.14407 | 0.95148 | 0.15142 | 0.001 | 75 | 0.28409 | 0.031623 | 0.67377 | 2.4256 | 67.3774 | 0.097072 | 5.8243 | 349.458 | 8386.9928 | 0.008387 | 8.387 | 4.1935 | 0.97072 | 0.48536
|  | 23.7 | 0.2747 | 0.12058 | -0.3 | 0.3 |  |  |  | 0.306 | 0 | 0 | 0 | 0 | 0 | 0 | 0 | 0 | 0.6 | 0.306 | 3.1816 | 182.292 | 0.59988 | -0.29994 | 0.29994 | 0.95448 | 0.14497 | 0.14497 | 0.95448 | 0.15189 | 0.001 | 75 | 0.28467 | 0.031623 | 0.67516 | 2.4306 | 67.5158 | 0.097879 | 5.8727 | 352.363 | 8456.7127 | 0.0084567 | 8.4567 | 4.2284 | 0.97879 | 0.48939
|  | 23.8 | 0.27449 | 0.12106 | -0.3 | 0.3 |  |  |  | 0.3075 | 0 | 0 | 0 | 0 | 0 | 0 | 0 | 0 | 0.6 | 0.3075 | 3.1916 | 182.8651 | 0.59981 | -0.29991 | 0.29991 | 0.95748 | 0.14587 | 0.14587 | 0.95748 | 0.15235 | 0.001 | 75 | 0.28525 | 0.031623 | 0.67653 | 2.4355 | 67.6531 | 0.098686 | 5.9212 | 355.2713 | 8526.5103 | 0.0085265 | 8.5265 | 4.2633 | 0.98686 | 0.49343
|  | 23.9 | 0.27428 | 0.12154 | -0.3 | 0.3 |  |  |  | 0.309 | 0 | 0 | 0 | 0 | 0 | 0 | 0 | 0 | 0.6 | 0.309 | 3.2016 | 183.4383 | 0.59973 | -0.29986 | 0.29986 | 0.96048 | 0.14677 | 0.14677 | 0.96048 | 0.15281 | 0.001 | 75 | 0.28583 | 0.031623 | 0.67789 | 2.4404 | 67.7895 | 0.099495 | 5.9697 | 358.1826 | 8596.3819 | 0.0085964 | 8.5964 | 4.2982 | 0.99495 | 0.49748
|  | 24 | 0.27406 | 0.12202 | -0.3 | 0.3 |  |  |  | 0.3105 | 0 | 0 | 0 | 0 | 0 | 0 | 0 | 0 | 0.6 | 0.3105 | 3.2116 | 184.0115 | 0.59963 | -0.29982 | 0.29982 | 0.96348 | 0.14767 | 0.14767 | 0.96348 | 0.15327 | 0.001 | 75 | 0.2864 | 0.031623 | 0.67925 | 2.4453 | 67.9247 | 0.1003 | 6.0183 | 361.0968 | 8666.3238 | 0.0086663 | 8.6663 | 4.3332 | 1.003 | 0.50152
|  | 24.1 | 0.27385 | 0.1225 | -0.3 | 0.3 |  |  |  | 0.312 | 0 | 0 | 0 | 0 | 0 | 0 | 0 | 0 | 0.6 | 0.312 | 3.2216 | 184.5849 | 0.59952 | -0.29976 | 0.29976 | 0.96648 | 0.14857 | 0.14857 | 0.96648 | 0.15372 | 0.001 | 75 | 0.28696 | 0.031623 | 0.68059 | 2.4501 | 68.0589 | 0.10111 | 6.0669 | 364.0138 | 8736.3324 | 0.0087363 | 8.7363 | 4.3682 | 1.0111 | 0.50557
|  | 24.2 | 0.27364 | 0.12298 | -0.3 | 0.3 |  |  |  | 0.3135 | 0 | 0 | 0 | 0 | 0 | 0 | 0 | 0 | 0.6 | 0.3135 | 3.2316 | 185.1584 | 0.59939 | -0.2997 | 0.2997 | 0.96949 | 0.14947 | 0.14947 | 0.96949 | 0.15417 | 0.001 | 75 | 0.28752 | 0.031623 | 0.68192 | 2.4549 | 68.1921 | 0.10193 | 6.1156 | 366.9335 | 8806.404 | 0.0088064 | 8.8064 | 4.4032 | 1.0193 | 0.50963
|  | 24.3 | 0.27342 | 0.12345 | -0.3 | 0.3 |  |  |  | 0.315 | 0 | 0 | 0 | 0 | 0 | 0 | 0 | 0 | 0.6 | 0.315 | 3.2416 | 185.732 | 0.59925 | -0.29962 | 0.29962 | 0.97249 | 0.15037 | 0.15037 | 0.97249 | 0.15462 | 0.001 | 75 | 0.28808 | 0.031623 | 0.68324 | 2.4597 | 68.3242 | 0.10274 | 6.1643 | 369.8556 | 8876.5348 | 0.0088765 | 8.8765 | 4.4383 | 1.0274 | 0.51369
|  | 24.4 | 0.27321 | 0.12393 | -0.3 | 0.3 |  |  |  | 0.3165 | 0 | 0 | 0 | 0 | 0 | 0 | 0 | 0 | 0.6 | 0.3165 | 3.2516 | 186.3057 | 0.59909 | -0.29955 | 0.29955 | 0.97549 | 0.15127 | 0.15127 | 0.97549 | 0.15507 | 0.001 | 75 | 0.28863 | 0.031623 | 0.68455 | 2.4644 | 68.4553 | 0.10355 | 6.213 | 372.7801 | 8946.7213 | 0.0089467 | 8.9467 | 4.4734 | 1.0355 | 0.51775
|  | 24.5 | 0.27299 | 0.12441 | -0.3 | 0.3 |  |  |  | 0.318 | 0 | 0 | 0 | 0 | 0 | 0 | 0 | 0 | 0.6 | 0.318 | 3.2617 | 186.8796 | 0.59892 | -0.29946 | 0.29946 | 0.9785 | 0.15217 | 0.15217 | 0.9785 | 0.15551 | 0.001 | 75 | 0.28918 | 0.031623 | 0.68585 | 2.4691 | 68.5853 | 0.10436 | 6.2618 | 375.7066 | 9016.9596 | 0.009017 | 9.017 | 4.5085 | 1.0436 | 0.52181
|  | 24.6 | 0.27277 | 0.12488 | -0.3 | 0.3 |  |  |  | 0.3195 | 0 | 0 | 0 | 0 | 0 | 0 | 0 | 0 | 0.6 | 0.3195 | 3.2717 | 187.4537 | 0.59873 | -0.29937 | 0.29937 | 0.98151 | 0.15306 | 0.15306 | 0.98151 | 0.15595 | 0.001 | 75 | 0.28972 | 0.031623 | 0.68714 | 2.4737 | 68.7143 | 0.10518 | 6.3106 | 378.6352 | 9087.246 | 0.0090872 | 9.0872 | 4.5436 | 1.0518 | 0.52588
|  | 24.7 | 0.27255 | 0.12536 | -0.3 | 0.3 |  |  |  | 0.321 | 0 | 0 | 0 | 0 | 0 | 0 | 0 | 0 | 0.6 | 0.321 | 3.2817 | 188.028 | 0.59853 | -0.29926 | 0.29926 | 0.98451 | 0.15396 | 0.15396 | 0.98451 | 0.15638 | 0.001 | 75 | 0.29026 | 0.031623 | 0.68842 | 2.4783 | 68.8422 | 0.10599 | 6.3594 | 381.5657 | 9157.5767 | 0.0091576 | 9.1576 | 4.5788 | 1.0599 | 0.52995
|  | 24.8 | 0.27233 | 0.12584 | -0.3 | 0.3 |  |  |  | 0.3225 | 0 | 0 | 0 | 0 | 0 | 0 | 0 | 0 | 0.6 | 0.3225 | 3.2917 | 188.6024 | 0.59831 | -0.29916 | 0.29916 | 0.98752 | 0.15486 | 0.15486 | 0.98752 | 0.15682 | 0.001 | 75 | 0.2908 | 0.031623 | 0.68969 | 2.4829 | 68.9692 | 0.1068 | 6.4083 | 384.4978 | 9227.9481 | 0.0092279 | 9.2279 | 4.614 | 1.068 | 0.53402
|  | 24.9 | 0.27211 | 0.12631 | -0.3 | 0.3 |  |  |  | 0.324 | 0 | 0 | 0 | 0 | 0 | 0 | 0 | 0 | 0.6 | 0.324 | 3.3018 | 189.1771 | 0.59808 | -0.29904 | 0.29904 | 0.99053 | 0.15576 | 0.15576 | 0.99053 | 0.15725 | 0.001 | 75 | 0.29133 | 0.031623 | 0.69095 | 2.4874 | 69.095 | 0.10762 | 6.4572 | 387.4315 | 9298.3562 | 0.0092984 | 9.2984 | 4.6492 | 1.0762 | 0.5381
|  | 25 | 0.27189 | 0.12679 | -0.3 | 0.3 |  |  |  | 0.3255 | 0 | 0 | 0 | 0 | 0 | 0 | 0 | 0 | 0.6 | 0.3255 | 3.3118 | 189.752 | 0.59783 | -0.29891 | 0.29891 | 0.99354 | 0.15665 | 0.15665 | 0.99354 | 0.15767 | 0.001 | 75 | 0.29186 | 0.031623 | 0.6922 | 2.4919 | 69.2199 | 0.10844 | 6.5061 | 390.3666 | 9368.7973 | 0.0093688 | 9.3688 | 4.6844 | 1.0844 | 0.54218
|  | 25.1 | 0.27167 | 0.12726 | -0.3 | 0.3 |  |  |  | 0.327 | 0 | 0 | 0 | 0 | 0 | 0 | 0 | 0 | 0.6 | 0.327 | 3.3218 | 190.3272 | 0.59757 | -0.29878 | 0.29878 | 0.99655 | 0.15755 | 0.15755 | 0.99655 | 0.1581 | 0.001 | 75 | 0.29238 | 0.031623 | 0.69344 | 2.4964 | 69.3437 | 0.10925 | 6.555 | 393.3028 | 9439.2676 | 0.0094393 | 9.4393 | 4.7196 | 1.0925 | 0.54625
|  | 25.2 | 0.27145 | 0.12773 | -0.3 | 0.3 |  |  |  | 0.3285 | 0 | 0 | 0 | 0 | 0 | 0 | 0 | 0 | 0.6 | 0.3285 | 3.3319 | 190.9026 | 0.59729 | -0.29864 | 0.29864 | 0.99956 | 0.15845 | 0.15845 | 0.99956 | 0.15852 | 0.001 | 75 | 0.2929 | 0.031623 | 0.69466 | 2.5008 | 69.4664 | 0.11007 | 6.604 | 396.2401 | 9509.7633 | 0.0095098 | 9.5098 | 4.7549 | 1.1007 | 0.55033
|  | 25.3 | 0.27122 | 0.12821 | -0.3 | 0.3 |  |  |  | 0.33 | 0 | 0 | 0 | 0 | 0 | 0 | 0 | 0 | 0.6 | 0.33 | 3.3419 | 191.4783 | 0.59699 | -0.2985 | 0.2985 | 1.0026 | 0.15934 | 0.15934 | 1.0026 | 0.15893 | 0.001 | 75 | 0.29341 | 0.031623 | 0.69588 | 2.5052 | 69.5881 | 0.11088 | 6.653 | 399.1783 | 9580.2804 | 0.0095803 | 9.5803 | 4.7901 | 1.1088 | 0.55441
|  | 25.4 | 0.271 | 0.12868 | -0.3 | 0.3 |  |  |  | 0.3315 | 0 | 0 | 0 | 0 | 0 | 0 | 0 | 0 | 0.6 | 0.3315 | 3.352 | 192.0543 | 0.59668 | -0.29834 | 0.29834 | 1.0056 | 0.16024 | 0.16024 | 1.0056 | 0.15935 | 0.001 | 75 | 0.29392 | 0.031623 | 0.69709 | 2.5095 | 69.7088 | 0.1117 | 6.702 | 402.1173 | 9650.8152 | 0.0096508 | 9.6508 | 4.8254 | 1.117 | 0.5585
|  | 25.5 | 0.27078 | 0.12915 | -0.3 | 0.3 |  |  |  | 0.333 | 0 | 0 | 0 | 0 | 0 | 0 | 0 | 0 | 0.6 | 0.333 | 3.362 | 192.6306 | 0.59636 | -0.29818 | 0.29818 | 1.0086 | 0.16113 | 0.16113 | 1.0086 | 0.15976 | 0.001 | 75 | 0.29442 | 0.031623 | 0.69828 | 2.5138 | 69.8285 | 0.11252 | 6.7509 | 405.0568 | 9721.3637 | 0.0097214 | 9.7214 | 4.8607 | 1.1252 | 0.56258
|  | 25.6 | 0.27055 | 0.12963 | -0.3 | 0.3 |  |  |  | 0.3345 | 0 | 0 | 0 | 0 | 0 | 0 | 0 | 0 | 0.6 | 0.3345 | 3.3721 | 193.2073 | 0.59602 | -0.29801 | 0.29801 | 1.0116 | 0.16203 | 0.16203 | 1.0116 | 0.16016 | 0.001 | 75 | 0.29492 | 0.031623 | 0.69947 | 2.5181 | 69.9471 | 0.11333 | 6.7999 | 407.9968 | 9791.9221 | 0.0097919 | 9.7919 | 4.896 | 1.1333 | 0.56666
|  | 25.7 | 0.27032 | 0.1301 | -0.3 | 0.3 |  |  |  | 0.336 | 0 | 0 | 0 | 0 | 0 | 0 | 0 | 0 | 0.6 | 0.336 | 3.3822 | 193.7842 | 0.59566 | -0.29783 | 0.29783 | 1.0147 | 0.16292 | 0.16292 | 1.0147 | 0.16057 | 0.001 | 75 | 0.29542 | 0.031623 | 0.70065 | 2.5223 | 70.0647 | 0.11415 | 6.8489 | 410.9369 | 9862.4864 | 0.0098625 | 9.8625 | 4.9312 | 1.1415 | 0.57075
|  | 25.8 | 0.2701 | 0.13057 | -0.3 | 0.3 |  |  |  | 0.3375 | 0 | 0 | 0 | 0 | 0 | 0 | 0 | 0 | 0.6 | 0.3375 | 3.3922 | 194.3615 | 0.59529 | -0.29765 | 0.29765 | 1.0177 | 0.16381 | 0.16381 | 1.0177 | 0.16097 | 0.001 | 75 | 0.29591 | 0.031623 | 0.70181 | 2.5265 | 70.1812 | 0.11497 | 6.898 | 413.8772 | 9933.0528 | 0.0099331 | 9.9331 | 4.9665 | 1.1497 | 0.57483
|  | 25.9 | 0.26987 | 0.13104 | -0.3 | 0.3 |  |  |  | 0.339 | 0 | 0 | 0 | 0 | 0 | 0 | 0 | 0 | 0.6 | 0.339 | 3.4023 | 194.9392 | 0.59491 | -0.29745 | 0.29745 | 1.0207 | 0.16471 | 0.16471 | 1.0207 | 0.16137 | 0.001 | 75 | 0.2964 | 0.031623 | 0.70297 | 2.5307 | 70.2967 | 0.11578 | 6.947 | 416.8174 | 10003.6172 | 0.010004 | 10.0036 | 5.0018 | 1.1578 | 0.57891
|  | 26 | 0.26964 | 0.13151 | -0.3 | 0.3 |  |  |  | 0.3405 | 0 | 0 | 0 | 0 | 0 | 0 | 0 | 0 | 0.6 | 0.3405 | 3.4124 | 195.5172 | 0.59451 | -0.29725 | 0.29725 | 1.0237 | 0.1656 | 0.1656 | 1.0237 | 0.16176 | 0.001 | 75 | 0.29688 | 0.031623 | 0.70411 | 2.5348 | 70.4112 | 0.1166 | 6.996 | 419.7573 | 10074.1758 | 0.010074 | 10.0742 | 5.0371 | 1.166 | 0.583
|  | 26.1 | 0.26941 | 0.13198 | -0.3 | 0.3 |  |  |  | 0.342 | 0 | 0 | 0 | 0 | 0 | 0 | 0 | 0 | 0.6 | 0.342 | 3.4225 | 196.0957 | 0.59409 | -0.29705 | 0.29705 | 1.0268 | 0.16649 | 0.16649 | 1.0268 | 0.16215 | 0.001 | 75 | 0.29736 | 0.031623 | 0.70525 | 2.5389 | 70.5246 | 0.11742 | 7.0449 | 422.6969 | 10144.7245 | 0.010145 | 10.1447 | 5.0724 | 1.1742 | 0.58708
|  | 26.2 | 0.26918 | 0.13245 | -0.3 | 0.3 |  |  |  | 0.3435 | 0 | 0 | 0 | 0 | 0 | 0 | 0 | 0 | 0.6 | 0.3435 | 3.4326 | 196.6746 | 0.59366 | -0.29683 | 0.29683 | 1.0298 | 0.16738 | 0.16738 | 1.0298 | 0.16254 | 0.001 | 75 | 0.29783 | 0.031623 | 0.70637 | 2.5429 | 70.637 | 0.11823 | 7.0939 | 425.6358 | 10215.2593 | 0.010215 | 10.2153 | 5.1076 | 1.1823 | 0.59116
|  | 26.3 | 0.26895 | 0.13292 | -0.3 | 0.3 |  |  |  | 0.345 | 0 | 0 | 0 | 0 | 0 | 0 | 0 | 0 | 0.6 | 0.345 | 3.4427 | 197.2539 | 0.59321 | -0.29661 | 0.29661 | 1.0328 | 0.16827 | 0.16827 | 1.0328 | 0.16292 | 0.001 | 75 | 0.2983 | 0.031623 | 0.70748 | 2.5469 | 70.7484 | 0.11905 | 7.1429 | 428.574 | 10285.7763 | 0.010286 | 10.2858 | 5.1429 | 1.1905 | 0.59524
|  | 26.4 | 0.26871 | 0.13339 | -0.3 | 0.3 |  |  |  | 0.3465 | 0 | 0 | 0 | 0 | 0 | 0 | 0 | 0 | 0.6 | 0.3465 | 3.4528 | 197.8336 | 0.59275 | -0.29637 | 0.29637 | 1.0359 | 0.16916 | 0.16916 | 1.0359 | 0.1633 | 0.001 | 75 | 0.29877 | 0.031623 | 0.70859 | 2.5509 | 70.8587 | 0.11986 | 7.1919 | 431.5113 | 10356.2714 | 0.010356 | 10.3563 | 5.1781 | 1.1986 | 0.59932
|  | 26.5 | 0.26848 | 0.13386 | -0.3 | 0.3 |  |  |  | 0.348 | 0 | 0 | 0 | 0 | 0 | 0 | 0 | 0 | 0.6 | 0.348 | 3.463 | 198.4138 | 0.59227 | -0.29614 | 0.29614 | 1.0389 | 0.17005 | 0.17005 | 1.0389 | 0.16368 | 0.001 | 75 | 0.29923 | 0.031623 | 0.70968 | 2.5548 | 70.968 | 0.12068 | 7.2408 | 434.4475 | 10426.7405 | 0.010427 | 10.4267 | 5.2134 | 1.2068 | 0.6034
|  | 26.6 | 0.26825 | 0.13433 | -0.3 | 0.3 |  |  |  | 0.3495 | 0 | 0 | 0 | 0 | 0 | 0 | 0 | 0 | 0.6 | 0.3495 | 3.4731 | 198.9945 | 0.59178 | -0.29589 | 0.29589 | 1.0419 | 0.17094 | 0.17094 | 1.0419 | 0.16406 | 0.001 | 75 | 0.29968 | 0.031623 | 0.71076 | 2.5587 | 71.0762 | 0.1215 | 7.2897 | 437.3825 | 10497.1797 | 0.010497 | 10.4972 | 5.2486 | 1.215 | 0.60748
|  | 26.7 | 0.26801 | 0.1348 | -0.3 | 0.3 |  |  |  | 0.351 | 0 | 0 | 0 | 0 | 0 | 0 | 0 | 0 | 0.6 | 0.351 | 3.4833 | 199.5756 | 0.59127 | -0.29563 | 0.29563 | 1.045 | 0.17182 | 0.17182 | 1.045 | 0.16443 | 0.001 | 75 | 0.30014 | 0.031623 | 0.71183 | 2.5626 | 71.1835 | 0.12231 | 7.3386 | 440.316 | 10567.5847 | 0.010568 | 10.5676 | 5.2838 | 1.2231 | 0.61155
|  | 26.8 | 0.26778 | 0.13526 | -0.3 | 0.3 |  |  |  | 0.3525 | 0 | 0 | 0 | 0 | 0 | 0 | 0 | 0 | 0.6 | 0.3525 | 3.4934 | 200.1573 | 0.59074 | -0.29537 | 0.29537 | 1.048 | 0.17271 | 0.17271 | 1.048 | 0.1648 | 0.001 | 75 | 0.30058 | 0.031623 | 0.7129 | 2.5664 | 71.2896 | 0.12312 | 7.3875 | 443.248 | 10637.9516 | 0.010638 | 10.638 | 5.319 | 1.2312 | 0.61562
|  | 26.9 | 0.26754 | 0.13573 | -0.3 | 0.3 |  |  |  | 0.354 | 0 | 0 | 0 | 0 | 0 | 0 | 0 | 0 | 0.6 | 0.354 | 3.5036 | 200.7395 | 0.5902 | -0.2951 | 0.2951 | 1.0511 | 0.1736 | 0.1736 | 1.0511 | 0.16516 | 0.001 | 75 | 0.30103 | 0.031623 | 0.71395 | 2.5702 | 71.3948 | 0.12394 | 7.4363 | 446.1782 | 10708.2762 | 0.010708 | 10.7083 | 5.3541 | 1.2394 | 0.61969
|  | 27 | 0.2673 | 0.1362 | -0.3 | 0.3 |  |  |  | 0.3555 | 0 | 0 | 0 | 0 | 0 | 0 | 0 | 0 | 0.6 | 0.3555 | 3.5137 | 201.3223 | 0.58964 | -0.29482 | 0.29482 | 1.0541 | 0.17448 | 0.17448 | 1.0541 | 0.16552 | 0.001 | 75 | 0.30147 | 0.031623 | 0.71499 | 2.574 | 71.4989 | 0.12475 | 7.4851 | 449.1064 | 10778.5544 | 0.010779 | 10.7786 | 5.3893 | 1.2475 | 0.62376
|  | 27.1 | 0.26706 | 0.13666 | -0.3 | 0.3 |  |  |  | 0.357 | 0 | 0 | 0 | 0 | 0 | 0 | 0 | 0 | 0.6 | 0.357 | 3.5239 | 201.9056 | 0.58907 | -0.29454 | 0.29454 | 1.0572 | 0.17536 | 0.17536 | 1.0572 | 0.16588 | 0.001 | 75 | 0.3019 | 0.031623 | 0.71602 | 2.5777 | 71.602 | 0.12556 | 7.5339 | 452.0326 | 10848.7819 | 0.010849 | 10.8488 | 5.4244 | 1.2556 | 0.62782
|  | 27.2 | 0.26682 | 0.13713 | -0.3 | 0.3 |  |  |  | 0.3585 | 0 | 0 | 0 | 0 | 0 | 0 | 0 | 0 | 0.6 | 0.3585 | 3.5341 | 202.4894 | 0.58848 | -0.29424 | 0.29424 | 1.0602 | 0.17625 | 0.17625 | 1.0602 | 0.16624 | 0.001 | 75 | 0.30233 | 0.031623 | 0.71704 | 2.5813 | 71.704 | 0.12638 | 7.5826 | 454.9564 | 10918.9547 | 0.010919 | 10.919 | 5.4595 | 1.2638 | 0.63188
|  | 27.3 | 0.26659 | 0.13759 | -0.3 | 0.3 |  |  |  | 0.36 | 0 | 0 | 0 | 0 | 0 | 0 | 0 | 0 | 0.6 | 0.36 | 3.5443 | 203.0739 | 0.58788 | -0.29394 | 0.29394 | 1.0633 | 0.17713 | 0.17713 | 1.0633 | 0.16659 | 0.001 | 75 | 0.30276 | 0.031623 | 0.71805 | 2.585 | 71.805 | 0.12719 | 7.6313 | 457.8779 | 10989.0685 | 0.010989 | 10.9891 | 5.4945 | 1.2719 | 0.63594
|  | 27.4 | 0.26634 | 0.13806 | -0.3 | 0.3 |  |  |  | 0.3615 | 0 | 0 | 0 | 0 | 0 | 0 | 0 | 0 | 0.6 | 0.3615 | 3.5545 | 203.659 | 0.58726 | -0.29363 | 0.29363 | 1.0664 | 0.17801 | 0.17801 | 1.0664 | 0.16693 | 0.001 | 75 | 0.30318 | 0.031623 | 0.71905 | 2.5886 | 71.9049 | 0.128 | 7.6799 | 460.7966 | 11059.1192 | 0.011059 | 11.0591 | 5.5296 | 1.28 | 0.64
|  | 27.5 | 0.2661 | 0.13852 | -0.3 | 0.3 |  |  |  | 0.363 | 0 | 0 | 0 | 0 | 0 | 0 | 0 | 0 | 0.6 | 0.363 | 3.5647 | 204.2447 | 0.58662 | -0.29331 | 0.29331 | 1.0694 | 0.17889 | 0.17889 | 1.0694 | 0.16728 | 0.001 | 75 | 0.30359 | 0.031623 | 0.72004 | 2.5921 | 72.0038 | 0.12881 | 7.7285 | 463.7126 | 11129.1024 | 0.011129 | 11.1291 | 5.5646 | 1.2881 | 0.64405
|  | 27.6 | 0.26586 | 0.13899 | -0.3 | 0.3 |  |  |  | 0.3645 | 0 | 0 | 0 | 0 | 0 | 0 | 0 | 0 | 0.6 | 0.3645 | 3.575 | 204.8311 | 0.58597 | -0.29298 | 0.29298 | 1.0725 | 0.17977 | 0.17977 | 1.0725 | 0.16762 | 0.001 | 75 | 0.30401 | 0.031623 | 0.72102 | 2.5957 | 72.1017 | 0.12962 | 7.7771 | 466.6256 | 11199.014 | 0.011199 | 11.199 | 5.5995 | 1.2962 | 0.64809
|  | 27.7 | 0.26562 | 0.13945 | -0.3 | 0.3 |  |  |  | 0.366 | 0 | 0 | 0 | 0 | 0 | 0 | 0 | 0 | 0.6 | 0.366 | 3.5852 | 205.4181 | 0.5853 | -0.29265 | 0.29265 | 1.0756 | 0.18065 | 0.18065 | 1.0756 | 0.16796 | 0.001 | 75 | 0.30442 | 0.031623 | 0.72199 | 2.5991 | 72.1985 | 0.13043 | 7.8256 | 469.5354 | 11268.8497 | 0.011269 | 11.2688 | 5.6344 | 1.3043 | 0.65213
|  | 27.8 | 0.26537 | 0.13992 | -0.3 | 0.3 |  |  |  | 0.3675 | 0 | 0 | 0 | 0 | 0 | 0 | 0 | 0 | 0.6 | 0.3675 | 3.5955 | 206.0058 | 0.58462 | -0.29231 | 0.29231 | 1.0786 | 0.18153 | 0.18153 | 1.0786 | 0.16829 | 0.001 | 75 | 0.30482 | 0.031623 | 0.72294 | 2.6026 | 72.2943 | 0.13123 | 7.874 | 472.4419 | 11338.6051 | 0.011339 | 11.3386 | 5.6693 | 1.3123 | 0.65617
|  | 27.9 | 0.26513 | 0.14038 | -0.3 | 0.3 |  |  |  | 0.369 | 0 | 0 | 0 | 0 | 0 | 0 | 0 | 0 | 0.6 | 0.369 | 3.6057 | 206.5941 | 0.58391 | -0.29196 | 0.29196 | 1.0817 | 0.1824 | 0.1824 | 1.0817 | 0.16862 | 0.001 | 75 | 0.30522 | 0.031623 | 0.72389 | 2.606 | 72.389 | 0.13204 | 7.9224 | 475.3448 | 11408.276 | 0.011408 | 11.4083 | 5.7041 | 1.3204 | 0.6602
|  | 28 | 0.26488 | 0.14084 | -0.3 | 0.3 |  |  |  | 0.3705 | 0 | 0 | 0 | 0 | 0 | 0 | 0 | 0 | 0.6 | 0.3705 | 3.616 | 207.1832 | 0.5832 | -0.2916 | 0.2916 | 1.0848 | 0.18328 | 0.18328 | 1.0848 | 0.16895 | 0.001 | 75 | 0.30561 | 0.031623 | 0.72483 | 2.6094 | 72.4827 | 0.13285 | 7.9707 | 478.2441 | 11477.858 | 0.011478 | 11.4779 | 5.7389 | 1.3285 | 0.66423
|  | 28.1 | 0.26464 | 0.1413 | -0.3 | 0.3 |  |  |  | 0.372 | 0 | 0 | 0 | 0 | 0 | 0 | 0 | 0 | 0.6 | 0.372 | 3.6263 | 207.7731 | 0.58246 | -0.29123 | 0.29123 | 1.0879 | 0.18415 | 0.18415 | 1.0879 | 0.16927 | 0.001 | 75 | 0.306 | 0.031623 | 0.72575 | 2.6127 | 72.5753 | 0.13365 | 8.019 | 481.1395 | 11547.3468 | 0.011547 | 11.5473 | 5.7737 | 1.3365 | 0.66825
|  | 28.2 | 0.26439 | 0.14177 | -0.3 | 0.3 |  |  |  | 0.3735 | 0 | 0 | 0 | 0 | 0 | 0 | 0 | 0 | 0.6 | 0.3735 | 3.6366 | 208.3637 | 0.58171 | -0.29086 | 0.29086 | 1.091 | 0.18503 | 0.18503 | 1.091 | 0.1696 | 0.001 | 75 | 0.30639 | 0.031623 | 0.72667 | 2.616 | 72.6669 | 0.13445 | 8.0672 | 484.0307 | 11616.738 | 0.011617 | 11.6167 | 5.8084 | 1.3445 | 0.67226
|  | 28.3 | 0.26414 | 0.14223 | -0.3 | 0.3 |  |  |  | 0.375 | 0 | 0 | 0 | 0 | 0 | 0 | 0 | 0 | 0.6 | 0.375 | 3.647 | 208.955 | 0.58095 | -0.29047 | 0.29047 | 1.0941 | 0.1859 | 0.1859 | 1.0941 | 0.16991 | 0.001 | 75 | 0.30677 | 0.031623 | 0.72757 | 2.6193 | 72.7574 | 0.13525 | 8.1153 | 486.9178 | 11686.0271 | 0.011686 | 11.686 | 5.843 | 1.3525 | 0.67627
|  | 28.4 | 0.26389 | 0.14269 | -0.3 | 0.3 |  |  |  | 0.3765 | 0 | 0 | 0 | 0 | 0 | 0 | 0 | 0 | 0.6 | 0.3765 | 3.6573 | 209.5472 | 0.58016 | -0.29008 | 0.29008 | 1.0972 | 0.18677 | 0.18677 | 1.0972 | 0.17023 | 0.001 | 75 | 0.30715 | 0.031623 | 0.72847 | 2.6225 | 72.8469 | 0.13606 | 8.1633 | 489.8004 | 11755.2099 | 0.011755 | 11.7552 | 5.8776 | 1.3606 | 0.68028
|  | 28.5 | 0.26365 | 0.14315 | -0.3 | 0.3 |  |  |  | 0.378 | 0 | 0 | 0 | 0 | 0 | 0 | 0 | 0 | 0.6 | 0.378 | 3.6676 | 210.1401 | 0.57937 | -0.28968 | 0.28968 | 1.1003 | 0.18764 | 0.18764 | 1.1003 | 0.17054 | 0.001 | 75 | 0.30752 | 0.031623 | 0.72935 | 2.6257 | 72.9354 | 0.13686 | 8.2113 | 492.6784 | 11824.2817 | 0.011824 | 11.8243 | 5.9121 | 1.3686 | 0.68428
|  | 28.6 | 0.26339 | 0.14361 | -0.3 | 0.3 |  |  |  | 0.3795 | 0 | 0 | 0 | 0 | 0 | 0 | 0 | 0 | 0.6 | 0.3795 | 3.678 | 210.7339 | 0.57855 | -0.28927 | 0.28927 | 1.1034 | 0.18851 | 0.18851 | 1.1034 | 0.17084 | 0.001 | 75 | 0.30789 | 0.031623 | 0.73023 | 2.6288 | 73.0227 | 0.13765 | 8.2592 | 495.5516 | 11893.2382 | 0.011893 | 11.8932 | 5.9466 | 1.3765 | 0.68827
|  | 28.7 | 0.26314 | 0.14407 | -0.3 | 0.3 |  |  |  | 0.381 | 0 | 0 | 0 | 0 | 0 | 0 | 0 | 0 | 0.6 | 0.381 | 3.6884 | 211.3285 | 0.57772 | -0.28886 | 0.28886 | 1.1065 | 0.18937 | 0.18937 | 1.1065 | 0.17115 | 0.001 | 75 | 0.30825 | 0.031623 | 0.73109 | 2.6319 | 73.1091 | 0.13845 | 8.307 | 498.4198 | 11962.0748 | 0.011962 | 11.9621 | 5.981 | 1.3845 | 0.69225
|  | 28.8 | 0.26289 | 0.14453 | -0.3 | 0.3 |  |  |  | 0.3825 | 0 | 0 | 0 | 0 | 0 | 0 | 0 | 0 | 0.6 | 0.3825 | 3.6988 | 211.924 | 0.57687 | -0.28843 | 0.28843 | 1.1096 | 0.19024 | 0.19024 | 1.1096 | 0.17144 | 0.001 | 75 | 0.30861 | 0.031623 | 0.73194 | 2.635 | 73.1943 | 0.13925 | 8.3547 | 501.2828 | 12030.7871 | 0.012031 | 12.0308 | 6.0154 | 1.3925 | 0.69623
|  | 28.9 | 0.26264 | 0.14498 | -0.3 | 0.3 |  |  |  | 0.384 | 0 | 0 | 0 | 0 | 0 | 0 | 0 | 0 | 0.6 | 0.384 | 3.7092 | 212.5204 | 0.576 | -0.288 | 0.288 | 1.1128 | 0.19111 | 0.19111 | 1.1128 | 0.17174 | 0.001 | 75 | 0.30897 | 0.031623 | 0.73279 | 2.638 | 73.2785 | 0.14004 | 8.4023 | 504.1404 | 12099.3704 | 0.012099 | 12.0994 | 6.0497 | 1.4004 | 0.7002
|  | 29 | 0.26239 | 0.14544 | -0.3 | 0.3 |  |  |  | 0.3855 | 0 | 0 | 0 | 0 | 0 | 0 | 0 | 0 | 0.6 | 0.3855 | 3.7196 | 213.1177 | 0.57512 | -0.28756 | 0.28756 | 1.1159 | 0.19197 | 0.19197 | 1.1159 | 0.17203 | 0.001 | 75 | 0.30932 | 0.031623 | 0.73362 | 2.641 | 73.3617 | 0.14083 | 8.4499 | 506.9925 | 12167.8203 | 0.012168 | 12.1678 | 6.0839 | 1.4083 | 0.70416
|  | 29.1 | 0.26213 | 0.1459 | -0.3 | 0.3 |  |  |  | 0.387 | 0 | 0 | 0 | 0 | 0 | 0 | 0 | 0 | 0.6 | 0.387 | 3.73 | 213.7159 | 0.57422 | -0.28711 | 0.28711 | 1.119 | 0.19283 | 0.19283 | 1.119 | 0.17232 | 0.001 | 75 | 0.30967 | 0.031623 | 0.73444 | 2.644 | 73.4437 | 0.14162 | 8.4973 | 509.8388 | 12236.1321 | 0.012236 | 12.2361 | 6.1181 | 1.4162 | 0.70811
|  | 29.2 | 0.26188 | 0.14636 | -0.3 | 0.3 |  |  |  | 0.3885 | 0 | 0 | 0 | 0 | 0 | 0 | 0 | 0 | 0.6 | 0.3885 | 3.7405 | 214.3151 | 0.5733 | -0.28665 | 0.28665 | 1.1222 | 0.19369 | 0.19369 | 1.1222 | 0.17261 | 0.001 | 75 | 0.31001 | 0.031623 | 0.73525 | 2.6469 | 73.5247 | 0.14241 | 8.5447 | 512.6792 | 12304.3012 | 0.012304 | 12.3043 | 6.1522 | 1.4241 | 0.71205
|  | 29.3 | 0.26162 | 0.14681 | -0.3 | 0.3 |  |  |  | 0.39 | 0 | 0 | 0 | 0 | 0 | 0 | 0 | 0 | 0.6 | 0.39 | 3.751 | 214.9152 | 0.57236 | -0.28618 | 0.28618 | 1.1253 | 0.19455 | 0.19455 | 1.1253 | 0.17289 | 0.001 | 75 | 0.31034 | 0.031623 | 0.73605 | 2.6498 | 73.6047 | 0.1432 | 8.5919 | 515.5135 | 12372.323 | 0.012372 | 12.3723 | 6.1862 | 1.432 | 0.71599
|  | 29.4 | 0.26136 | 0.14727 | -0.3 | 0.3 |  |  |  | 0.3915 | 0 | 0 | 0 | 0 | 0 | 0 | 0 | 0 | 0.6 | 0.3915 | 3.7615 | 215.5163 | 0.57141 | -0.28571 | 0.28571 | 1.1284 | 0.19541 | 0.19541 | 1.1284 | 0.17317 | 0.001 | 75 | 0.31068 | 0.031623 | 0.73684 | 2.6526 | 73.6836 | 0.14398 | 8.639 | 518.3414 | 12440.1928 | 0.01244 | 12.4402 | 6.2201 | 1.4398 | 0.71992
|  | 29.5 | 0.26111 | 0.14773 | -0.3 | 0.3 |  |  |  | 0.393 | 0 | 0 | 0 | 0 | 0 | 0 | 0 | 0 | 0.6 | 0.393 | 3.772 | 216.1185 | 0.57044 | -0.28522 | 0.28522 | 1.1316 | 0.19626 | 0.19626 | 1.1316 | 0.17344 | 0.001 | 75 | 0.31101 | 0.031623 | 0.73761 | 2.6554 | 73.7614 | 0.14477 | 8.686 | 521.1627 | 12507.906 | 0.012508 | 12.5079 | 6.254 | 1.4477 | 0.72384
|  | 29.6 | 0.26085 | 0.14818 | -0.3 | 0.3 |  |  |  | 0.3945 | 0 | 0 | 0 | 0 | 0 | 0 | 0 | 0 | 0.6 | 0.3945 | 3.7825 | 216.7216 | 0.56946 | -0.28473 | 0.28473 | 1.1348 | 0.19712 | 0.19712 | 1.1348 | 0.17371 | 0.001 | 75 | 0.31133 | 0.031623 | 0.73838 | 2.6582 | 73.8381 | 0.14555 | 8.733 | 523.9774 | 12575.4577 | 0.012575 | 12.5755 | 6.2877 | 1.4555 | 0.72775
|  | 29.7 | 0.26059 | 0.14864 | -0.3 | 0.3 |  |  |  | 0.396 | 0 | 0 | 0 | 0 | 0 | 0 | 0 | 0 | 0.6 | 0.396 | 3.7931 | 217.3258 | 0.56845 | -0.28423 | 0.28423 | 1.1379 | 0.19797 | 0.19797 | 1.1379 | 0.17398 | 0.001 | 75 | 0.31165 | 0.031623 | 0.73914 | 2.6609 | 73.9137 | 0.14633 | 8.7798 | 526.7851 | 12642.8432 | 0.012643 | 12.6428 | 6.3214 | 1.4633 | 0.73165
|  | 29.8 | 0.26033 | 0.14909 | -0.3 | 0.3 |  |  |  | 0.3975 | 0 | 0 | 0 | 0 | 0 | 0 | 0 | 0 | 0.6 | 0.3975 | 3.8036 | 217.9311 | 0.56743 | -0.28371 | 0.28371 | 1.1411 | 0.19882 | 0.19882 | 1.1411 | 0.17424 | 0.001 | 75 | 0.31196 | 0.031623 | 0.73988 | 2.6636 | 73.9883 | 0.14711 | 8.8264 | 529.5857 | 12710.0578 | 0.01271 | 12.7101 | 6.355 | 1.4711 | 0.73554
|  | 29.9 | 0.26007 | 0.14955 | -0.3 | 0.3 |  |  |  | 0.399 | 0 | 0 | 0 | 0 | 0 | 0 | 0 | 0 | 0.6 | 0.399 | 3.8142 | 218.5376 | 0.56639 | -0.28319 | 0.28319 | 1.1443 | 0.19968 | 0.19968 | 1.1443 | 0.1745 | 0.001 | 75 | 0.31227 | 0.031623 | 0.74062 | 2.6662 | 74.0618 | 0.14788 | 8.873 | 532.379 | 12777.0967 | 0.012777 | 12.7771 | 6.3885 | 1.4788 | 0.73942
|  | 30 | 0.25981 | 0.15 | -0.3 | 0.3 |  |  |  | 0.4005 | 0 | 0 | 0 | 0 | 0 | 0 | 0 | 0 | 0.6 | 0.4005 | 3.8248 | 219.1451 | 0.56533 | -0.28267 | 0.28267 | 1.1474 | 0.20052 | 0.20052 | 1.1474 | 0.17476 | 0.001 | 75 | 0.31258 | 0.031623 | 0.74134 | 2.6688 | 74.1342 | 0.14866 | 8.9194 | 535.1648 | 12843.9549 | 0.012844 | 12.844 | 6.422 | 1.4866 | 0.74328
|  | 30.1 | 0.25955 | 0.15045 | -0.3 | 0.3 |  |  |  | 0.402 | 0 | 0 | 0 | 0 | 0 | 0 | 0 | 0 | 0.6 | 0.402 | 3.8354 | 219.7537 | 0.56426 | -0.28213 | 0.28213 | 1.1506 | 0.20137 | 0.20137 | 1.1506 | 0.17501 | 0.001 | 75 | 0.31288 | 0.031623 | 0.74206 | 2.6714 | 74.2055 | 0.14943 | 8.9657 | 537.9428 | 12910.6277 | 0.012911 | 12.9106 | 6.4553 | 1.4943 | 0.74714
|  | 30.2 | 0.25928 | 0.15091 | -0.3 | 0.3 |  |  |  | 0.4035 | 0 | 0 | 0 | 0 | 0 | 0 | 0 | 0 | 0.6 | 0.4035 | 3.8461 | 220.3636 | 0.56316 | -0.28158 | 0.28158 | 1.1538 | 0.20222 | 0.20222 | 1.1538 | 0.17526 | 0.001 | 75 | 0.31317 | 0.031623 | 0.74276 | 2.6739 | 74.2758 | 0.1502 | 9.0119 | 540.7129 | 12977.1101 | 0.012977 | 12.9771 | 6.4886 | 1.502 | 0.75099
|  | 30.3 | 0.25902 | 0.15136 | -0.3 | 0.3 |  |  |  | 0.405 | 0 | 0 | 0 | 0 | 0 | 0 | 0 | 0 | 0.6 | 0.405 | 3.8567 | 220.9746 | 0.56205 | -0.28102 | 0.28102 | 1.157 | 0.20306 | 0.20306 | 1.157 | 0.1755 | 0.001 | 75 | 0.31347 | 0.031623 | 0.74345 | 2.6764 | 74.3449 | 0.15097 | 9.0579 | 543.4749 | 13043.3973 | 0.013043 | 13.0434 | 6.5217 | 1.5097 | 0.75483
|  | 30.4 | 0.25875 | 0.15181 | -0.3 | 0.3 |  |  |  | 0.4065 | 0 | 0 | 0 | 0 | 0 | 0 | 0 | 0 | 0.6 | 0.4065 | 3.8674 | 221.5869 | 0.56092 | -0.28046 | 0.28046 | 1.1602 | 0.2039 | 0.2039 | 1.1602 | 0.17574 | 0.001 | 75 | 0.31375 | 0.031623 | 0.74413 | 2.6789 | 74.4129 | 0.15173 | 9.1038 | 546.2285 | 13109.4842 | 0.013109 | 13.1095 | 6.5547 | 1.5173 | 0.75865
|  | 30.5 | 0.25849 | 0.15226 | -0.3 | 0.3 |  |  |  | 0.408 | 0 | 0 | 0 | 0 | 0 | 0 | 0 | 0 | 0.6 | 0.408 | 3.8781 | 222.2004 | 0.55977 | -0.27989 | 0.27989 | 1.1634 | 0.20474 | 0.20474 | 1.1634 | 0.17598 | 0.001 | 75 | 0.31403 | 0.031623 | 0.7448 | 2.6813 | 74.4799 | 0.15249 | 9.1496 | 548.9736 | 13175.3659 | 0.013175 | 13.1754 | 6.5877 | 1.5249 | 0.76246
|  | 30.6 | 0.25822 | 0.15271 | -0.3 | 0.3 |  |  |  | 0.4095 | 0 | 0 | 0 | 0 | 0 | 0 | 0 | 0 | 0.6 | 0.4095 | 3.8889 | 222.8152 | 0.5586 | -0.2793 | 0.2793 | 1.1667 | 0.20558 | 0.20558 | 1.1667 | 0.17621 | 0.001 | 75 | 0.31431 | 0.031623 | 0.74546 | 2.6836 | 74.5457 | 0.15325 | 9.1952 | 551.7099 | 13241.0373 | 0.013241 | 13.241 | 6.6205 | 1.5325 | 0.76626
|  | 30.7 | 0.25796 | 0.15316 | -0.3 | 0.3 |  |  |  | 0.411 | 0 | 0 | 0 | 0 | 0 | 0 | 0 | 0 | 0.6 | 0.411 | 3.8996 | 223.4312 | 0.55742 | -0.27871 | 0.27871 | 1.1699 | 0.20642 | 0.20642 | 1.1699 | 0.17644 | 0.001 | 75 | 0.31459 | 0.031623 | 0.7461 | 2.686 | 74.6105 | 0.15401 | 9.2406 | 554.4372 | 13306.4933 | 0.013306 | 13.3065 | 6.6532 | 1.5401 | 0.77005
|  | 30.8 | 0.25769 | 0.15361 | -0.3 | 0.3 |  |  |  | 0.4125 | 0 | 0 | 0 | 0 | 0 | 0 | 0 | 0 | 0.6 | 0.4125 | 3.9104 | 224.0486 | 0.55621 | -0.27811 | 0.27811 | 1.1731 | 0.20725 | 0.20725 | 1.1731 | 0.17667 | 0.001 | 75 | 0.31485 | 0.031623 | 0.74674 | 2.6883 | 74.6741 | 0.15477 | 9.2859 | 557.1554 | 13371.729 | 0.013372 | 13.3717 | 6.6859 | 1.5477 | 0.77383
|  | 30.9 | 0.25742 | 0.15406 | -0.3 | 0.3 |  |  |  | 0.414 | 0 | 0 | 0 | 0 | 0 | 0 | 0 | 0 | 0.6 | 0.414 | 3.9212 | 224.6674 | 0.55499 | -0.2775 | 0.2775 | 1.1764 | 0.20809 | 0.20809 | 1.1764 | 0.17689 | 0.001 | 75 | 0.31512 | 0.031623 | 0.74737 | 2.6905 | 74.7366 | 0.15552 | 9.3311 | 559.8641 | 13436.7391 | 0.013437 | 13.4367 | 6.7184 | 1.5552 | 0.77759
|  | 31 | 0.25715 | 0.15451 | -0.3 | 0.3 |  |  |  | 0.4155 | 0 | 0 | 0 | 0 | 0 | 0 | 0 | 0 | 0.6 | 0.4155 | 3.932 | 225.2875 | 0.55375 | -0.27687 | 0.27687 | 1.1796 | 0.20892 | 0.20892 | 1.1796 | 0.17711 | 0.001 | 75 | 0.31538 | 0.031623 | 0.74798 | 2.6927 | 74.798 | 0.15627 | 9.3761 | 562.5633 | 13501.5185 | 0.013502 | 13.5015 | 6.7508 | 1.5627 | 0.78134
|  | 31.1 | 0.25688 | 0.15496 | -0.3 | 0.3 |  |  |  | 0.417 | 0 | 0 | 0 | 0 | 0 | 0 | 0 | 0 | 0.6 | 0.417 | 3.9429 | 225.909 | 0.55249 | -0.27624 | 0.27624 | 1.1829 | 0.20975 | 0.20975 | 1.1829 | 0.17732 | 0.001 | 75 | 0.31563 | 0.031623 | 0.74858 | 2.6949 | 74.8583 | 0.15701 | 9.4209 | 565.2526 | 13566.062 | 0.013566 | 13.5661 | 6.783 | 1.5701 | 0.78507
|  | 31.2 | 0.25661 | 0.15541 | -0.3 | 0.3 |  |  |  | 0.4185 | 0 | 0 | 0 | 0 | 0 | 0 | 0 | 0 | 0.6 | 0.4185 | 3.9537 | 226.5319 | 0.55121 | -0.2756 | 0.2756 | 1.1861 | 0.21058 | 0.21058 | 1.1861 | 0.17753 | 0.001 | 75 | 0.31588 | 0.031623 | 0.74917 | 2.697 | 74.9175 | 0.15776 | 9.4655 | 567.9318 | 13630.3643 | 0.01363 | 13.6304 | 6.8152 | 1.5776 | 0.78879
|  | 31.3 | 0.25634 | 0.15586 | -0.3 | 0.3 |  |  |  | 0.42 | 0 | 0 | 0 | 0 | 0 | 0 | 0 | 0 | 0.6 | 0.42 | 3.9646 | 227.1564 | 0.54991 | -0.27495 | 0.27495 | 1.1894 | 0.2114 | 0.2114 | 1.1894 | 0.17774 | 0.001 | 75 | 0.31612 | 0.031623 | 0.74975 | 2.6991 | 74.9755 | 0.1585 | 9.51 | 570.6008 | 13694.4202 | 0.013694 | 13.6944 | 6.8472 | 1.585 | 0.7925
|  | 31.4 | 0.25607 | 0.1563 | -0.3 | 0.3 |  |  |  | 0.4215 | 0 | 0 | 0 | 0 | 0 | 0 | 0 | 0 | 0.6 | 0.4215 | 3.9756 | 227.7823 | 0.54859 | -0.2743 | 0.2743 | 1.1927 | 0.21223 | 0.21223 | 1.1927 | 0.17794 | 0.001 | 75 | 0.31636 | 0.031623 | 0.75032 | 2.7012 | 75.0324 | 0.15924 | 9.5543 | 573.2593 | 13758.2243 | 0.013758 | 13.7582 | 6.8791 | 1.5924 | 0.79619
|  | 31.5 | 0.25579 | 0.15675 | -0.3 | 0.3 |  |  |  | 0.423 | 0 | 0 | 0 | 0 | 0 | 0 | 0 | 0 | 0.6 | 0.423 | 3.9865 | 228.4097 | 0.54725 | -0.27363 | 0.27363 | 1.196 | 0.21305 | 0.21305 | 1.196 | 0.17814 | 0.001 | 75 | 0.3166 | 0.031623 | 0.75088 | 2.7032 | 75.0882 | 0.15997 | 9.5985 | 575.9071 | 13821.7713 | 0.013822 | 13.8218 | 6.9109 | 1.5997 | 0.79987
|  | 31.6 | 0.25552 | 0.1572 | -0.3 | 0.3 |  |  |  | 0.4245 | 0 | 0 | 0 | 0 | 0 | 0 | 0 | 0 | 0.6 | 0.4245 | 3.9975 | 229.0386 | 0.54589 | -0.27295 | 0.27295 | 1.1992 | 0.21387 | 0.21387 | 1.1992 | 0.17834 | 0.001 | 75 | 0.31683 | 0.031623 | 0.75143 | 2.7051 | 75.1428 | 0.16071 | 9.6424 | 578.544 | 13885.0559 | 0.013885 | 13.8851 | 6.9425 | 1.6071 | 0.80353
|  | 31.7 | 0.25524 | 0.15764 | -0.3 | 0.3 |  |  |  | 0.426 | 0 | 0 | 0 | 0 | 0 | 0 | 0 | 0 | 0.6 | 0.426 | 4.0085 | 229.6692 | 0.54451 | -0.27226 | 0.27226 | 1.2025 | 0.21469 | 0.21469 | 1.2025 | 0.17853 | 0.001 | 75 | 0.31706 | 0.031623 | 0.75196 | 2.7071 | 75.1963 | 0.16144 | 9.6862 | 581.1697 | 13948.0725 | 0.013948 | 13.9481 | 6.974 | 1.6144 | 0.80718
|  | 31.8 | 0.25497 | 0.15809 | -0.3 | 0.3 |  |  |  | 0.4275 | 0 | 0 | 0 | 0 | 0 | 0 | 0 | 0 | 0.6 | 0.4275 | 4.0195 | 230.3013 | 0.54312 | -0.27156 | 0.27156 | 1.2059 | 0.2155 | 0.2155 | 1.2059 | 0.17871 | 0.001 | 75 | 0.31728 | 0.031623 | 0.75249 | 2.709 | 75.2486 | 0.16216 | 9.7297 | 583.784 | 14010.8157 | 0.014011 | 14.0108 | 7.0054 | 1.6216 | 0.81081
|  | 31.9 | 0.25469 | 0.15853 | -0.3 | 0.3 |  |  |  | 0.429 | 0 | 0 | 0 | 0 | 0 | 0 | 0 | 0 | 0.6 | 0.429 | 4.0306 | 230.9351 | 0.5417 | -0.27085 | 0.27085 | 1.2092 | 0.21632 | 0.21632 | 1.2092 | 0.1789 | 0.001 | 75 | 0.31749 | 0.031623 | 0.753 | 2.7108 | 75.2998 | 0.16289 | 9.7731 | 586.3867 | 14073.2799 | 0.014073 | 14.0733 | 7.0366 | 1.6289 | 0.81443
|  | 32 | 0.25441 | 0.15898 | -0.3 | 0.3 |  |  |  | 0.4305 | 0 | 0 | 0 | 0 | 0 | 0 | 0 | 0 | 0.6 | 0.4305 | 4.0417 | 231.5706 | 0.54026 | -0.27013 | 0.27013 | 1.2125 | 0.21713 | 0.21713 | 1.2125 | 0.17907 | 0.001 | 75 | 0.3177 | 0.031623 | 0.7535 | 2.7126 | 75.3499 | 0.1636 | 9.8163 | 588.9775 | 14135.4596 | 0.014135 | 14.1355 | 7.0677 | 1.636 | 0.81802
|  | 32.1 | 0.25414 | 0.15942 | -0.3 | 0.3 |  |  |  | 0.432 | 0 | 0 | 0 | 0 | 0 | 0 | 0 | 0 | 0.6 | 0.432 | 4.0528 | 232.2078 | 0.5388 | -0.2694 | 0.2694 | 1.2158 | 0.21794 | 0.21794 | 1.2158 | 0.17925 | 0.001 | 75 | 0.31791 | 0.031623 | 0.75399 | 2.7144 | 75.3987 | 0.16432 | 9.8593 | 591.5562 | 14197.3492 | 0.014197 | 14.1973 | 7.0987 | 1.6432 | 0.82161
|  | 32.2 | 0.25386 | 0.15986 | -0.3 | 0.3 |  |  |  | 0.4335 | 0 | 0 | 0 | 0 | 0 | 0 | 0 | 0 | 0.6 | 0.4335 | 4.0639 | 232.8467 | 0.53732 | -0.26866 | 0.26866 | 1.2192 | 0.21874 | 0.21874 | 1.2192 | 0.17942 | 0.001 | 75 | 0.31811 | 0.031623 | 0.75446 | 2.7161 | 75.4464 | 0.16503 | 9.902 | 594.1226 | 14258.943 | 0.014259 | 14.2589 | 7.1295 | 1.6503 | 0.82517
|  | 32.3 | 0.25358 | 0.16031 | -0.3 | 0.3 |  |  |  | 0.435 | 0 | 0 | 0 | 0 | 0 | 0 | 0 | 0 | 0.6 | 0.435 | 4.0751 | 233.4874 | 0.53582 | -0.26791 | 0.26791 | 1.2225 | 0.21955 | 0.21955 | 1.2225 | 0.17958 | 0.001 | 75 | 0.31831 | 0.031623 | 0.75493 | 2.7177 | 75.493 | 0.16574 | 9.9446 | 596.6765 | 14320.2353 | 0.01432 | 14.3202 | 7.1601 | 1.6574 | 0.82872
|  | 32.4 | 0.2533 | 0.16075 | -0.3 | 0.3 |  |  |  | 0.4365 | 0 | 0 | 0 | 0 | 0 | 0 | 0 | 0 | 0.6 | 0.4365 | 4.0863 | 234.1299 | 0.53429 | -0.26715 | 0.26715 | 1.2259 | 0.22035 | 0.22035 | 1.2259 | 0.17975 | 0.001 | 75 | 0.3185 | 0.031623 | 0.75538 | 2.7194 | 75.5383 | 0.16645 | 9.987 | 599.2175 | 14381.2203 | 0.014381 | 14.3812 | 7.1906 | 1.6645 | 0.83225
|  | 32.5 | 0.25302 | 0.16119 | -0.3 | 0.3 |  |  |  | 0.438 | 0 | 0 | 0 | 0 | 0 | 0 | 0 | 0 | 0.6 | 0.438 | 4.0976 | 234.7742 | 0.53275 | -0.26638 | 0.26638 | 1.2293 | 0.22115 | 0.22115 | 1.2293 | 0.1799 | 0.001 | 75 | 0.31868 | 0.031623 | 0.75583 | 2.721 | 75.5825 | 0.16715 | 10.0291 | 601.7455 | 14441.8923 | 0.014442 | 14.4419 | 7.2209 | 1.6715 | 0.83576
|  | 32.6 | 0.25274 | 0.16163 | -0.3 | 0.3 |  |  |  | 0.4395 | 0 | 0 | 0 | 0 | 0 | 0 | 0 | 0 | 0.6 | 0.4395 | 4.1089 | 235.4204 | 0.53119 | -0.26559 | 0.26559 | 1.2327 | 0.22195 | 0.22195 | 1.2327 | 0.18006 | 0.001 | 75 | 0.31887 | 0.031623 | 0.75625 | 2.7225 | 75.6255 | 0.16785 | 10.071 | 604.2602 | 14502.2453 | 0.014502 | 14.5022 | 7.2511 | 1.6785 | 0.83925
|  | 32.7 | 0.25245 | 0.16207 | -0.3 | 0.3 |  |  |  | 0.441 | 0 | 0 | 0 | 0 | 0 | 0 | 0 | 0 | 0.6 | 0.441 | 4.1202 | 236.0686 | 0.5296 | -0.2648 | 0.2648 | 1.2361 | 0.22274 | 0.22274 | 1.2361 | 0.18021 | 0.001 | 75 | 0.31904 | 0.031623 | 0.75667 | 2.724 | 75.6673 | 0.16854 | 10.1127 | 606.7614 | 14562.2735 | 0.014562 | 14.5623 | 7.2811 | 1.6854 | 0.84272
|  | 32.8 | 0.25217 | 0.16251 | -0.3 | 0.3 |  |  |  | 0.4425 | 0 | 0 | 0 | 0 | 0 | 0 | 0 | 0 | 0.6 | 0.4425 | 4.1315 | 236.7187 | 0.52799 | -0.264 | 0.264 | 1.2395 | 0.22354 | 0.22354 | 1.2395 | 0.18035 | 0.001 | 75 | 0.31921 | 0.031623 | 0.75708 | 2.7255 | 75.7079 | 0.16924 | 10.1541 | 609.2488 | 14621.9709 | 0.014622 | 14.622 | 7.311 | 1.6924 | 0.84618
|  | 32.9 | 0.25189 | 0.16295 | -0.3 | 0.3 |  |  |  | 0.444 | 0 | 0 | 0 | 0 | 0 | 0 | 0 | 0 | 0.6 | 0.444 | 4.1429 | 237.3708 | 0.52636 | -0.26318 | 0.26318 | 1.2429 | 0.22433 | 0.22433 | 1.2429 | 0.18049 | 0.001 | 75 | 0.31938 | 0.031623 | 0.75747 | 2.7269 | 75.7473 | 0.16992 | 10.1954 | 611.7221 | 14681.3314 | 0.014681 | 14.6813 | 7.3407 | 1.6992 | 0.84961
|  | 33 | 0.2516 | 0.16339 | -0.3 | 0.3 |  |  |  | 0.4455 | 0 | 0 | 0 | 0 | 0 | 0 | 0 | 0 | 0.6 | 0.4455 | 4.1543 | 238.0249 | 0.52471 | -0.26235 | 0.26235 | 1.2463 | 0.22512 | 0.22512 | 1.2463 | 0.18063 | 0.001 | 75 | 0.31954 | 0.031623 | 0.75785 | 2.7283 | 75.7855 | 0.17061 | 10.2364 | 614.1812 | 14740.349 | 0.01474 | 14.7403 | 7.3702 | 1.7061 | 0.85303
|  | 33.1 | 0.25132 | 0.16383 | -0.3 | 0.3 |  |  |  | 0.447 | 0 | 0 | 0 | 0 | 0 | 0 | 0 | 0 | 0.6 | 0.447 | 4.1658 | 238.6812 | 0.52303 | -0.26152 | 0.26152 | 1.2497 | 0.2259 | 0.2259 | 1.2497 | 0.18076 | 0.001 | 75 | 0.3197 | 0.031623 | 0.75822 | 2.7296 | 75.8224 | 0.17128 | 10.2771 | 616.6257 | 14799.0175 | 0.014799 | 14.799 | 7.3995 | 1.7128 | 0.85642
|  | 33.2 | 0.25103 | 0.16427 | -0.3 | 0.3 |  |  |  | 0.4485 | 0 | 0 | 0 | 0 | 0 | 0 | 0 | 0 | 0.6 | 0.4485 | 4.1773 | 239.3395 | 0.52134 | -0.26067 | 0.26067 | 1.2532 | 0.22669 | 0.22669 | 1.2532 | 0.18089 | 0.001 | 75 | 0.31985 | 0.031623 | 0.75858 | 2.7309 | 75.8582 | 0.17196 | 10.3176 | 619.0554 | 14857.3308 | 0.014857 | 14.8573 | 7.4287 | 1.7196 | 0.8598
|  | 33.3 | 0.25074 | 0.16471 | -0.3 | 0.3 |  |  |  | 0.45 | 0 | 0 | 0 | 0 | 0 | 0 | 0 | 0 | 0.6 | 0.45 | 4.1888 | 240 | 0.51962 | -0.25981 | 0.25981 | 1.2566 | 0.22747 | 0.22747 | 1.2566 | 0.18101 | 0.001 | 75 | 0.31999 | 0.031623 | 0.75893 | 2.7321 | 75.8927 | 0.17263 | 10.3578 | 621.4701 | 14915.2825 | 0.014915 | 14.9153 | 7.4576 | 1.7263 | 0.86315
|  | 33.4 | 0.25045 | 0.16514 | -0.3 | 0.3 |  |  |  | 0.4515 | 0 | 0 | 0 | 0 | 0 | 0 | 0 | 0 | 0.6 | 0.4515 | 4.2004 | 240.6627 | 0.51787 | -0.25894 | 0.25894 | 1.2601 | 0.22824 | 0.22824 | 1.2601 | 0.18113 | 0.001 | 75 | 0.32013 | 0.031623 | 0.75926 | 2.7333 | 75.926 | 0.1733 | 10.3978 | 623.8694 | 14972.8663 | 0.014973 | 14.9729 | 7.4864 | 1.733 | 0.86649
|  | 33.5 | 0.25017 | 0.16558 | -0.3 | 0.3 |  |  |  | 0.453 | 0 | 0 | 0 | 0 | 0 | 0 | 0 | 0 | 0.6 | 0.453 | 4.212 | 241.3277 | 0.5161 | -0.25805 | 0.25805 | 1.2636 | 0.22902 | 0.22902 | 1.2636 | 0.18125 | 0.001 | 75 | 0.32027 | 0.031623 | 0.75958 | 2.7345 | 75.958 | 0.17396 | 10.4376 | 626.2532 | 15030.0759 | 0.01503 | 15.0301 | 7.515 | 1.7396 | 0.8698
|  | 33.6 | 0.24988 | 0.16602 | -0.3 | 0.3 |  |  |  | 0.4545 | 0 | 0 | 0 | 0 | 0 | 0 | 0 | 0 | 0.6 | 0.4545 | 4.2236 | 241.9949 | 0.51431 | -0.25716 | 0.25716 | 1.2671 | 0.22979 | 0.22979 | 1.2671 | 0.18136 | 0.001 | 75 | 0.3204 | 0.031623 | 0.75989 | 2.7356 | 75.9888 | 0.17462 | 10.477 | 628.621 | 15086.9047 | 0.015087 | 15.0869 | 7.5435 | 1.7462 | 0.87308
|  | 33.7 | 0.24959 | 0.16645 | -0.3 | 0.3 |  |  |  | 0.456 | 0 | 0 | 0 | 0 | 0 | 0 | 0 | 0 | 0.6 | 0.456 | 4.2353 | 242.6645 | 0.5125 | -0.25625 | 0.25625 | 1.2706 | 0.23056 | 0.23056 | 1.2706 | 0.18146 | 0.001 | 75 | 0.32052 | 0.031623 | 0.76018 | 2.7367 | 76.0183 | 0.17527 | 10.5162 | 630.9728 | 15143.3463 | 0.015143 | 15.1433 | 7.5717 | 1.7527 | 0.87635
|  | 33.8 | 0.2493 | 0.16689 | -0.3 | 0.3 |  |  |  | 0.4575 | 0 | 0 | 0 | 0 | 0 | 0 | 0 | 0 | 0.6 | 0.4575 | 4.247 | 243.3365 | 0.51066 | -0.25533 | 0.25533 | 1.2741 | 0.23133 | 0.23133 | 1.2741 | 0.18156 | 0.001 | 75 | 0.32064 | 0.031623 | 0.76047 | 2.7377 | 76.0465 | 0.17592 | 10.5551 | 633.3081 | 15199.394 | 0.015199 | 15.1994 | 7.5997 | 1.7592 | 0.87959
|  | 33.9 | 0.249 | 0.16732 | -0.3 | 0.3 |  |  |  | 0.459 | 0 | 0 | 0 | 0 | 0 | 0 | 0 | 0 | 0.6 | 0.459 | 4.2588 | 244.0109 | 0.5088 | -0.2544 | 0.2544 | 1.2776 | 0.2321 | 0.2321 | 1.2776 | 0.18166 | 0.001 | 75 | 0.32075 | 0.031623 | 0.76074 | 2.7386 | 76.0735 | 0.17656 | 10.5938 | 635.6267 | 15255.0412 | 0.015255 | 15.255 | 7.6275 | 1.7656 | 0.88281
|  | 34 | 0.24871 | 0.16776 | -0.3 | 0.3 |  |  |  | 0.4605 | 0 | 0 | 0 | 0 | 0 | 0 | 0 | 0 | 0.6 | 0.4605 | 4.2706 | 244.6878 | 0.50691 | -0.25346 | 0.25346 | 1.2812 | 0.23286 | 0.23286 | 1.2812 | 0.18175 | 0.001 | 75 | 0.32086 | 0.031623 | 0.76099 | 2.7396 | 76.0992 | 0.1772 | 10.6321 | 637.9284 | 15310.281 | 0.01531 | 15.3103 | 7.6551 | 1.772 | 0.88601
|  | 34.1 | 0.24842 | 0.16819 | -0.3 | 0.3 |  |  |  | 0.462 | 0 | 0 | 0 | 0 | 0 | 0 | 0 | 0 | 0.6 | 0.462 | 4.2825 | 245.3673 | 0.505 | -0.2525 | 0.2525 | 1.2847 | 0.23362 | 0.23362 | 1.2847 | 0.18184 | 0.001 | 75 | 0.32097 | 0.031623 | 0.76124 | 2.7405 | 76.1236 | 0.17784 | 10.6702 | 640.2128 | 15365.1067 | 0.015365 | 15.3651 | 7.6826 | 1.7784 | 0.88918
|  | 34.2 | 0.24812 | 0.16863 | -0.3 | 0.3 |  |  |  | 0.4635 | 0 | 0 | 0 | 0 | 0 | 0 | 0 | 0 | 0.6 | 0.4635 | 4.2944 | 246.0493 | 0.50306 | -0.25153 | 0.25153 | 1.2883 | 0.23437 | 0.23437 | 1.2883 | 0.18192 | 0.001 | 75 | 0.32106 | 0.031623 | 0.76147 | 2.7413 | 76.1467 | 0.17847 | 10.708 | 642.4796 | 15419.5113 | 0.01542 | 15.4195 | 7.7098 | 1.7847 | 0.89233
|  | 34.3 | 0.24783 | 0.16906 | -0.3 | 0.3 |  |  |  | 0.465 | 0 | 0 | 0 | 0 | 0 | 0 | 0 | 0 | 0.6 | 0.465 | 4.3063 | 246.734 | 0.5011 | -0.25055 | 0.25055 | 1.2919 | 0.23513 | 0.23513 | 1.2919 | 0.182 | 0.001 | 75 | 0.32115 | 0.031623 | 0.76169 | 2.7421 | 76.1685 | 0.17909 | 10.7455 | 644.7287 | 15473.4879 | 0.015473 | 15.4735 | 7.7367 | 1.7909 | 0.89546
|  | 34.4 | 0.24753 | 0.16949 | -0.3 | 0.3 |  |  |  | 0.4665 | 0 | 0 | 0 | 0 | 0 | 0 | 0 | 0 | 0.6 | 0.4665 | 4.3183 | 247.4214 | 0.49911 | -0.24956 | 0.24956 | 1.2955 | 0.23588 | 0.23588 | 1.2955 | 0.18207 | 0.001 | 75 | 0.32124 | 0.031623 | 0.76189 | 2.7428 | 76.189 | 0.17971 | 10.7827 | 646.9596 | 15527.0293 | 0.015527 | 15.527 | 7.7635 | 1.7971 | 0.89855
|  | 34.5 | 0.24724 | 0.16992 | -0.3 | 0.3 |  |  |  | 0.468 | 0 | 0 | 0 | 0 | 0 | 0 | 0 | 0 | 0.6 | 0.468 | 4.3304 | 248.1116 | 0.4971 | -0.24855 | 0.24855 | 1.2991 | 0.23662 | 0.23662 | 1.2991 | 0.18214 | 0.001 | 75 | 0.32132 | 0.031623 | 0.76208 | 2.7435 | 76.2081 | 0.18033 | 10.8195 | 649.172 | 15580.1284 | 0.01558 | 15.5801 | 7.7901 | 1.8033 | 0.90163
|  | 34.6 | 0.24694 | 0.17035 | -0.3 | 0.3 |  |  |  | 0.4695 | 0 | 0 | 0 | 0 | 0 | 0 | 0 | 0 | 0.6 | 0.4695 | 4.3425 | 248.8046 | 0.49505 | -0.24753 | 0.24753 | 1.3027 | 0.23737 | 0.23737 | 1.3027 | 0.18221 | 0.001 | 75 | 0.3214 | 0.031623 | 0.76226 | 2.7441 | 76.226 | 0.18093 | 10.8561 | 651.3657 | 15632.7779 | 0.015633 | 15.6328 | 7.8164 | 1.8093 | 0.90467
|  | 34.7 | 0.24664 | 0.17078 | -0.3 | 0.3 |  |  |  | 0.471 | 0 | 0 | 0 | 0 | 0 | 0 | 0 | 0 | 0.6 | 0.471 | 4.3546 | 249.5005 | 0.49299 | -0.24649 | 0.24649 | 1.3064 | 0.23811 | 0.23811 | 1.3064 | 0.18226 | 0.001 | 75 | 0.32147 | 0.031623 | 0.76242 | 2.7447 | 76.2424 | 0.18154 | 10.8923 | 653.5404 | 15684.9704 | 0.015685 | 15.685 | 7.8425 | 1.8154 | 0.9077
|  | 34.8 | 0.24634 | 0.17121 | -0.3 | 0.3 |  |  |  | 0.4725 | 0 | 0 | 0 | 0 | 0 | 0 | 0 | 0 | 0.6 | 0.4725 | 4.3668 | 250.1993 | 0.49089 | -0.24545 | 0.24545 | 1.31 | 0.23885 | 0.23885 | 1.31 | 0.18232 | 0.001 | 75 | 0.32153 | 0.031623 | 0.76258 | 2.7453 | 76.2576 | 0.18214 | 10.9283 | 655.6958 | 15736.6984 | 0.015737 | 15.7367 | 7.8683 | 1.8214 | 0.91069
|  | 34.9 | 0.24605 | 0.17164 | -0.3 | 0.3 |  |  |  | 0.474 | 0 | 0 | 0 | 0 | 0 | 0 | 0 | 0 | 0.6 | 0.474 | 4.3791 | 250.9011 | 0.48877 | -0.24438 | 0.24438 | 1.3137 | 0.23958 | 0.23958 | 1.3137 | 0.18237 | 0.001 | 75 | 0.32159 | 0.031623 | 0.76271 | 2.7458 | 76.2713 | 0.18273 | 10.9639 | 657.8314 | 15787.9545 | 0.015788 | 15.788 | 7.894 | 1.8273 | 0.91365
|  | 35 | 0.24575 | 0.17207 | -0.3 | 0.3 |  |  |  | 0.4755 | 0 | 0 | 0 | 0 | 0 | 0 | 0 | 0 | 0.6 | 0.4755 | 4.3914 | 251.606 | 0.48662 | -0.24331 | 0.24331 | 1.3174 | 0.24031 | 0.24031 | 1.3174 | 0.18241 | 0.001 | 75 | 0.32164 | 0.031623 | 0.76284 | 2.7462 | 76.2837 | 0.18332 | 10.9991 | 659.9471 | 15838.7308 | 0.015839 | 15.8387 | 7.9194 | 1.8332 | 0.91659
|  | 35.1 | 0.24544 | 0.1725 | -0.3 | 0.3 |  |  |  | 0.477 | 0 | 0 | 0 | 0 | 0 | 0 | 0 | 0 | 0.6 | 0.477 | 4.4037 | 252.314 | 0.48444 | -0.24222 | 0.24222 | 1.3211 | 0.24104 | 0.24104 | 1.3211 | 0.18245 | 0.001 | 75 | 0.32169 | 0.031623 | 0.76295 | 2.7466 | 76.2947 | 0.1839 | 11.034 | 662.0425 | 15889.0197 | 0.015889 | 15.889 | 7.9445 | 1.839 | 0.9195
|  | 35.2 | 0.24514 | 0.17293 | -0.3 | 0.3 |  |  |  | 0.4785 | 0 | 0 | 0 | 0 | 0 | 0 | 0 | 0 | 0.6 | 0.4785 | 4.4161 | 253.0253 | 0.48224 | -0.24112 | 0.24112 | 1.3248 | 0.24177 | 0.24177 | 1.3248 | 0.18249 | 0.001 | 75 | 0.32173 | 0.031623 | 0.76304 | 2.747 | 76.3042 | 0.18448 | 11.0686 | 664.1172 | 15938.8132 | 0.015939 | 15.9388 | 7.9694 | 1.8448 | 0.92239
|  | 35.3 | 0.24484 | 0.17336 | -0.3 | 0.3 |  |  |  | 0.48 | 0 | 0 | 0 | 0 | 0 | 0 | 0 | 0 | 0.6 | 0.48 | 4.4286 | 253.7398 | 0.48 | -0.24 | 0.24 | 1.3286 | 0.24249 | 0.24249 | 1.3286 | 0.18252 | 0.001 | 75 | 0.32176 | 0.031623 | 0.76312 | 2.7472 | 76.3124 | 0.18505 | 11.1028 | 666.171 | 15988.1033 | 0.015988 | 15.9881 | 7.9941 | 1.8505 | 0.92524
|  | 35.4 | 0.24454 | 0.17378 | -0.3 | 0.3 |  |  |  | 0.4815 | 0 | 0 | 0 | 0 | 0 | 0 | 0 | 0 | 0.6 | 0.4815 | 4.4411 | 254.4577 | 0.47774 | -0.23887 | 0.23887 | 1.3323 | 0.24321 | 0.24321 | 1.3323 | 0.18254 | 0.001 | 75 | 0.32179 | 0.031623 | 0.76319 | 2.7475 | 76.3192 | 0.18561 | 11.1367 | 668.2034 | 16036.8819 | 0.016037 | 16.0369 | 8.0184 | 1.8561 | 0.92806
|  | 35.5 | 0.24423 | 0.17421 | -0.3 | 0.3 |  |  |  | 0.483 | 0 | 0 | 0 | 0 | 0 | 0 | 0 | 0 | 0.6 | 0.483 | 4.4537 | 255.179 | 0.47544 | -0.23772 | 0.23772 | 1.3361 | 0.24392 | 0.24392 | 1.3361 | 0.18256 | 0.001 | 75 | 0.32181 | 0.031623 | 0.76324 | 2.7477 | 76.3245 | 0.18617 | 11.1702 | 670.2142 | 16085.1407 | 0.016085 | 16.0851 | 8.0426 | 1.8617 | 0.93085
|  | 35.6 | 0.24393 | 0.17464 | -0.3 | 0.3 |  |  |  | 0.4845 | 0 | 0 | 0 | 0 | 0 | 0 | 0 | 0 | 0.6 | 0.4845 | 4.4664 | 255.9038 | 0.47312 | -0.23656 | 0.23656 | 1.3399 | 0.24463 | 0.24463 | 1.3399 | 0.18257 | 0.001 | 75 | 0.32183 | 0.031623 | 0.76328 | 2.7478 | 76.3283 | 0.18672 | 11.2034 | 672.203 | 16132.8713 | 0.016133 | 16.1329 | 8.0664 | 1.8672 | 0.93362
|  | 35.7 | 0.24363 | 0.17506 | -0.3 | 0.3 |  |  |  | 0.486 | 0 | 0 | 0 | 0 | 0 | 0 | 0 | 0 | 0.6 | 0.486 | 4.4791 | 256.6323 | 0.47076 | -0.23538 | 0.23538 | 1.3437 | 0.24534 | 0.24534 | 1.3437 | 0.18258 | 0.001 | 75 | 0.32184 | 0.031623 | 0.76331 | 2.7479 | 76.3307 | 0.18727 | 11.2362 | 674.1694 | 16180.0652 | 0.01618 | 16.1801 | 8.09 | 1.8727 | 0.93635
|  | 35.8 | 0.24332 | 0.17549 | -0.3 | 0.3 |  |  |  | 0.4875 | 0 | 0 | 0 | 0 | 0 | 0 | 0 | 0 | 0.6 | 0.4875 | 4.4919 | 257.3644 | 0.46837 | -0.23419 | 0.23419 | 1.3476 | 0.24604 | 0.24604 | 1.3476 | 0.18259 | 0.001 | 75 | 0.32184 | 0.031623 | 0.76332 | 2.7479 | 76.3317 | 0.18781 | 11.2686 | 676.1131 | 16226.7136 | 0.016227 | 16.2267 | 8.1134 | 1.8781 | 0.93905
|  | 35.9 | 0.24301 | 0.17591 | -0.3 | 0.3 |  |  |  | 0.489 | 0 | 0 | 0 | 0 | 0 | 0 | 0 | 0 | 0.6 | 0.489 | 4.5047 | 258.1002 | 0.46596 | -0.23298 | 0.23298 | 1.3514 | 0.24674 | 0.24674 | 1.3514 | 0.18258 | 0.001 | 75 | 0.32184 | 0.031623 | 0.76331 | 2.7479 | 76.3311 | 0.18834 | 11.3006 | 678.0337 | 16272.8078 | 0.016273 | 16.2728 | 8.1364 | 1.8834 | 0.94171
|  | 36 | 0.24271 | 0.17634 | -0.3 | 0.3 |  |  |  | 0.4905 | 0 | 0 | 0 | 0 | 0 | 0 | 0 | 0 | 0.6 | 0.4905 | 4.5176 | 258.84 | 0.46351 | -0.23175 | 0.23175 | 1.3553 | 0.24744 | 0.24744 | 1.3553 | 0.18258 | 0.001 | 75 | 0.32183 | 0.031623 | 0.76329 | 2.7478 | 76.329 | 0.18887 | 11.3322 | 679.9308 | 16318.3388 | 0.016318 | 16.3183 | 8.1592 | 1.8887 | 0.94435
|  | 36.1 | 0.2424 | 0.17676 | -0.3 | 0.3 |  |  |  | 0.492 | 0 | 0 | 0 | 0 | 0 | 0 | 0 | 0 | 0.6 | 0.492 | 4.5306 | 259.5836 | 0.46102 | -0.23051 | 0.23051 | 1.3592 | 0.24813 | 0.24813 | 1.3592 | 0.18256 | 0.001 | 75 | 0.32182 | 0.031623 | 0.76325 | 2.7477 | 76.3254 | 0.18939 | 11.3634 | 681.8041 | 16363.2974 | 0.016363 | 16.3633 | 8.1816 | 1.8939 | 0.94695
|  | 36.2 | 0.24209 | 0.17718 | -0.3 | 0.3 |  |  |  | 0.4935 | 0 | 0 | 0 | 0 | 0 | 0 | 0 | 0 | 0.6 | 0.4935 | 4.5436 | 260.3314 | 0.45851 | -0.22925 | 0.22925 | 1.3631 | 0.24882 | 0.24882 | 1.3631 | 0.18254 | 0.001 | 75 | 0.32179 | 0.031623 | 0.7632 | 2.7475 | 76.3203 | 0.1899 | 11.3942 | 683.6531 | 16407.6743 | 0.016408 | 16.4077 | 8.2038 | 1.899 | 0.94952
|  | 36.3 | 0.24178 | 0.1776 | -0.3 | 0.3 |  |  |  | 0.495 | 0 | 0 | 0 | 0 | 0 | 0 | 0 | 0 | 0.6 | 0.495 | 4.5568 | 261.0832 | 0.45596 | -0.22798 | 0.22798 | 1.367 | 0.24951 | 0.24951 | 1.367 | 0.18252 | 0.001 | 75 | 0.32177 | 0.031623 | 0.76314 | 2.7473 | 76.3136 | 0.19041 | 11.4246 | 685.4775 | 16451.46 | 0.016451 | 16.4515 | 8.2257 | 1.9041 | 0.95205
|  | 36.4 | 0.24147 | 0.17803 | -0.3 | 0.3 |  |  |  | 0.4965 | 0 | 0 | 0 | 0 | 0 | 0 | 0 | 0 | 0.6 | 0.4965 | 4.57 | 261.8393 | 0.45338 | -0.22669 | 0.22669 | 1.371 | 0.25019 | 0.25019 | 1.371 | 0.18249 | 0.001 | 75 | 0.32173 | 0.031623 | 0.76305 | 2.747 | 76.3054 | 0.19091 | 11.4546 | 687.2769 | 16494.645 | 0.016495 | 16.4946 | 8.2473 | 1.9091 | 0.95455
|  | 36.5 | 0.24116 | 0.17845 | -0.3 | 0.3 |  |  |  | 0.498 | 0 | 0 | 0 | 0 | 0 | 0 | 0 | 0 | 0.6 | 0.498 | 4.5832 | 262.5997 | 0.45076 | -0.22538 | 0.22538 | 1.375 | 0.25087 | 0.25087 | 1.375 | 0.18246 | 0.001 | 75 | 0.32169 | 0.031623 | 0.76296 | 2.7466 | 76.2955 | 0.1914 | 11.4842 | 689.0508 | 16537.2192 | 0.016537 | 16.5372 | 8.2686 | 1.914 | 0.95701
|  | 36.6 | 0.24085 | 0.17887 | -0.3 | 0.3 |  |  |  | 0.4995 | 0 | 0 | 0 | 0 | 0 | 0 | 0 | 0 | 0.6 | 0.4995 | 4.5966 | 263.3647 | 0.44811 | -0.22405 | 0.22405 | 1.379 | 0.25154 | 0.25154 | 1.379 | 0.18241 | 0.001 | 75 | 0.32164 | 0.031623 | 0.76284 | 2.7462 | 76.2841 | 0.19189 | 11.5133 | 690.7989 | 16579.1726 | 0.016579 | 16.5792 | 8.2896 | 1.9189 | 0.95944
|  | 36.7 | 0.24053 | 0.17929 | -0.3 | 0.3 |  |  |  | 0.501 | 0 | 0 | 0 | 0 | 0 | 0 | 0 | 0 | 0.6 | 0.501 | 4.61 | 264.1341 | 0.44542 | -0.22271 | 0.22271 | 1.383 | 0.25221 | 0.25221 | 1.383 | 0.18237 | 0.001 | 75 | 0.32159 | 0.031623 | 0.76271 | 2.7458 | 76.271 | 0.19237 | 11.542 | 692.5206 | 16620.495 | 0.01662 | 16.6205 | 8.3102 | 1.9237 | 0.96183
|  | 36.8 | 0.24022 | 0.17971 | -0.3 | 0.3 |  |  |  | 0.5025 | 0 | 0 | 0 | 0 | 0 | 0 | 0 | 0 | 0.6 | 0.5025 | 4.6235 | 264.9083 | 0.44269 | -0.22135 | 0.22135 | 1.3871 | 0.25288 | 0.25288 | 1.3871 | 0.18231 | 0.001 | 75 | 0.32152 | 0.031623 | 0.76256 | 2.7452 | 76.2563 | 0.19284 | 11.5703 | 694.2157 | 16661.1759 | 0.016661 | 16.6612 | 8.3306 | 1.9284 | 0.96419
|  | 36.9 | 0.23991 | 0.18013 | -0.3 | 0.3 |  |  |  | 0.504 | 0 | 0 | 0 | 0 | 0 | 0 | 0 | 0 | 0.6 | 0.504 | 4.6371 | 265.6873 | 0.43993 | -0.21996 | 0.21996 | 1.3911 | 0.25354 | 0.25354 | 1.3911 | 0.18226 | 0.001 | 75 | 0.32146 | 0.031623 | 0.7624 | 2.7446 | 76.24 | 0.1933 | 11.5981 | 695.8835 | 16701.2046 | 0.016701 | 16.7012 | 8.3506 | 1.933 | 0.9665
|  | 37 | 0.23959 | 0.18054 | -0.3 | 0.3 |  |  |  | 0.5055 | 0 | 0 | 0 | 0 | 0 | 0 | 0 | 0 | 0.6 | 0.5055 | 4.6508 | 266.4712 | 0.43713 | -0.21856 | 0.21856 | 1.3952 | 0.2542 | 0.2542 | 1.3952 | 0.18219 | 0.001 | 75 | 0.32138 | 0.031623 | 0.76222 | 2.744 | 76.2219 | 0.19376 | 11.6254 | 697.5238 | 16740.5701 | 0.016741 | 16.7406 | 8.3703 | 1.9376 | 0.96878
|  | 37.1 | 0.23928 | 0.18096 | -0.3 | 0.3 |  |  |  | 0.507 | 0 | 0 | 0 | 0 | 0 | 0 | 0 | 0 | 0.6 | 0.507 | 4.6646 | 267.2602 | 0.43429 | -0.21714 | 0.21714 | 1.3994 | 0.25485 | 0.25485 | 1.3994 | 0.18212 | 0.001 | 75 | 0.3213 | 0.031623 | 0.76202 | 2.7433 | 76.2021 | 0.1942 | 11.6523 | 699.1359 | 16779.2612 | 0.016779 | 16.7793 | 8.3896 | 1.942 | 0.97102
|  | 37.2 | 0.23896 | 0.18138 | -0.3 | 0.3 |  |  |  | 0.5085 | 0 | 0 | 0 | 0 | 0 | 0 | 0 | 0 | 0.6 | 0.5085 | 4.6784 | 268.0544 | 0.43141 | -0.2157 | 0.2157 | 1.4035 | 0.2555 | 0.2555 | 1.4035 | 0.18204 | 0.001 | 75 | 0.32121 | 0.031623 | 0.76181 | 2.7425 | 76.1807 | 0.19464 | 11.6787 | 700.7194 | 16817.2664 | 0.016817 | 16.8173 | 8.4086 | 1.9464 | 0.97322
|  | 37.3 | 0.23864 | 0.1818 | -0.3 | 0.3 |  |  |  | 0.51 | 0 | 0 | 0 | 0 | 0 | 0 | 0 | 0 | 0.6 | 0.51 | 4.6924 | 268.854 | 0.42849 | -0.21424 | 0.21424 | 1.4077 | 0.25615 | 0.25615 | 1.4077 | 0.18196 | 0.001 | 75 | 0.32111 | 0.031623 | 0.76157 | 2.7417 | 76.1574 | 0.19508 | 11.7046 | 702.2739 | 16854.5741 | 0.016855 | 16.8546 | 8.4273 | 1.9508 | 0.97538
|  | 37.4 | 0.23832 | 0.18221 | -0.3 | 0.3 |  |  |  | 0.5115 | 0 | 0 | 0 | 0 | 0 | 0 | 0 | 0 | 0.6 | 0.5115 | 4.7064 | 269.6591 | 0.42552 | -0.21276 | 0.21276 | 1.4119 | 0.25679 | 0.25679 | 1.4119 | 0.18187 | 0.001 | 75 | 0.321 | 0.031623 | 0.76132 | 2.7408 | 76.1324 | 0.1955 | 11.73 | 703.7988 | 16891.1721 | 0.016891 | 16.8912 | 8.4456 | 1.955 | 0.9775
|  | 37.5 | 0.23801 | 0.18263 | -0.3 | 0.3 |  |  |  | 0.513 | 0 | 0 | 0 | 0 | 0 | 0 | 0 | 0 | 0.6 | 0.513 | 4.7206 | 270.4698 | 0.42252 | -0.21126 | 0.21126 | 1.4162 | 0.25742 | 0.25742 | 1.4162 | 0.18177 | 0.001 | 75 | 0.32089 | 0.031623 | 0.76106 | 2.7398 | 76.1056 | 0.19591 | 11.7549 | 705.2937 | 16927.0481 | 0.016927 | 16.927 | 8.4635 | 1.9591 | 0.97957
|  | 37.6 | 0.23769 | 0.18304 | -0.3 | 0.3 |  |  |  | 0.5145 | 0 | 0 | 0 | 0 | 0 | 0 | 0 | 0 | 0.6 | 0.5145 | 4.7348 | 271.2864 | 0.41947 | -0.20974 | 0.20974 | 1.4205 | 0.25806 | 0.25806 | 1.4205 | 0.18167 | 0.001 | 75 | 0.32077 | 0.031623 | 0.76077 | 2.7388 | 76.077 | 0.19632 | 11.7793 | 706.7579 | 16962.1894 | 0.016962 | 16.9622 | 8.4811 | 1.9632 | 0.98161
|  | 37.7 | 0.23737 | 0.18346 | -0.3 | 0.3 |  |  |  | 0.516 | 0 | 0 | 0 | 0 | 0 | 0 | 0 | 0 | 0.6 | 0.516 | 4.7492 | 272.109 | 0.41638 | -0.20819 | 0.20819 | 1.4248 | 0.25868 | 0.25868 | 1.4248 | 0.18156 | 0.001 | 75 | 0.32064 | 0.031623 | 0.76047 | 2.7377 | 76.0465 | 0.19672 | 11.8032 | 708.191 | 16996.5831 | 0.016997 | 16.9966 | 8.4983 | 1.9672 | 0.9836
|  | 37.8 | 0.23705 | 0.18387 | -0.3 | 0.3 |  |  |  | 0.5175 | 0 | 0 | 0 | 0 | 0 | 0 | 0 | 0 | 0.6 | 0.5175 | 4.7637 | 272.9377 | 0.41325 | -0.20662 | 0.20662 | 1.4291 | 0.25931 | 0.25931 | 1.4291 | 0.18145 | 0.001 | 75 | 0.3205 | 0.031623 | 0.76014 | 2.7365 | 76.0142 | 0.19711 | 11.8265 | 709.5923 | 17030.2157 | 0.01703 | 17.0302 | 8.5151 | 1.9711 | 0.98554
|  | 37.9 | 0.23673 | 0.18429 | -0.3 | 0.3 |  |  |  | 0.519 | 0 | 0 | 0 | 0 | 0 | 0 | 0 | 0 | 0.6 | 0.519 | 4.7782 | 273.7728 | 0.41007 | -0.20503 | 0.20503 | 1.4335 | 0.25992 | 0.25992 | 1.4335 | 0.18132 | 0.001 | 75 | 0.32036 | 0.031623 | 0.7598 | 2.7353 | 75.9799 | 0.19749 | 11.8494 | 710.9614 | 17063.0736 | 0.017063 | 17.0631 | 8.5315 | 1.9749 | 0.98745
|  | 38 | 0.2364 | 0.1847 | -0.3 | 0.3 |  |  |  | 0.5205 | 0 | 0 | 0 | 0 | 0 | 0 | 0 | 0 | 0.6 | 0.5205 | 4.7929 | 274.6144 | 0.40684 | -0.20342 | 0.20342 | 1.4379 | 0.26054 | 0.26054 | 1.4379 | 0.18119 | 0.001 | 75 | 0.32021 | 0.031623 | 0.75944 | 2.734 | 75.9437 | 0.19786 | 11.8716 | 712.2976 | 17095.1425 | 0.017095 | 17.0951 | 8.5476 | 1.9786 | 0.9893
|  | 38.1 | 0.23608 | 0.18511 | -0.3 | 0.3 |  |  |  | 0.522 | 0 | 0 | 0 | 0 | 0 | 0 | 0 | 0 | 0.6 | 0.522 | 4.8077 | 275.4628 | 0.40356 | -0.20178 | 0.20178 | 1.4423 | 0.26114 | 0.26114 | 1.4423 | 0.18106 | 0.001 | 75 | 0.32005 | 0.031623 | 0.75905 | 2.7326 | 75.9055 | 0.19822 | 11.8933 | 713.6003 | 17126.4079 | 0.017126 | 17.1264 | 8.5632 | 1.9822 | 0.99111
|  | 38.2 | 0.23576 | 0.18552 | -0.3 | 0.3 |  |  |  | 0.5235 | 0 | 0 | 0 | 0 | 0 | 0 | 0 | 0 | 0.6 | 0.5235 | 4.8227 | 276.3182 | 0.40024 | -0.20012 | 0.20012 | 1.4468 | 0.26175 | 0.26175 | 1.4468 | 0.18091 | 0.001 | 75 | 0.31988 | 0.031623 | 0.75865 | 2.7312 | 75.8653 | 0.19857 | 11.9145 | 714.8689 | 17156.8548 | 0.017157 | 17.1569 | 8.5784 | 1.9857 | 0.99287
|  | 38.3 | 0.23543 | 0.18593 | -0.3 | 0.3 |  |  |  | 0.525 | 0 | 0 | 0 | 0 | 0 | 0 | 0 | 0 | 0.6 | 0.525 | 4.8377 | 277.1808 | 0.39686 | -0.19843 | 0.19843 | 1.4513 | 0.26234 | 0.26234 | 1.4513 | 0.18076 | 0.001 | 75 | 0.3197 | 0.031623 | 0.75823 | 2.7296 | 75.823 | 0.19892 | 11.935 | 716.1028 | 17186.4676 | 0.017186 | 17.1865 | 8.5932 | 1.9892 | 0.99459
|  | 38.4 | 0.23511 | 0.18634 | -0.3 | 0.3 |  |  |  | 0.5265 | 0 | 0 | 0 | 0 | 0 | 0 | 0 | 0 | 0.6 | 0.5265 | 4.8529 | 278.0507 | 0.39343 | -0.19672 | 0.19672 | 1.4559 | 0.26294 | 0.26294 | 1.4559 | 0.1806 | 0.001 | 75 | 0.31951 | 0.031623 | 0.75779 | 2.728 | 75.7787 | 0.19925 | 11.955 | 717.3013 | 17215.2303 | 0.017215 | 17.2152 | 8.6076 | 1.9925 | 0.99625
|  | 38.5 | 0.23478 | 0.18675 | -0.3 | 0.3 |  |  |  | 0.528 | 0 | 0 | 0 | 0 | 0 | 0 | 0 | 0 | 0.6 | 0.528 | 4.8682 | 278.9284 | 0.38995 | -0.19498 | 0.19498 | 1.4605 | 0.26352 | 0.26352 | 1.4605 | 0.18044 | 0.001 | 75 | 0.31932 | 0.031623 | 0.75732 | 2.7264 | 75.7323 | 0.19957 | 11.9744 | 718.4636 | 17243.1263 | 0.017243 | 17.2431 | 8.6216 | 1.9957 | 0.99787
|  | 38.6 | 0.23446 | 0.18716 | -0.3 | 0.3 |  |  |  | 0.5295 | 0 | 0 | 0 | 0 | 0 | 0 | 0 | 0 | 0.6 | 0.5295 | 4.8837 | 279.814 | 0.38642 | -0.19321 | 0.19321 | 1.4651 | 0.26411 | 0.26411 | 1.4651 | 0.18027 | 0.001 | 75 | 0.31911 | 0.031623 | 0.75684 | 2.7246 | 75.6837 | 0.19989 | 11.9932 | 719.5891 | 17270.1386 | 0.01727 | 17.2701 | 8.6351 | 1.9989 | 0.99943
|  | 38.7 | 0.23413 | 0.18757 | -0.3 | 0.3 |  |  |  | 0.531 | 0 | 0 | 0 | 0 | 0 | 0 | 0 | 0 | 0.6 | 0.531 | 4.8993 | 280.7078 | 0.38283 | -0.19141 | 0.19141 | 1.4698 | 0.26468 | 0.26468 | 1.4698 | 0.18008 | 0.001 | 75 | 0.3189 | 0.031623 | 0.75633 | 2.7228 | 75.6329 | 0.20019 | 12.0113 | 720.6771 | 17296.2492 | 0.017296 | 17.2962 | 8.6481 | 2.0019 | 1.0009
|  | 38.8 | 0.2338 | 0.18798 | -0.3 | 0.3 |  |  |  | 0.5325 | 0 | 0 | 0 | 0 | 0 | 0 | 0 | 0 | 0.6 | 0.5325 | 4.915 | 281.6101 | 0.37918 | -0.18959 | 0.18959 | 1.4745 | 0.26526 | 0.26526 | 1.4745 | 0.17989 | 0.001 | 75 | 0.31867 | 0.031623 | 0.7558 | 2.7209 | 75.5799 | 0.20048 | 12.0288 | 721.7267 | 17321.4399 | 0.017321 | 17.3214 | 8.6607 | 2.0048 | 1.0024
|  | 38.9 | 0.23347 | 0.18839 | -0.3 | 0.3 |  |  |  | 0.534 | 0 | 0 | 0 | 0 | 0 | 0 | 0 | 0 | 0.6 | 0.534 | 4.9309 | 282.5212 | 0.37547 | -0.18773 | 0.18773 | 1.4793 | 0.26582 | 0.26582 | 1.4793 | 0.1797 | 0.001 | 75 | 0.31844 | 0.031623 | 0.75525 | 2.7189 | 75.5245 | 0.20076 | 12.0456 | 722.7371 | 17345.6914 | 0.017346 | 17.3457 | 8.6728 | 2.0076 | 1.0038
|  | 39 | 0.23314 | 0.1888 | -0.3 | 0.3 |  |  |  | 0.5355 | 0 | 0 | 0 | 0 | 0 | 0 | 0 | 0 | 0.6 | 0.5355 | 4.947 | 283.4414 | 0.3717 | -0.18585 | 0.18585 | 1.4841 | 0.26638 | 0.26638 | 1.4841 | 0.17949 | 0.001 | 75 | 0.3182 | 0.031623 | 0.75467 | 2.7168 | 75.4669 | 0.20103 | 12.0618 | 723.7077 | 17368.9839 | 0.017369 | 17.369 | 8.6845 | 2.0103 | 1.0051
|  | 39.1 | 0.23281 | 0.1892 | -0.3 | 0.3 |  |  |  | 0.537 | 0 | 0 | 0 | 0 | 0 | 0 | 0 | 0 | 0.6 | 0.537 | 4.9632 | 284.371 | 0.36786 | -0.18393 | 0.18393 | 1.489 | 0.26694 | 0.26694 | 1.489 | 0.17928 | 0.001 | 75 | 0.31794 | 0.031623 | 0.75407 | 2.7146 | 75.4068 | 0.20129 | 12.0773 | 724.6374 | 17391.2967 | 0.017391 | 17.3913 | 8.6956 | 2.0129 | 1.0064
|  | 39.2 | 0.23248 | 0.18961 | -0.3 | 0.3 |  |  |  | 0.5385 | 0 | 0 | 0 | 0 | 0 | 0 | 0 | 0 | 0.6 | 0.5385 | 4.9796 | 285.3105 | 0.36397 | -0.18198 | 0.18198 | 1.4939 | 0.26749 | 0.26749 | 1.4939 | 0.17905 | 0.001 | 75 | 0.31768 | 0.031623 | 0.75344 | 2.7124 | 75.3443 | 0.20153 | 12.0921 | 725.5253 | 17412.608 | 0.017413 | 17.4126 | 8.7063 | 2.0153 | 1.0077
|  | 39.3 | 0.23215 | 0.19001 | -0.3 | 0.3 |  |  |  | 0.54 | 0 | 0 | 0 | 0 | 0 | 0 | 0 | 0 | 0.6 | 0.54 | 4.9962 | 286.2602 | 0.36 | -0.18 | 0.18 | 1.4989 | 0.26803 | 0.26803 | 1.4989 | 0.17882 | 0.001 | 75 | 0.31741 | 0.031623 | 0.75279 | 2.7101 | 75.2792 | 0.20177 | 12.1062 | 726.3706 | 17432.8955 | 0.017433 | 17.4329 | 8.7164 | 2.0177 | 1.0088
|  | 39.4 | 0.23182 | 0.19042 | -0.3 | 0.3 |  |  |  | 0.5415 | 0 | 0 | 0 | 0 | 0 | 0 | 0 | 0 | 0.6 | 0.5415 | 5.0129 | 287.2205 | 0.35596 | -0.17798 | 0.17798 | 1.5039 | 0.26857 | 0.26857 | 1.5039 | 0.17858 | 0.001 | 75 | 0.31712 | 0.031623 | 0.75212 | 2.7076 | 75.2116 | 0.20199 | 12.1195 | 727.1723 | 17452.1356 | 0.017452 | 17.4521 | 8.7261 | 2.0199 | 1.01
|  | 39.5 | 0.23149 | 0.19082 | -0.3 | 0.3 |  |  |  | 0.543 | 0 | 0 | 0 | 0 | 0 | 0 | 0 | 0 | 0.6 | 0.543 | 5.0299 | 288.1919 | 0.35186 | -0.17593 | 0.17593 | 1.509 | 0.2691 | 0.2691 | 1.509 | 0.17833 | 0.001 | 75 | 0.31682 | 0.031623 | 0.75141 | 2.7051 | 75.1414 | 0.2022 | 12.1322 | 727.9293 | 17470.3034 | 0.01747 | 17.4703 | 8.7352 | 2.022 | 1.011
|  | 39.6 | 0.23115 | 0.19123 | -0.3 | 0.3 |  |  |  | 0.5445 | 0 | 0 | 0 | 0 | 0 | 0 | 0 | 0 | 0.6 | 0.5445 | 5.0471 | 289.1747 | 0.34768 | -0.17384 | 0.17384 | 1.5141 | 0.26962 | 0.26962 | 1.5141 | 0.17807 | 0.001 | 75 | 0.31652 | 0.031623 | 0.75068 | 2.7025 | 75.0685 | 0.2024 | 12.144 | 728.6406 | 17487.3733 | 0.017487 | 17.4874 | 8.7437 | 2.024 | 1.012
|  | 39.7 | 0.23082 | 0.19163 | -0.3 | 0.3 |  |  |  | 0.546 | 0 | 0 | 0 | 0 | 0 | 0 | 0 | 0 | 0.6 | 0.546 | 5.0644 | 290.1696 | 0.34342 | -0.17171 | 0.17171 | 1.5193 | 0.27014 | 0.27014 | 1.5193 | 0.1778 | 0.001 | 75 | 0.3162 | 0.031623 | 0.74993 | 2.6997 | 74.9927 | 0.20258 | 12.1551 | 729.3049 | 17503.3179 | 0.017503 | 17.5033 | 8.7517 | 2.0258 | 1.0129
|  | 39.8 | 0.23049 | 0.19203 | -0.3 | 0.3 |  |  |  | 0.5475 | 0 | 0 | 0 | 0 | 0 | 0 | 0 | 0 | 0.6 | 0.5475 | 5.082 | 291.177 | 0.33908 | -0.16954 | 0.16954 | 1.5246 | 0.27065 | 0.27065 | 1.5246 | 0.17752 | 0.001 | 75 | 0.31587 | 0.031623 | 0.74914 | 2.6969 | 74.9142 | 0.20276 | 12.1654 | 729.9212 | 17518.1087 | 0.017518 | 17.5181 | 8.7591 | 2.0276 | 1.0138
|  | 39.9 | 0.23015 | 0.19243 | -0.3 | 0.3 |  |  |  | 0.549 | 0 | 0 | 0 | 0 | 0 | 0 | 0 | 0 | 0.6 | 0.549 | 5.0998 | 292.1975 | 0.33466 | -0.16733 | 0.16733 | 1.5299 | 0.27116 | 0.27116 | 1.5299 | 0.17723 | 0.001 | 75 | 0.31552 | 0.031623 | 0.74833 | 2.694 | 74.8326 | 0.20291 | 12.1748 | 730.4881 | 17531.7154 | 0.017532 | 17.5317 | 8.7659 | 2.0291 | 1.0146
|  | 40 | 0.22981 | 0.19284 | -0.3 | 0.3 |  |  |  | 0.5505 | 0 | 0 | 0 | 0 | 0 | 0 | 0 | 0 | 0.6 | 0.5505 | 5.1179 | 293.2317 | 0.33015 | -0.16507 | 0.16507 | 1.5354 | 0.27165 | 0.27165 | 1.5354 | 0.17693 | 0.001 | 75 | 0.31517 | 0.031623 | 0.74748 | 2.6909 | 74.7481 | 0.20306 | 12.1834 | 731.0044 | 17544.1063 | 0.017544 | 17.5441 | 8.7721 | 2.0306 | 1.0153
|  | 40.1 | 0.22948 | 0.19324 | -0.3 | 0.3 |  |  |  | 0.552 | 0 | 0 | 0 | 0 | 0 | 0 | 0 | 0 | 0.6 | 0.552 | 5.1362 | 294.2802 | 0.32555 | -0.16278 | 0.16278 | 1.5408 | 0.27215 | 0.27215 | 1.5408 | 0.17662 | 0.001 | 75 | 0.3148 | 0.031623 | 0.7466 | 2.6878 | 74.6604 | 0.20319 | 12.1911 | 731.4686 | 17555.2474 | 0.017555 | 17.5552 | 8.7776 | 2.0319 | 1.0159
|  | 40.2 | 0.22914 | 0.19364 | -0.3 | 0.3 |  |  |  | 0.5535 | 0 | 0 | 0 | 0 | 0 | 0 | 0 | 0 | 0.6 | 0.5535 | 5.1547 | 295.3439 | 0.32086 | -0.16043 | 0.16043 | 1.5464 | 0.27263 | 0.27263 | 1.5464 | 0.1763 | 0.001 | 75 | 0.31441 | 0.031623 | 0.74569 | 2.6845 | 74.5694 | 0.2033 | 12.198 | 731.8793 | 17565.103 | 0.017565 | 17.5651 | 8.7826 | 2.033 | 1.0165
|  | 40.3 | 0.2288 | 0.19404 | -0.3 | 0.3 |  |  |  | 0.555 | 0 | 0 | 0 | 0 | 0 | 0 | 0 | 0 | 0.6 | 0.555 | 5.1736 | 296.4233 | 0.31607 | -0.15803 | 0.15803 | 1.5521 | 0.27311 | 0.27311 | 1.5521 | 0.17596 | 0.001 | 75 | 0.31401 | 0.031623 | 0.74475 | 2.6811 | 74.4752 | 0.2034 | 12.2039 | 732.2348 | 17573.635 | 0.017574 | 17.5736 | 8.7868 | 2.034 | 1.017
|  | 40.4 | 0.22846 | 0.19444 | -0.3 | 0.3 |  |  |  | 0.5565 | 0 | 0 | 0 | 0 | 0 | 0 | 0 | 0 | 0.6 | 0.5565 | 5.1927 | 297.5195 | 0.31118 | -0.15559 | 0.15559 | 1.5578 | 0.27358 | 0.27358 | 1.5578 | 0.17562 | 0.001 | 75 | 0.3136 | 0.031623 | 0.74377 | 2.6776 | 74.3774 | 0.20348 | 12.2089 | 732.5334 | 17580.8026 | 0.017581 | 17.5808 | 8.7904 | 2.0348 | 1.0174
|  | 40.5 | 0.22812 | 0.19483 | -0.3 | 0.3 |  |  |  | 0.558 | 0 | 0 | 0 | 0 | 0 | 0 | 0 | 0 | 0.6 | 0.558 | 5.2121 | 298.6332 | 0.30618 | -0.15309 | 0.15309 | 1.5636 | 0.27404 | 0.27404 | 1.5636 | 0.17526 | 0.001 | 75 | 0.31318 | 0.031623 | 0.74276 | 2.6739 | 74.2761 | 0.20355 | 12.2129 | 732.7734 | 17586.5624 | 0.017587 | 17.5866 | 8.7933 | 2.0355 | 1.0177
|  | 40.6 | 0.22778 | 0.19523 | -0.3 | 0.3 |  |  |  | 0.5595 | 0 | 0 | 0 | 0 | 0 | 0 | 0 | 0 | 0.6 | 0.5595 | 5.2319 | 299.7654 | 0.30106 | -0.15053 | 0.15053 | 1.5696 | 0.2745 | 0.2745 | 1.5696 | 0.17489 | 0.001 | 75 | 0.31273 | 0.031623 | 0.74171 | 2.6702 | 74.171 | 0.2036 | 12.2159 | 732.9528 | 17590.8676 | 0.017591 | 17.5909 | 8.7954 | 2.036 | 1.018
|  | 40.7 | 0.22744 | 0.19563 | -0.3 | 0.3 |  |  |  | 0.561 | 0 | 0 | 0 | 0 | 0 | 0 | 0 | 0 | 0.6 | 0.561 | 5.252 | 300.9173 | 0.29583 | -0.14792 | 0.14792 | 1.5756 | 0.27495 | 0.27495 | 1.5756 | 0.1745 | 0.001 | 75 | 0.31227 | 0.031623 | 0.74062 | 2.6662 | 74.062 | 0.20363 | 12.2178 | 733.0695 | 17593.6682 | 0.017594 | 17.5937 | 8.7968 | 2.0363 | 1.0182
|  | 40.8 | 0.2271 | 0.19603 | -0.3 | 0.3 |  |  |  | 0.5625 | 0 | 0 | 0 | 0 | 0 | 0 | 0 | 0 | 0.6 | 0.5625 | 5.2725 | 302.09 | 0.29047 | -0.14524 | 0.14524 | 1.5817 | 0.27539 | 0.27539 | 1.5817 | 0.1741 | 0.001 | 75 | 0.3118 | 0.031623 | 0.73949 | 2.6622 | 73.949 | 0.20364 | 12.2187 | 733.1212 | 17594.9098 | 0.017595 | 17.5949 | 8.7975 | 2.0364 | 1.0182
|  | 40.9 | 0.22676 | 0.19642 | -0.3 | 0.3 |  |  |  | 0.564 | 0 | 0 | 0 | 0 | 0 | 0 | 0 | 0 | 0.6 | 0.564 | 5.2933 | 303.2847 | 0.28498 | -0.14249 | 0.14249 | 1.588 | 0.27582 | 0.27582 | 1.588 | 0.17369 | 0.001 | 75 | 0.3113 | 0.031623 | 0.73832 | 2.6579 | 73.8317 | 0.20364 | 12.2184 | 733.1056 | 17594.5337 | 0.017595 | 17.5945 | 8.7973 | 2.0364 | 1.0182
|  | 41 | 0.22641 | 0.19682 | -0.3 | 0.3 |  |  |  | 0.5655 | 0 | 0 | 0 | 0 | 0 | 0 | 0 | 0 | 0.6 | 0.5655 | 5.3146 | 304.503 | 0.27935 | -0.13968 | 0.13968 | 1.5944 | 0.27624 | 0.27624 | 1.5944 | 0.17326 | 0.001 | 75 | 0.31079 | 0.031623 | 0.7371 | 2.6536 | 73.7099 | 0.20362 | 12.217 | 733.0198 | 17592.4761 | 0.017592 | 17.5925 | 8.7962 | 2.0362 | 1.0181
|  | 41.1 | 0.22607 | 0.19721 | -0.3 | 0.3 |  |  |  | 0.567 | 0 | 0 | 0 | 0 | 0 | 0 | 0 | 0 | 0.6 | 0.567 | 5.3363 | 305.7465 | 0.27358 | -0.13679 | 0.13679 | 1.6009 | 0.27666 | 0.27666 | 1.6009 | 0.17281 | 0.001 | 75 | 0.31026 | 0.031623 | 0.73583 | 2.649 | 73.5835 | 0.20357 | 12.2144 | 732.8611 | 17588.6669 | 0.017589 | 17.5887 | 8.7943 | 2.0357 | 1.0179
|  | 41.2 | 0.22572 | 0.19761 | -0.3 | 0.3 |  |  |  | 0.5685 | 0 | 0 | 0 | 0 | 0 | 0 | 0 | 0 | 0.6 | 0.5685 | 5.3585 | 307.0169 | 0.26764 | -0.13382 | 0.13382 | 1.6075 | 0.27706 | 0.27706 | 1.6075 | 0.17235 | 0.001 | 75 | 0.3097 | 0.031623 | 0.73452 | 2.6443 | 73.4521 | 0.20351 | 12.2104 | 732.6262 | 17583.0298 | 0.017583 | 17.583 | 8.7915 | 2.0351 | 1.0175
|  | 41.3 | 0.22538 | 0.198 | -0.3 | 0.3 |  |  |  | 0.57 | 0 | 0 | 0 | 0 | 0 | 0 | 0 | 0 | 0.6 | 0.57 | 5.3811 | 308.3161 | 0.26153 | -0.13077 | 0.13077 | 1.6143 | 0.27746 | 0.27746 | 1.6143 | 0.17187 | 0.001 | 75 | 0.30913 | 0.031623 | 0.73316 | 2.6394 | 73.3156 | 0.20342 | 12.2052 | 732.3117 | 17575.48 | 0.017575 | 17.5755 | 8.7877 | 2.0342 | 1.0171
|  | 41.4 | 0.22503 | 0.19839 | -0.3 | 0.3 |  |  |  | 0.5715 | 0 | 0 | 0 | 0 | 0 | 0 | 0 | 0 | 0.6 | 0.5715 | 5.4044 | 309.6466 | 0.25525 | -0.12762 | 0.12762 | 1.6213 | 0.27785 | 0.27785 | 1.6213 | 0.17137 | 0.001 | 75 | 0.30853 | 0.031623 | 0.73173 | 2.6342 | 73.1735 | 0.20331 | 12.1986 | 731.9135 | 17565.9238 | 0.017566 | 17.5659 | 8.783 | 2.0331 | 1.0165
|  | 41.5 | 0.22469 | 0.19879 | -0.3 | 0.3 |  |  |  | 0.573 | 0 | 0 | 0 | 0 | 0 | 0 | 0 | 0 | 0.6 | 0.573 | 5.4282 | 311.0107 | 0.24876 | -0.12438 | 0.12438 | 1.6284 | 0.27822 | 0.27822 | 1.6284 | 0.17085 | 0.001 | 75 | 0.3079 | 0.031623 | 0.73026 | 2.6289 | 73.0255 | 0.20317 | 12.1905 | 731.4274 | 17554.2566 | 0.017554 | 17.5543 | 8.7771 | 2.0317 | 1.0159
|  | 41.6 | 0.22434 | 0.19918 | -0.3 | 0.3 |  |  |  | 0.5745 | 0 | 0 | 0 | 0 | 0 | 0 | 0 | 0 | 0.6 | 0.5745 | 5.4526 | 312.4115 | 0.24207 | -0.12104 | 0.12104 | 1.6358 | 0.27859 | 0.27859 | 1.6358 | 0.17031 | 0.001 | 75 | 0.30725 | 0.031623 | 0.72871 | 2.6234 | 72.8713 | 0.20301 | 12.1808 | 730.8484 | 17540.3608 | 0.01754 | 17.5404 | 8.7702 | 2.0301 | 1.0151
|  | 41.7 | 0.22399 | 0.19957 | -0.3 | 0.3 |  |  |  | 0.576 | 0 | 0 | 0 | 0 | 0 | 0 | 0 | 0 | 0.6 | 0.576 | 5.4778 | 313.8522 | 0.23515 | -0.11758 | 0.11758 | 1.6433 | 0.27895 | 0.27895 | 1.6433 | 0.16975 | 0.001 | 75 | 0.30657 | 0.031623 | 0.7271 | 2.6176 | 72.7103 | 0.20283 | 12.1695 | 730.171 | 17524.1035 | 0.017524 | 17.5241 | 8.7621 | 2.0283 | 1.0141
|  | 41.8 | 0.22364 | 0.19996 | -0.3 | 0.3 |  |  |  | 0.5775 | 0 | 0 | 0 | 0 | 0 | 0 | 0 | 0 | 0.6 | 0.5775 | 5.5037 | 315.3367 | 0.22798 | -0.11399 | 0.11399 | 1.6511 | 0.2793 | 0.2793 | 1.6511 | 0.16916 | 0.001 | 75 | 0.30586 | 0.031623 | 0.72542 | 2.6115 | 72.5421 | 0.20261 | 12.1565 | 729.3889 | 17505.3327 | 0.017505 | 17.5053 | 8.7527 | 2.0261 | 1.013
|  | 41.9 | 0.22329 | 0.20035 | -0.3 | 0.3 |  |  |  | 0.579 | 0 | 0 | 0 | 0 | 0 | 0 | 0 | 0 | 0.6 | 0.579 | 5.5304 | 316.8696 | 0.22054 | -0.11027 | 0.11027 | 1.6591 | 0.27963 | 0.27963 | 1.6591 | 0.16854 | 0.001 | 75 | 0.30512 | 0.031623 | 0.72366 | 2.6052 | 72.366 | 0.20236 | 12.1416 | 728.4947 | 17483.8736 | 0.017484 | 17.4839 | 8.7419 | 2.0236 | 1.0118
|  | 42 | 0.22294 | 0.20074 | -0.3 | 0.3 |  |  |  | 0.5805 | 0 | 0 | 0 | 0 | 0 | 0 | 0 | 0 | 0.6 | 0.5805 | 5.5581 | 318.4563 | 0.21279 | -0.10639 | 0.10639 | 1.6674 | 0.27996 | 0.27996 | 1.6674 | 0.1679 | 0.001 | 75 | 0.30434 | 0.031623 | 0.72181 | 2.5985 | 72.1813 | 0.20208 | 12.1247 | 727.4801 | 17459.5227 | 0.01746 | 17.4595 | 8.7298 | 2.0208 | 1.0104
|  | 42.1 | 0.22259 | 0.20113 | -0.3 | 0.3 |  |  |  | 0.582 | 0 | 0 | 0 | 0 | 0 | 0 | 0 | 0 | 0.6 | 0.582 | 5.5869 | 320.1031 | 0.2047 | -0.10235 | 0.10235 | 1.6761 | 0.28027 | 0.28027 | 1.6761 | 0.16722 | 0.001 | 75 | 0.30352 | 0.031623 | 0.71987 | 2.5915 | 71.9872 | 0.20176 | 12.1056 | 726.335 | 17432.04 | 0.017432 | 17.432 | 8.716 | 2.0176 | 1.0088
|  | 42.2 | 0.22224 | 0.20152 | -0.3 | 0.3 |  |  |  | 0.5835 | 0 | 0 | 0 | 0 | 0 | 0 | 0 | 0 | 0.6 | 0.5835 | 5.6168 | 321.8179 | 0.19624 | -0.098121 | 0.098121 | 1.685 | 0.28057 | 0.28057 | 1.685 | 0.16651 | 0.001 | 75 | 0.30266 | 0.031623 | 0.71783 | 2.5842 | 71.7825 | 0.2014 | 12.0841 | 725.0475 | 17401.1389 | 0.017401 | 17.4011 | 8.7006 | 2.014 | 1.007
|  | 42.3 | 0.22189 | 0.2019 | -0.3 | 0.3 |  |  |  | 0.585 | 0 | 0 | 0 | 0 | 0 | 0 | 0 | 0 | 0.6 | 0.585 | 5.6481 | 323.6103 | 0.18735 | -0.093675 | 0.093675 | 1.6944 | 0.28086 | 0.28086 | 1.6944 | 0.16576 | 0.001 | 75 | 0.30175 | 0.031623 | 0.71566 | 2.5764 | 71.5661 | 0.201 | 12.06 | 723.603 | 17366.4712 | 0.017366 | 17.3665 | 8.6832 | 2.01 | 1.005
|  | 42.4 | 0.22154 | 0.20229 | -0.3 | 0.3 |  |  |  | 0.5865 | 0 | 0 | 0 | 0 | 0 | 0 | 0 | 0 | 0.6 | 0.5865 | 5.6809 | 325.4923 | 0.17796 | -0.088982 | 0.088982 | 1.7043 | 0.28113 | 0.28113 | 1.7043 | 0.16496 | 0.001 | 75 | 0.30078 | 0.031623 | 0.71336 | 2.5681 | 71.3364 | 0.20055 | 12.0331 | 721.9836 | 17327.6057 | 0.017328 | 17.3276 | 8.6638 | 2.0055 | 1.0028
|  | 42.5 | 0.22118 | 0.20268 | -0.3 | 0.3 |  |  |  | 0.588 | 0 | 0 | 0 | 0 | 0 | 0 | 0 | 0 | 0.6 | 0.588 | 5.7156 | 327.4796 | 0.168 | -0.084 | 0.084 | 1.7147 | 0.28139 | 0.28139 | 1.7147 | 0.16411 | 0.001 | 75 | 0.29975 | 0.031623 | 0.71091 | 2.5593 | 71.0912 | 0.20005 | 12.0028 | 720.1665 | 17283.9957 | 0.017284 | 17.284 | 8.642 | 2.0005 | 1.0002
|  | 42.6 | 0.22083 | 0.20306 | -0.3 | 0.3 |  |  |  | 0.5895 | 0 | 0 | 0 | 0 | 0 | 0 | 0 | 0 | 0.6 | 0.5895 | 5.7525 | 329.5928 | 0.15735 | -0.078675 | 0.078675 | 1.7257 | 0.28164 | 0.28164 | 1.7257 | 0.1632 | 0.001 | 75 | 0.29864 | 0.031623 | 0.70828 | 2.5498 | 70.8279 | 0.19948 | 11.9687 | 718.122 | 17234.9282 | 0.017235 | 17.2349 | 8.6175 | 1.9948 | 0.99739
|  | 42.7 | 0.22047 | 0.20345 | -0.3 | 0.3 |  |  |  | 0.591 | 0 | 0 | 0 | 0 | 0 | 0 | 0 | 0 | 0.6 | 0.591 | 5.7921 | 331.8603 | 0.14586 | -0.072931 | 0.072931 | 1.7376 | 0.28187 | 0.28187 | 1.7376 | 0.16221 | 0.001 | 75 | 0.29743 | 0.031623 | 0.70543 | 2.5395 | 70.5429 | 0.19884 | 11.9302 | 715.8099 | 17179.4383 | 0.017179 | 17.1794 | 8.5897 | 1.9884 | 0.99418
|  | 42.8 | 0.22012 | 0.20383 | -0.3 | 0.3 |  |  |  | 0.5925 | 0 | 0 | 0 | 0 | 0 | 0 | 0 | 0 | 0.6 | 0.5925 | 5.835 | 334.3229 | 0.13332 | -0.066661 | 0.066661 | 1.7505 | 0.28208 | 0.28208 | 1.7505 | 0.16114 | 0.001 | 75 | 0.29612 | 0.031623 | 0.70231 | 2.5283 | 70.2308 | 0.1981 | 11.8862 | 713.1733 | 17116.1586 | 0.017116 | 17.1162 | 8.5581 | 1.981 | 0.99052
|  | 42.9 | 0.21976 | 0.20422 | -0.3 | 0.3 |  |  |  | 0.594 | 0 | 0 | 0 | 0 | 0 | 0 | 0 | 0 | 0.6 | 0.594 | 5.8825 | 337.0433 | 0.1194 | -0.059699 | 0.059699 | 1.7648 | 0.28226 | 0.28226 | 1.7648 | 0.15995 | 0.001 | 75 | 0.29466 | 0.031623 | 0.69884 | 2.5158 | 69.8837 | 0.19726 | 11.8354 | 710.1259 | 17043.0218 | 0.017043 | 17.043 | 8.5215 | 1.9726 | 0.98629
|  | 43 | 0.21941 | 0.2046 | -0.3 | 0.3 |  |  |  | 0.5955 | 0 | 0 | 0 | 0 | 0 | 0 | 0 | 0 | 0.6 | 0.5955 | 5.9363 | 340.1273 | 0.10353 | -0.051766 | 0.051766 | 1.7809 | 0.28243 | 0.28243 | 1.7809 | 0.15859 | 0.001 | 75 | 0.29299 | 0.031623 | 0.69488 | 2.5016 | 69.4882 | 0.19626 | 11.7754 | 706.5251 | 16956.602 | 0.016957 | 16.9566 | 8.4783 | 1.9626 | 0.98128
|  | 43.1 | 0.21905 | 0.20498 | -0.3 | 0.3 |  |  |  | 0.597 | 0 | 0 | 0 | 0 | 0 | 0 | 0 | 0 | 0.6 | 0.597 | 6.0001 | 343.7808 | 0.08464 | -0.04232 | 0.04232 | 1.8 | 0.28257 | 0.28257 | 1.8 | 0.15698 | 0.001 | 75 | 0.29101 | 0.031623 | 0.69018 | 2.4846 | 69.018 | 0.19503 | 11.7016 | 702.0968 | 16850.3237 | 0.01685 | 16.8503 | 8.4252 | 1.9503 | 0.97513
|  | 43.2 | 0.21869 | 0.20536 | -0.3 | 0.3 |  |  |  | 0.5985 | 0 | 0 | 0 | 0 | 0 | 0 | 0 | 0 | 0.6 | 0.5985 | 6.0831 | 348.5361 | 0.059925 | -0.029962 | 0.029962 | 1.8249 | 0.28268 | 0.28268 | 1.8249 | 0.1549 | 0.001 | 75 | 0.28843 | 0.031623 | 0.68406 | 2.4626 | 68.4065 | 0.19337 | 11.6024 | 696.1455 | 16707.4913 | 0.016707 | 16.7075 | 8.3537 | 1.9337 | 0.96687
|  | 43.3 | 0.21833 | 0.20575 | -0.3 | 0.3 |  |  |  | 0.6 | 0 | 0 | 0 | 0 | 0 | 0 | 0 | 0 | 0.6 | 0.6 | 6.2832 | 360 | 0 | 0 | 0 | 1.885 | 0.28274 | 0.28274 | 1.885 | 0.15 | 0.001 | 75 | 0.28231 | 0.031623 | 0.66956 | 2.4104 | 66.9559 | 0.18931 | 11.3588 | 681.5279 | 16356.6701 | 0.016357 | 16.3567 | 8.1783 | 1.8931 | 0.94657
|  | 43.4 | 0.21797 | 0.20613 | -0.3 | 0.3
|  | 43.5 | 0.21761 | 0.20651 | -0.3 | 0.3
|  | 43.6 | 0.21725 | 0.20689 | -0.3 | 0.3
|  | 43.7 | 0.21689 | 0.20726 | -0.3 | 0.3
|  | 43.8 | 0.21653 | 0.20764 | -0.3 | 0.3
|  | 43.9 | 0.21617 | 0.20802 | -0.3 | 0.3
|  | 44 | 0.2158 | 0.2084 | -0.3 | 0.3
|  | 44.1 | 0.21544 | 0.20877 | -0.3 | 0.3
|  | 44.2 | 0.21507 | 0.20915 | -0.3 | 0.3
|  | 44.3 | 0.21471 | 0.20952 | -0.3 | 0.3
|  | 44.4 | 0.21434 | 0.2099 | -0.3 | 0.3
|  | 44.5 | 0.21398 | 0.21027 | -0.3 | 0.3
|  | 44.6 | 0.21361 | 0.21065 | -0.3 | 0.3
|  | 44.7 | 0.21324 | 0.21102 | -0.3 | 0.3
|  | 44.8 | 0.21287 | 0.21139 | -0.3 | 0.3
|  | 44.9 | 0.2125 | 0.21176 | -0.3 | 0.3
|  | 45 | 0.21213 | 0.21213 | -0.3 | 0.3
|  | 45.1 | 0.21176 | 0.2125 | -0.3 | 0.3
|  | 45.2 | 0.21139 | 0.21287 | -0.3 | 0.3
|  | 45.3 | 0.21102 | 0.21324 | -0.3 | 0.3
|  | 45.4 | 0.21065 | 0.21361 | -0.3 | 0.3
|  | 45.5 | 0.21027 | 0.21398 | -0.3 | 0.3
|  | 45.6 | 0.2099 | 0.21434 | -0.3 | 0.3
|  | 45.7 | 0.20952 | 0.21471 | -0.3 | 0.3
|  | 45.8 | 0.20915 | 0.21507 | -0.3 | 0.3
|  | 45.9 | 0.20877 | 0.21544 | -0.3 | 0.3
|  | 46 | 0.2084 | 0.2158 | -0.3 | 0.3
|  | 46.1 | 0.20802 | 0.21617 | -0.3 | 0.3
|  | 46.2 | 0.20764 | 0.21653 | -0.3 | 0.3
|  | 46.3 | 0.20726 | 0.21689 | -0.3 | 0.3
|  | 46.4 | 0.20689 | 0.21725 | -0.3 | 0.3
|  | 46.5 | 0.20651 | 0.21761 | -0.3 | 0.3
|  | 46.6 | 0.20613 | 0.21797 | -0.3 | 0.3
|  | 46.7 | 0.20575 | 0.21833 | -0.3 | 0.3
|  | 46.8 | 0.20536 | 0.21869 | -0.3 | 0.3
|  | 46.9 | 0.20498 | 0.21905 | -0.3 | 0.3
|  | 47 | 0.2046 | 0.21941 | -0.3 | 0.3
|  | 47.1 | 0.20422 | 0.21976 | -0.3 | 0.3
|  | 47.2 | 0.20383 | 0.22012 | -0.3 | 0.3
|  | 47.3 | 0.20345 | 0.22047 | -0.3 | 0.3
|  | 47.4 | 0.20306 | 0.22083 | -0.3 | 0.3
|  | 47.5 | 0.20268 | 0.22118 | -0.3 | 0.3
|  | 47.6 | 0.20229 | 0.22154 | -0.3 | 0.3
|  | 47.7 | 0.2019 | 0.22189 | -0.3 | 0.3
|  | 47.8 | 0.20152 | 0.22224 | -0.3 | 0.3
|  | 47.9 | 0.20113 | 0.22259 | -0.3 | 0.3
|  | 48 | 0.20074 | 0.22294 | -0.3 | 0.3
|  | 48.1 | 0.20035 | 0.22329 | -0.3 | 0.3
|  | 48.2 | 0.19996 | 0.22364 | -0.3 | 0.3
|  | 48.3 | 0.19957 | 0.22399 | -0.3 | 0.3
|  | 48.4 | 0.19918 | 0.22434 | -0.3 | 0.3
|  | 48.5 | 0.19879 | 0.22469 | -0.3 | 0.3
|  | 48.6 | 0.19839 | 0.22503 | -0.3 | 0.3
|  | 48.7 | 0.198 | 0.22538 | -0.3 | 0.3
|  | 48.8 | 0.19761 | 0.22572 | -0.3 | 0.3
|  | 48.9 | 0.19721 | 0.22607 | -0.3 | 0.3
|  | 49 | 0.19682 | 0.22641 | -0.3 | 0.3
|  | 49.1 | 0.19642 | 0.22676 | -0.3 | 0.3
|  | 49.2 | 0.19603 | 0.2271 | -0.3 | 0.3
|  | 49.3 | 0.19563 | 0.22744 | -0.3 | 0.3
|  | 49.4 | 0.19523 | 0.22778 | -0.3 | 0.3
|  | 49.5 | 0.19483 | 0.22812 | -0.3 | 0.3
|  | 49.6 | 0.19444 | 0.22846 | -0.3 | 0.3
|  | 49.7 | 0.19404 | 0.2288 | -0.3 | 0.3
|  | 49.8 | 0.19364 | 0.22914 | -0.3 | 0.3
|  | 49.9 | 0.19324 | 0.22948 | -0.3 | 0.3
|  | 50 | 0.19284 | 0.22981 | -0.3 | 0.3
|  | 50.1 | 0.19243 | 0.23015 | -0.3 | 0.3
|  | 50.2 | 0.19203 | 0.23049 | -0.3 | 0.3
|  | 50.3 | 0.19163 | 0.23082 | -0.3 | 0.3
|  | 50.4 | 0.19123 | 0.23115 | -0.3 | 0.3
|  | 50.5 | 0.19082 | 0.23149 | -0.3 | 0.3
|  | 50.6 | 0.19042 | 0.23182 | -0.3 | 0.3
|  | 50.7 | 0.19001 | 0.23215 | -0.3 | 0.3
|  | 50.8 | 0.18961 | 0.23248 | -0.3 | 0.3
|  | 50.9 | 0.1892 | 0.23281 | -0.3 | 0.3
|  | 51 | 0.1888 | 0.23314 | -0.3 | 0.3
|  | 51.1 | 0.18839 | 0.23347 | -0.3 | 0.3
|  | 51.2 | 0.18798 | 0.2338 | -0.3 | 0.3
|  | 51.3 | 0.18757 | 0.23413 | -0.3 | 0.3
|  | 51.4 | 0.18716 | 0.23446 | -0.3 | 0.3
|  | 51.5 | 0.18675 | 0.23478 | -0.3 | 0.3
|  | 51.6 | 0.18634 | 0.23511 | -0.3 | 0.3
|  | 51.7 | 0.18593 | 0.23543 | -0.3 | 0.3
|  | 51.8 | 0.18552 | 0.23576 | -0.3 | 0.3
|  | 51.9 | 0.18511 | 0.23608 | -0.3 | 0.3
|  | 52 | 0.1847 | 0.2364 | -0.3 | 0.3
|  | 52.1 | 0.18429 | 0.23673 | -0.3 | 0.3
|  | 52.2 | 0.18387 | 0.23705 | -0.3 | 0.3
|  | 52.3 | 0.18346 | 0.23737 | -0.3 | 0.3
|  | 52.4 | 0.18304 | 0.23769 | -0.3 | 0.3
|  | 52.5 | 0.18263 | 0.23801 | -0.3 | 0.3
|  | 52.6 | 0.18221 | 0.23832 | -0.3 | 0.3
|  | 52.7 | 0.1818 | 0.23864 | -0.3 | 0.3
|  | 52.8 | 0.18138 | 0.23896 | -0.3 | 0.3
|  | 52.9 | 0.18096 | 0.23928 | -0.3 | 0.3
|  | 53 | 0.18054 | 0.23959 | -0.3 | 0.3
|  | 53.1 | 0.18013 | 0.23991 | -0.3 | 0.3
|  | 53.2 | 0.17971 | 0.24022 | -0.3 | 0.3
|  | 53.3 | 0.17929 | 0.24053 | -0.3 | 0.3
|  | 53.4 | 0.17887 | 0.24085 | -0.3 | 0.3
|  | 53.5 | 0.17845 | 0.24116 | -0.3 | 0.3
|  | 53.6 | 0.17803 | 0.24147 | -0.3 | 0.3
|  | 53.7 | 0.1776 | 0.24178 | -0.3 | 0.3
|  | 53.8 | 0.17718 | 0.24209 | -0.3 | 0.3
|  | 53.9 | 0.17676 | 0.2424 | -0.3 | 0.3
|  | 54 | 0.17634 | 0.24271 | -0.3 | 0.3
|  | 54.1 | 0.17591 | 0.24301 | -0.3 | 0.3
|  | 54.2 | 0.17549 | 0.24332 | -0.3 | 0.3
|  | 54.3 | 0.17506 | 0.24363 | -0.3 | 0.3
|  | 54.4 | 0.17464 | 0.24393 | -0.3 | 0.3
|  | 54.5 | 0.17421 | 0.24423 | -0.3 | 0.3
|  | 54.6 | 0.17378 | 0.24454 | -0.3 | 0.3
|  | 54.7 | 0.17336 | 0.24484 | -0.3 | 0.3
|  | 54.8 | 0.17293 | 0.24514 | -0.3 | 0.3
|  | 54.9 | 0.1725 | 0.24544 | -0.3 | 0.3
|  | 55 | 0.17207 | 0.24575 | -0.3 | 0.3
|  | 55.1 | 0.17164 | 0.24605 | -0.3 | 0.3
|  | 55.2 | 0.17121 | 0.24634 | -0.3 | 0.3
|  | 55.3 | 0.17078 | 0.24664 | -0.3 | 0.3
|  | 55.4 | 0.17035 | 0.24694 | -0.3 | 0.3
|  | 55.5 | 0.16992 | 0.24724 | -0.3 | 0.3
|  | 55.6 | 0.16949 | 0.24753 | -0.3 | 0.3
|  | 55.7 | 0.16906 | 0.24783 | -0.3 | 0.3
|  | 55.8 | 0.16863 | 0.24812 | -0.3 | 0.3
|  | 55.9 | 0.16819 | 0.24842 | -0.3 | 0.3
|  | 56 | 0.16776 | 0.24871 | -0.3 | 0.3
|  | 56.1 | 0.16732 | 0.249 | -0.3 | 0.3
|  | 56.2 | 0.16689 | 0.2493 | -0.3 | 0.3
|  | 56.3 | 0.16645 | 0.24959 | -0.3 | 0.3
|  | 56.4 | 0.16602 | 0.24988 | -0.3 | 0.3
|  | 56.5 | 0.16558 | 0.25017 | -0.3 | 0.3
|  | 56.6 | 0.16514 | 0.25045 | -0.3 | 0.3
|  | 56.7 | 0.16471 | 0.25074 | -0.3 | 0.3
|  | 56.8 | 0.16427 | 0.25103 | -0.3 | 0.3
|  | 56.9 | 0.16383 | 0.25132 | -0.3 | 0.3
|  | 57 | 0.16339 | 0.2516 | -0.3 | 0.3
|  | 57.1 | 0.16295 | 0.25189 | -0.3 | 0.3
|  | 57.2 | 0.16251 | 0.25217 | -0.3 | 0.3
|  | 57.3 | 0.16207 | 0.25245 | -0.3 | 0.3
|  | 57.4 | 0.16163 | 0.25274 | -0.3 | 0.3
|  | 57.5 | 0.16119 | 0.25302 | -0.3 | 0.3
|  | 57.6 | 0.16075 | 0.2533 | -0.3 | 0.3
|  | 57.7 | 0.16031 | 0.25358 | -0.3 | 0.3
|  | 57.8 | 0.15986 | 0.25386 | -0.3 | 0.3
|  | 57.9 | 0.15942 | 0.25414 | -0.3 | 0.3
|  | 58 | 0.15898 | 0.25441 | -0.3 | 0.3
|  | 58.1 | 0.15853 | 0.25469 | -0.3 | 0.3
|  | 58.2 | 0.15809 | 0.25497 | -0.3 | 0.3
|  | 58.3 | 0.15764 | 0.25524 | -0.3 | 0.3
|  | 58.4 | 0.1572 | 0.25552 | -0.3 | 0.3
|  | 58.5 | 0.15675 | 0.25579 | -0.3 | 0.3
|  | 58.6 | 0.1563 | 0.25607 | -0.3 | 0.3
|  | 58.7 | 0.15586 | 0.25634 | -0.3 | 0.3
|  | 58.8 | 0.15541 | 0.25661 | -0.3 | 0.3
|  | 58.9 | 0.15496 | 0.25688 | -0.3 | 0.3
|  | 59 | 0.15451 | 0.25715 | -0.3 | 0.3
|  | 59.1 | 0.15406 | 0.25742 | -0.3 | 0.3
|  | 59.2 | 0.15361 | 0.25769 | -0.3 | 0.3
|  | 59.3 | 0.15316 | 0.25796 | -0.3 | 0.3
|  | 59.4 | 0.15271 | 0.25822 | -0.3 | 0.3
|  | 59.5 | 0.15226 | 0.25849 | -0.3 | 0.3
|  | 59.6 | 0.15181 | 0.25875 | -0.3 | 0.3
|  | 59.7 | 0.15136 | 0.25902 | -0.3 | 0.3
|  | 59.8 | 0.15091 | 0.25928 | -0.3 | 0.3
|  | 59.9 | 0.15045 | 0.25955 | -0.3 | 0.3
|  | 60 | 0.15 | 0.25981 | -0.3 | 0.3
|  | 60.1 | 0.14955 | 0.26007 | -0.3 | 0.3
|  | 60.2 | 0.14909 | 0.26033 | -0.3 | 0.3
|  | 60.3 | 0.14864 | 0.26059 | -0.3 | 0.3
|  | 60.4 | 0.14818 | 0.26085 | -0.3 | 0.3
|  | 60.5 | 0.14773 | 0.26111 | -0.3 | 0.3
|  | 60.6 | 0.14727 | 0.26136 | -0.3 | 0.3
|  | 60.7 | 0.14681 | 0.26162 | -0.3 | 0.3
|  | 60.8 | 0.14636 | 0.26188 | -0.3 | 0.3
|  | 60.9 | 0.1459 | 0.26213 | -0.3 | 0.3
|  | 61 | 0.14544 | 0.26239 | -0.3 | 0.3
|  | 61.1 | 0.14498 | 0.26264 | -0.3 | 0.3
|  | 61.2 | 0.14453 | 0.26289 | -0.3 | 0.3
|  | 61.3 | 0.14407 | 0.26314 | -0.3 | 0.3
|  | 61.4 | 0.14361 | 0.26339 | -0.3 | 0.3
|  | 61.5 | 0.14315 | 0.26365 | -0.3 | 0.3
|  | 61.6 | 0.14269 | 0.26389 | -0.3 | 0.3
|  | 61.7 | 0.14223 | 0.26414 | -0.3 | 0.3
|  | 61.8 | 0.14177 | 0.26439 | -0.3 | 0.3
|  | 61.9 | 0.1413 | 0.26464 | -0.3 | 0.3
|  | 62 | 0.14084 | 0.26488 | -0.3 | 0.3
|  | 62.1 | 0.14038 | 0.26513 | -0.3 | 0.3
|  | 62.2 | 0.13992 | 0.26537 | -0.3 | 0.3
|  | 62.3 | 0.13945 | 0.26562 | -0.3 | 0.3
|  | 62.4 | 0.13899 | 0.26586 | -0.3 | 0.3
|  | 62.5 | 0.13852 | 0.2661 | -0.3 | 0.3
|  | 62.6 | 0.13806 | 0.26634 | -0.3 | 0.3
|  | 62.7 | 0.13759 | 0.26659 | -0.3 | 0.3
|  | 62.8 | 0.13713 | 0.26682 | -0.3 | 0.3
|  | 62.9 | 0.13666 | 0.26706 | -0.3 | 0.3
|  | 63 | 0.1362 | 0.2673 | -0.3 | 0.3
|  | 63.1 | 0.13573 | 0.26754 | -0.3 | 0.3
|  | 63.2 | 0.13526 | 0.26778 | -0.3 | 0.3
|  | 63.3 | 0.1348 | 0.26801 | -0.3 | 0.3
|  | 63.4 | 0.13433 | 0.26825 | -0.3 | 0.3
|  | 63.5 | 0.13386 | 0.26848 | -0.3 | 0.3
|  | 63.6 | 0.13339 | 0.26871 | -0.3 | 0.3
|  | 63.7 | 0.13292 | 0.26895 | -0.3 | 0.3
|  | 63.8 | 0.13245 | 0.26918 | -0.3 | 0.3
|  | 63.9 | 0.13198 | 0.26941 | -0.3 | 0.3
|  | 64 | 0.13151 | 0.26964 | -0.3 | 0.3
|  | 64.1 | 0.13104 | 0.26987 | -0.3 | 0.3
|  | 64.2 | 0.13057 | 0.2701 | -0.3 | 0.3
|  | 64.3 | 0.1301 | 0.27032 | -0.3 | 0.3
|  | 64.4 | 0.12963 | 0.27055 | -0.3 | 0.3
|  | 64.5 | 0.12915 | 0.27078 | -0.3 | 0.3
|  | 64.6 | 0.12868 | 0.271 | -0.3 | 0.3
|  | 64.7 | 0.12821 | 0.27122 | -0.3 | 0.3
|  | 64.8 | 0.12773 | 0.27145 | -0.3 | 0.3
|  | 64.9 | 0.12726 | 0.27167 | -0.3 | 0.3
|  | 65 | 0.12679 | 0.27189 | -0.3 | 0.3
|  | 65.1 | 0.12631 | 0.27211 | -0.3 | 0.3
|  | 65.2 | 0.12584 | 0.27233 | -0.3 | 0.3
|  | 65.3 | 0.12536 | 0.27255 | -0.3 | 0.3
|  | 65.4 | 0.12488 | 0.27277 | -0.3 | 0.3
|  | 65.5 | 0.12441 | 0.27299 | -0.3 | 0.3
|  | 65.6 | 0.12393 | 0.27321 | -0.3 | 0.3
|  | 65.7 | 0.12345 | 0.27342 | -0.3 | 0.3
|  | 65.8 | 0.12298 | 0.27364 | -0.3 | 0.3
|  | 65.9 | 0.1225 | 0.27385 | -0.3 | 0.3
|  | 66 | 0.12202 | 0.27406 | -0.3 | 0.3
|  | 66.1 | 0.12154 | 0.27428 | -0.3 | 0.3
|  | 66.2 | 0.12106 | 0.27449 | -0.3 | 0.3
|  | 66.3 | 0.12058 | 0.2747 | -0.3 | 0.3
|  | 66.4 | 0.1201 | 0.27491 | -0.3 | 0.3
|  | 66.5 | 0.11962 | 0.27512 | -0.3 | 0.3
|  | 66.6 | 0.11914 | 0.27533 | -0.3 | 0.3
|  | 66.7 | 0.11866 | 0.27553 | -0.3 | 0.3
|  | 66.8 | 0.11818 | 0.27574 | -0.3 | 0.3
|  | 66.9 | 0.1177 | 0.27595 | -0.3 | 0.3
|  | 67 | 0.11722 | 0.27615 | -0.3 | 0.3
|  | 67.1 | 0.11674 | 0.27636 | -0.3 | 0.3
|  | 67.2 | 0.11625 | 0.27656 | -0.3 | 0.3
|  | 67.3 | 0.11577 | 0.27676 | -0.3 | 0.3
|  | 67.4 | 0.11529 | 0.27696 | -0.3 | 0.3
|  | 67.5 | 0.11481 | 0.27716 | -0.3 | 0.3
|  | 67.6 | 0.11432 | 0.27736 | -0.3 | 0.3
|  | 67.7 | 0.11384 | 0.27756 | -0.3 | 0.3
|  | 67.8 | 0.11335 | 0.27776 | -0.3 | 0.3
|  | 67.9 | 0.11287 | 0.27796 | -0.3 | 0.3
|  | 68 | 0.11238 | 0.27816 | -0.3 | 0.3
|  | 68.1 | 0.1119 | 0.27835 | -0.3 | 0.3
|  | 68.2 | 0.11141 | 0.27855 | -0.3 | 0.3
|  | 68.3 | 0.11092 | 0.27874 | -0.3 | 0.3
|  | 68.4 | 0.11044 | 0.27893 | -0.3 | 0.3
|  | 68.5 | 0.10995 | 0.27913 | -0.3 | 0.3
|  | 68.6 | 0.10946 | 0.27932 | -0.3 | 0.3
|  | 68.7 | 0.10898 | 0.27951 | -0.3 | 0.3
|  | 68.8 | 0.10849 | 0.2797 | -0.3 | 0.3
|  | 68.9 | 0.108 | 0.27989 | -0.3 | 0.3
|  | 69 | 0.10751 | 0.28007 | -0.3 | 0.3
|  | 69.1 | 0.10702 | 0.28026 | -0.3 | 0.3
|  | 69.2 | 0.10653 | 0.28045 | -0.3 | 0.3
|  | 69.3 | 0.10604 | 0.28063 | -0.3 | 0.3
|  | 69.4 | 0.10555 | 0.28082 | -0.3 | 0.3
|  | 69.5 | 0.10506 | 0.281 | -0.3 | 0.3
|  | 69.6 | 0.10457 | 0.28118 | -0.3 | 0.3
|  | 69.7 | 0.10408 | 0.28137 | -0.3 | 0.3
|  | 69.8 | 0.10359 | 0.28155 | -0.3 | 0.3
|  | 69.9 | 0.1031 | 0.28173 | -0.3 | 0.3
|  | 70 | 0.10261 | 0.28191 | -0.3 | 0.3
|  | 70.1 | 0.10211 | 0.28209 | -0.3 | 0.3
|  | 70.2 | 0.10162 | 0.28226 | -0.3 | 0.3
|  | 70.3 | 0.10113 | 0.28244 | -0.3 | 0.3
|  | 70.4 | 0.10064 | 0.28262 | -0.3 | 0.3
|  | 70.5 | 0.10014 | 0.28279 | -0.3 | 0.3
|  | 70.6 | 0.099648 | 0.28297 | -0.3 | 0.3
|  | 70.7 | 0.099154 | 0.28314 | -0.3 | 0.3
|  | 70.8 | 0.09866 | 0.28331 | -0.3 | 0.3
|  | 70.9 | 0.098165 | 0.28348 | -0.3 | 0.3
|  | 71 | 0.09767 | 0.28366 | -0.3 | 0.3
|  | 71.1 | 0.097175 | 0.28383 | -0.3 | 0.3
|  | 71.2 | 0.09668 | 0.28399 | -0.3 | 0.3
|  | 71.3 | 0.096184 | 0.28416 | -0.3 | 0.3
|  | 71.4 | 0.095688 | 0.28433 | -0.3 | 0.3
|  | 71.5 | 0.095191 | 0.2845 | -0.3 | 0.3
|  | 71.6 | 0.094695 | 0.28466 | -0.3 | 0.3
|  | 71.7 | 0.094198 | 0.28483 | -0.3 | 0.3
|  | 71.8 | 0.0937 | 0.28499 | -0.3 | 0.3
|  | 71.9 | 0.093203 | 0.28515 | -0.3 | 0.3
|  | 72 | 0.092705 | 0.28532 | -0.3 | 0.3
|  | 72.1 | 0.092207 | 0.28548 | -0.3 | 0.3
|  | 72.2 | 0.091709 | 0.28564 | -0.3 | 0.3
|  | 72.3 | 0.09121 | 0.2858 | -0.3 | 0.3
|  | 72.4 | 0.090711 | 0.28596 | -0.3 | 0.3
|  | 72.5 | 0.090212 | 0.28612 | -0.3 | 0.3
|  | 72.6 | 0.089712 | 0.28627 | -0.3 | 0.3
|  | 72.7 | 0.089212 | 0.28643 | -0.3 | 0.3
|  | 72.8 | 0.088712 | 0.28658 | -0.3 | 0.3
|  | 72.9 | 0.088212 | 0.28674 | -0.3 | 0.3
|  | 73 | 0.087712 | 0.28689 | -0.3 | 0.3
|  | 73.1 | 0.087211 | 0.28704 | -0.3 | 0.3
|  | 73.2 | 0.08671 | 0.2872 | -0.3 | 0.3
|  | 73.3 | 0.086208 | 0.28735 | -0.3 | 0.3
|  | 73.4 | 0.085707 | 0.2875 | -0.3 | 0.3
|  | 73.5 | 0.085205 | 0.28765 | -0.3 | 0.3
|  | 73.6 | 0.084702 | 0.28779 | -0.3 | 0.3
|  | 73.7 | 0.0842 | 0.28794 | -0.3 | 0.3
|  | 73.8 | 0.083697 | 0.28809 | -0.3 | 0.3
|  | 73.9 | 0.083194 | 0.28823 | -0.3 | 0.3
|  | 74 | 0.082691 | 0.28838 | -0.3 | 0.3
|  | 74.1 | 0.082188 | 0.28852 | -0.3 | 0.3
|  | 74.2 | 0.081684 | 0.28867 | -0.3 | 0.3
|  | 74.3 | 0.08118 | 0.28881 | -0.3 | 0.3
|  | 74.4 | 0.080676 | 0.28895 | -0.3 | 0.3
|  | 74.5 | 0.080172 | 0.28909 | -0.3 | 0.3
|  | 74.6 | 0.079667 | 0.28923 | -0.3 | 0.3
|  | 74.7 | 0.079162 | 0.28937 | -0.3 | 0.3
|  | 74.8 | 0.078657 | 0.2895 | -0.3 | 0.3
|  | 74.9 | 0.078151 | 0.28964 | -0.3 | 0.3
|  | 75 | 0.077646 | 0.28978 | -0.3 | 0.3
|  | 75.1 | 0.07714 | 0.28991 | -0.3 | 0.3
|  | 75.2 | 0.076634 | 0.29005 | -0.3 | 0.3
|  | 75.3 | 0.076127 | 0.29018 | -0.3 | 0.3
|  | 75.4 | 0.075621 | 0.29031 | -0.3 | 0.3
|  | 75.5 | 0.075114 | 0.29044 | -0.3 | 0.3
|  | 75.6 | 0.074607 | 0.29057 | -0.3 | 0.3
|  | 75.7 | 0.0741 | 0.2907 | -0.3 | 0.3
|  | 75.8 | 0.073592 | 0.29083 | -0.3 | 0.3
|  | 75.9 | 0.073085 | 0.29096 | -0.3 | 0.3
|  | 76 | 0.072577 | 0.29109 | -0.3 | 0.3
|  | 76.1 | 0.072068 | 0.29121 | -0.3 | 0.3
|  | 76.2 | 0.07156 | 0.29134 | -0.3 | 0.3
|  | 76.3 | 0.071051 | 0.29146 | -0.3 | 0.3
|  | 76.4 | 0.070543 | 0.29159 | -0.3 | 0.3
|  | 76.5 | 0.070034 | 0.29171 | -0.3 | 0.3
|  | 76.6 | 0.069524 | 0.29183 | -0.3 | 0.3
|  | 76.7 | 0.069015 | 0.29195 | -0.3 | 0.3
|  | 76.8 | 0.068505 | 0.29207 | -0.3 | 0.3
|  | 76.9 | 0.067995 | 0.29219 | -0.3 | 0.3
|  | 77 | 0.067485 | 0.29231 | -0.3 | 0.3
|  | 77.1 | 0.066975 | 0.29243 | -0.3 | 0.3
|  | 77.2 | 0.066465 | 0.29254 | -0.3 | 0.3
|  | 77.3 | 0.065954 | 0.29266 | -0.3 | 0.3
|  | 77.4 | 0.065443 | 0.29278 | -0.3 | 0.3
|  | 77.5 | 0.064932 | 0.29289 | -0.3 | 0.3
|  | 77.6 | 0.064421 | 0.293 | -0.3 | 0.3
|  | 77.7 | 0.063909 | 0.29311 | -0.3 | 0.3
|  | 77.8 | 0.063397 | 0.29322 | -0.3 | 0.3
|  | 77.9 | 0.062886 | 0.29333 | -0.3 | 0.3
|  | 78 | 0.062374 | 0.29344 | -0.3 | 0.3
|  | 78.1 | 0.061861 | 0.29355 | -0.3 | 0.3
|  | 78.2 | 0.061349 | 0.29366 | -0.3 | 0.3
|  | 78.3 | 0.060836 | 0.29377 | -0.3 | 0.3
|  | 78.4 | 0.060323 | 0.29387 | -0.3 | 0.3
|  | 78.5 | 0.05981 | 0.29398 | -0.3 | 0.3
|  | 78.6 | 0.059297 | 0.29408 | -0.3 | 0.3
|  | 78.7 | 0.058784 | 0.29418 | -0.3 | 0.3
|  | 78.8 | 0.05827 | 0.29429 | -0.3 | 0.3
|  | 78.9 | 0.057757 | 0.29439 | -0.3 | 0.3
|  | 79 | 0.057243 | 0.29449 | -0.3 | 0.3
|  | 79.1 | 0.056729 | 0.29459 | -0.3 | 0.3
|  | 79.2 | 0.056214 | 0.29469 | -0.3 | 0.3
|  | 79.3 | 0.0557 | 0.29478 | -0.3 | 0.3
|  | 79.4 | 0.055185 | 0.29488 | -0.3 | 0.3
|  | 79.5 | 0.054671 | 0.29498 | -0.3 | 0.3
|  | 79.6 | 0.054156 | 0.29507 | -0.3 | 0.3
|  | 79.7 | 0.053641 | 0.29517 | -0.3 | 0.3
|  | 79.8 | 0.053125 | 0.29526 | -0.3 | 0.3
|  | 79.9 | 0.05261 | 0.29535 | -0.3 | 0.3
|  | 80 | 0.052094 | 0.29544 | -0.3 | 0.3
|  | 80.1 | 0.051579 | 0.29553 | -0.3 | 0.3
|  | 80.2 | 0.051063 | 0.29562 | -0.3 | 0.3
|  | 80.3 | 0.050547 | 0.29571 | -0.3 | 0.3
|  | 80.4 | 0.050031 | 0.2958 | -0.3 | 0.3
|  | 80.5 | 0.049514 | 0.29589 | -0.3 | 0.3
|  | 80.6 | 0.048998 | 0.29597 | -0.3 | 0.3
|  | 80.7 | 0.048481 | 0.29606 | -0.3 | 0.3
|  | 80.8 | 0.047964 | 0.29614 | -0.3 | 0.3
|  | 80.9 | 0.047447 | 0.29622 | -0.3 | 0.3
|  | 81 | 0.04693 | 0.29631 | -0.3 | 0.3
|  | 81.1 | 0.046413 | 0.29639 | -0.3 | 0.3
|  | 81.2 | 0.045896 | 0.29647 | -0.3 | 0.3
|  | 81.3 | 0.045378 | 0.29655 | -0.3 | 0.3
|  | 81.4 | 0.044861 | 0.29663 | -0.3 | 0.3
|  | 81.5 | 0.044343 | 0.2967 | -0.3 | 0.3
|  | 81.6 | 0.043825 | 0.29678 | -0.3 | 0.3
|  | 81.7 | 0.043307 | 0.29686 | -0.3 | 0.3
|  | 81.8 | 0.042789 | 0.29693 | -0.3 | 0.3
|  | 81.9 | 0.04227 | 0.29701 | -0.3 | 0.3
|  | 82 | 0.041752 | 0.29708 | -0.3 | 0.3
|  | 82.1 | 0.041233 | 0.29715 | -0.3 | 0.3
|  | 82.2 | 0.040715 | 0.29722 | -0.3 | 0.3
|  | 82.3 | 0.040196 | 0.29729 | -0.3 | 0.3
|  | 82.4 | 0.039677 | 0.29736 | -0.3 | 0.3
|  | 82.5 | 0.039158 | 0.29743 | -0.3 | 0.3
|  | 82.6 | 0.038639 | 0.2975 | -0.3 | 0.3
|  | 82.7 | 0.038119 | 0.29757 | -0.3 | 0.3
|  | 82.8 | 0.0376 | 0.29763 | -0.3 | 0.3
|  | 82.9 | 0.03708 | 0.2977 | -0.3 | 0.3
|  | 83 | 0.036561 | 0.29776 | -0.3 | 0.3
|  | 83.1 | 0.036041 | 0.29783 | -0.3 | 0.3
|  | 83.2 | 0.035521 | 0.29789 | -0.3 | 0.3
|  | 83.3 | 0.035001 | 0.29795 | -0.3 | 0.3
|  | 83.4 | 0.034481 | 0.29801 | -0.3 | 0.3
|  | 83.5 | 0.033961 | 0.29807 | -0.3 | 0.3
|  | 83.6 | 0.033441 | 0.29813 | -0.3 | 0.3
|  | 83.7 | 0.03292 | 0.29819 | -0.3 | 0.3
|  | 83.8 | 0.0324 | 0.29825 | -0.3 | 0.3
|  | 83.9 | 0.031879 | 0.2983 | -0.3 | 0.3
|  | 84 | 0.031359 | 0.29836 | -0.3 | 0.3
|  | 84.1 | 0.030838 | 0.29841 | -0.3 | 0.3
|  | 84.2 | 0.030317 | 0.29846 | -0.3 | 0.3
|  | 84.3 | 0.029796 | 0.29852 | -0.3 | 0.3
|  | 84.4 | 0.029275 | 0.29857 | -0.3 | 0.3
|  | 84.5 | 0.028754 | 0.29862 | -0.3 | 0.3
|  | 84.6 | 0.028232 | 0.29867 | -0.3 | 0.3
|  | 84.7 | 0.027711 | 0.29872 | -0.3 | 0.3
|  | 84.8 | 0.02719 | 0.29877 | -0.3 | 0.3
|  | 84.9 | 0.026668 | 0.29881 | -0.3 | 0.3
|  | 85 | 0.026147 | 0.29886 | -0.3 | 0.3
|  | 85.1 | 0.025625 | 0.2989 | -0.3 | 0.3
|  | 85.2 | 0.025103 | 0.29895 | -0.3 | 0.3
|  | 85.3 | 0.024582 | 0.29899 | -0.3 | 0.3
|  | 85.4 | 0.02406 | 0.29903 | -0.3 | 0.3
|  | 85.5 | 0.023538 | 0.29908 | -0.3 | 0.3
|  | 85.6 | 0.023016 | 0.29912 | -0.3 | 0.3
|  | 85.7 | 0.022494 | 0.29916 | -0.3 | 0.3
|  | 85.8 | 0.021971 | 0.29919 | -0.3 | 0.3
|  | 85.9 | 0.021449 | 0.29923 | -0.3 | 0.3
|  | 86 | 0.020927 | 0.29927 | -0.3 | 0.3
|  | 86.1 | 0.020405 | 0.29931 | -0.3 | 0.3
|  | 86.2 | 0.019882 | 0.29934 | -0.3 | 0.3
|  | 86.3 | 0.01936 | 0.29937 | -0.3 | 0.3
|  | 86.4 | 0.018837 | 0.29941 | -0.3 | 0.3
|  | 86.5 | 0.018315 | 0.29944 | -0.3 | 0.3
|  | 86.6 | 0.017792 | 0.29947 | -0.3 | 0.3
|  | 86.7 | 0.017269 | 0.2995 | -0.3 | 0.3
|  | 86.8 | 0.016746 | 0.29953 | -0.3 | 0.3
|  | 86.9 | 0.016224 | 0.29956 | -0.3 | 0.3
|  | 87 | 0.015701 | 0.29959 | -0.3 | 0.3
|  | 87.1 | 0.015178 | 0.29962 | -0.3 | 0.3
|  | 87.2 | 0.014655 | 0.29964 | -0.3 | 0.3
|  | 87.3 | 0.014132 | 0.29967 | -0.3 | 0.3
|  | 87.4 | 0.013609 | 0.29969 | -0.3 | 0.3
|  | 87.5 | 0.013086 | 0.29971 | -0.3 | 0.3
|  | 87.6 | 0.012563 | 0.29974 | -0.3 | 0.3
|  | 87.7 | 0.01204 | 0.29976 | -0.3 | 0.3
|  | 87.8 | 0.011516 | 0.29978 | -0.3 | 0.3
|  | 87.9 | 0.010993 | 0.2998 | -0.3 | 0.3
|  | 88 | 0.01047 | 0.29982 | -0.3 | 0.3
|  | 88.1 | 0.0099466 | 0.29984 | -0.3 | 0.3
|  | 88.2 | 0.0094232 | 0.29985 | -0.3 | 0.3
|  | 88.3 | 0.0088999 | 0.29987 | -0.3 | 0.3
|  | 88.4 | 0.0083765 | 0.29988 | -0.3 | 0.3
|  | 88.5 | 0.0078531 | 0.2999 | -0.3 | 0.3
|  | 88.6 | 0.0073297 | 0.29991 | -0.3 | 0.3
|  | 88.7 | 0.0068062 | 0.29992 | -0.3 | 0.3
|  | 88.8 | 0.0062827 | 0.29993 | -0.3 | 0.3
|  | 88.9 | 0.0057592 | 0.29994 | -0.3 | 0.3
|  | 89 | 0.0052357 | 0.29995 | -0.3 | 0.3
|  | 89.1 | 0.0047122 | 0.29996 | -0.3 | 0.3
|  | 89.2 | 0.0041887 | 0.29997 | -0.3 | 0.3
|  | 89.3 | 0.0036651 | 0.29998 | -0.3 | 0.3
|  | 89.4 | 0.0031415 | 0.29998 | -0.3 | 0.3
|  | 89.5 | 0.002618 | 0.29999 | -0.3 | 0.3
|  | 89.6 | 0.0020944 | 0.29999 | -0.3 | 0.3
|  | 89.7 | 0.0015708 | 0.3 | -0.3 | 0.3
|  | 89.8 | 0.0010472 | 0.3 | -0.3 | 0.3
|  | 89.9 | 0.0005236 | 0.3 | -0.3 | 0.3
|  | 90 | 4.3482e-15 | 0.3 | -0.3 | 0.3
|  | 90.1 | -0.0005236 | 0.3 | -0.3 | 0.3
|  | 90.2 | -0.0010472 | 0.3 | -0.3 | 0.3
|  | 90.3 | -0.0015708 | 0.3 | -0.3 | 0.3
|  | 90.4 | -0.0020944 | 0.29999 | -0.3 | 0.3
|  | 90.5 | -0.002618 | 0.29999 | -0.3 | 0.3
|  | 90.6 | -0.0031415 | 0.29998 | -0.3 | 0.3
|  | 90.7 | -0.0036651 | 0.29998 | -0.3 | 0.3
|  | 90.8 | -0.0041887 | 0.29997 | -0.3 | 0.3
|  | 90.9 | -0.0047122 | 0.29996 | -0.3 | 0.3
|  | 91 | -0.0052357 | 0.29995 | -0.3 | 0.3
|  | 91.1 | -0.0057592 | 0.29994 | -0.3 | 0.3
|  | 91.2 | -0.0062827 | 0.29993 | -0.3 | 0.3
|  | 91.3 | -0.0068062 | 0.29992 | -0.3 | 0.3
|  | 91.4 | -0.0073297 | 0.29991 | -0.3 | 0.3
|  | 91.5 | -0.0078531 | 0.2999 | -0.3 | 0.3
|  | 91.6 | -0.0083765 | 0.29988 | -0.3 | 0.3
|  | 91.7 | -0.0088999 | 0.29987 | -0.3 | 0.3
|  | 91.8 | -0.0094232 | 0.29985 | -0.3 | 0.3
|  | 91.9 | -0.0099466 | 0.29984 | -0.3 | 0.3
|  | 92 | -0.01047 | 0.29982 | -0.3 | 0.3
|  | 92.1 | -0.010993 | 0.2998 | -0.3 | 0.3
|  | 92.2 | -0.011516 | 0.29978 | -0.3 | 0.3
|  | 92.3 | -0.01204 | 0.29976 | -0.3 | 0.3
|  | 92.4 | -0.012563 | 0.29974 | -0.3 | 0.3
|  | 92.5 | -0.013086 | 0.29971 | -0.3 | 0.3
|  | 92.6 | -0.013609 | 0.29969 | -0.3 | 0.3
|  | 92.7 | -0.014132 | 0.29967 | -0.3 | 0.3
|  | 92.8 | -0.014655 | 0.29964 | -0.3 | 0.3
|  | 92.9 | -0.015178 | 0.29962 | -0.3 | 0.3
|  | 93 | -0.015701 | 0.29959 | -0.3 | 0.3
|  | 93.1 | -0.016224 | 0.29956 | -0.3 | 0.3
|  | 93.2 | -0.016746 | 0.29953 | -0.3 | 0.3
|  | 93.3 | -0.017269 | 0.2995 | -0.3 | 0.3
|  | 93.4 | -0.017792 | 0.29947 | -0.3 | 0.3
|  | 93.5 | -0.018315 | 0.29944 | -0.3 | 0.3
|  | 93.6 | -0.018837 | 0.29941 | -0.3 | 0.3
|  | 93.7 | -0.01936 | 0.29937 | -0.3 | 0.3
|  | 93.8 | -0.019882 | 0.29934 | -0.3 | 0.3
|  | 93.9 | -0.020405 | 0.29931 | -0.3 | 0.3
|  | 94 | -0.020927 | 0.29927 | -0.3 | 0.3
|  | 94.1 | -0.021449 | 0.29923 | -0.3 | 0.3
|  | 94.2 | -0.021971 | 0.29919 | -0.3 | 0.3
|  | 94.3 | -0.022494 | 0.29916 | -0.3 | 0.3
|  | 94.4 | -0.023016 | 0.29912 | -0.3 | 0.3
|  | 94.5 | -0.023538 | 0.29908 | -0.3 | 0.3
|  | 94.6 | -0.02406 | 0.29903 | -0.3 | 0.3
|  | 94.7 | -0.024582 | 0.29899 | -0.3 | 0.3
|  | 94.8 | -0.025103 | 0.29895 | -0.3 | 0.3
|  | 94.9 | -0.025625 | 0.2989 | -0.3 | 0.3
|  | 95 | -0.026147 | 0.29886 | -0.3 | 0.3
|  | 95.1 | -0.026668 | 0.29881 | -0.3 | 0.3
|  | 95.2 | -0.02719 | 0.29877 | -0.3 | 0.3
|  | 95.3 | -0.027711 | 0.29872 | -0.3 | 0.3
|  | 95.4 | -0.028232 | 0.29867 | -0.3 | 0.3
|  | 95.5 | -0.028754 | 0.29862 | -0.3 | 0.3
|  | 95.6 | -0.029275 | 0.29857 | -0.3 | 0.3
|  | 95.7 | -0.029796 | 0.29852 | -0.3 | 0.3
|  | 95.8 | -0.030317 | 0.29846 | -0.3 | 0.3
|  | 95.9 | -0.030838 | 0.29841 | -0.3 | 0.3
|  | 96 | -0.031359 | 0.29836 | -0.3 | 0.3
|  | 96.1 | -0.031879 | 0.2983 | -0.3 | 0.3
|  | 96.2 | -0.0324 | 0.29825 | -0.3 | 0.3
|  | 96.3 | -0.03292 | 0.29819 | -0.3 | 0.3
|  | 96.4 | -0.033441 | 0.29813 | -0.3 | 0.3
|  | 96.5 | -0.033961 | 0.29807 | -0.3 | 0.3
|  | 96.6 | -0.034481 | 0.29801 | -0.3 | 0.3
|  | 96.7 | -0.035001 | 0.29795 | -0.3 | 0.3
|  | 96.8 | -0.035521 | 0.29789 | -0.3 | 0.3
|  | 96.9 | -0.036041 | 0.29783 | -0.3 | 0.3
|  | 97 | -0.036561 | 0.29776 | -0.3 | 0.3
|  | 97.1 | -0.03708 | 0.2977 | -0.3 | 0.3
|  | 97.2 | -0.0376 | 0.29763 | -0.3 | 0.3
|  | 97.3 | -0.038119 | 0.29757 | -0.3 | 0.3
|  | 97.4 | -0.038639 | 0.2975 | -0.3 | 0.3
|  | 97.5 | -0.039158 | 0.29743 | -0.3 | 0.3
|  | 97.6 | -0.039677 | 0.29736 | -0.3 | 0.3
|  | 97.7 | -0.040196 | 0.29729 | -0.3 | 0.3
|  | 97.8 | -0.040715 | 0.29722 | -0.3 | 0.3
|  | 97.9 | -0.041233 | 0.29715 | -0.3 | 0.3
|  | 98 | -0.041752 | 0.29708 | -0.3 | 0.3
|  | 98.1 | -0.04227 | 0.29701 | -0.3 | 0.3
|  | 98.2 | -0.042789 | 0.29693 | -0.3 | 0.3
|  | 98.3 | -0.043307 | 0.29686 | -0.3 | 0.3
|  | 98.4 | -0.043825 | 0.29678 | -0.3 | 0.3
|  | 98.5 | -0.044343 | 0.2967 | -0.3 | 0.3
|  | 98.6 | -0.044861 | 0.29663 | -0.3 | 0.3
|  | 98.7 | -0.045378 | 0.29655 | -0.3 | 0.3
|  | 98.8 | -0.045896 | 0.29647 | -0.3 | 0.3
|  | 98.9 | -0.046413 | 0.29639 | -0.3 | 0.3
|  | 99 | -0.04693 | 0.29631 | -0.3 | 0.3
|  | 99.1 | -0.047447 | 0.29622 | -0.3 | 0.3
|  | 99.2 | -0.047964 | 0.29614 | -0.3 | 0.3
|  | 99.3 | -0.048481 | 0.29606 | -0.3 | 0.3
|  | 99.4 | -0.048998 | 0.29597 | -0.3 | 0.3
|  | 99.5 | -0.049514 | 0.29589 | -0.3 | 0.3
|  | 99.6 | -0.050031 | 0.2958 | -0.3 | 0.3
|  | 99.7 | -0.050547 | 0.29571 | -0.3 | 0.3
|  | 99.8 | -0.051063 | 0.29562 | -0.3 | 0.3
|  | 99.9 | -0.051579 | 0.29553 | -0.3 | 0.3
|  | 100 | -0.052094 | 0.29544 | -0.3 | 0.3
|  | 100.1 | -0.05261 | 0.29535 | -0.3 | 0.3
|  | 100.2 | -0.053125 | 0.29526 | -0.3 | 0.3
|  | 100.3 | -0.053641 | 0.29517 | -0.3 | 0.3
|  | 100.4 | -0.054156 | 0.29507 | -0.3 | 0.3
|  | 100.5 | -0.054671 | 0.29498 | -0.3 | 0.3
|  | 100.6 | -0.055185 | 0.29488 | -0.3 | 0.3
|  | 100.7 | -0.0557 | 0.29478 | -0.3 | 0.3
|  | 100.8 | -0.056214 | 0.29469 | -0.3 | 0.3
|  | 100.9 | -0.056729 | 0.29459 | -0.3 | 0.3
|  | 101 | -0.057243 | 0.29449 | -0.3 | 0.3
|  | 101.1 | -0.057757 | 0.29439 | -0.3 | 0.3
|  | 101.2 | -0.05827 | 0.29429 | -0.3 | 0.3
|  | 101.3 | -0.058784 | 0.29418 | -0.3 | 0.3
|  | 101.4 | -0.059297 | 0.29408 | -0.3 | 0.3
|  | 101.5 | -0.05981 | 0.29398 | -0.3 | 0.3
|  | 101.6 | -0.060323 | 0.29387 | -0.3 | 0.3
|  | 101.7 | -0.060836 | 0.29377 | -0.3 | 0.3
|  | 101.8 | -0.061349 | 0.29366 | -0.3 | 0.3
|  | 101.9 | -0.061861 | 0.29355 | -0.3 | 0.3
|  | 102 | -0.062374 | 0.29344 | -0.3 | 0.3
|  | 102.1 | -0.062886 | 0.29333 | -0.3 | 0.3
|  | 102.2 | -0.063397 | 0.29322 | -0.3 | 0.3
|  | 102.3 | -0.063909 | 0.29311 | -0.3 | 0.3
|  | 102.4 | -0.064421 | 0.293 | -0.3 | 0.3
|  | 102.5 | -0.064932 | 0.29289 | -0.3 | 0.3
|  | 102.6 | -0.065443 | 0.29278 | -0.3 | 0.3
|  | 102.7 | -0.065954 | 0.29266 | -0.3 | 0.3
|  | 102.8 | -0.066465 | 0.29254 | -0.3 | 0.3
|  | 102.9 | -0.066975 | 0.29243 | -0.3 | 0.3
|  | 103 | -0.067485 | 0.29231 | -0.3 | 0.3
|  | 103.1 | -0.067995 | 0.29219 | -0.3 | 0.3
|  | 103.2 | -0.068505 | 0.29207 | -0.3 | 0.3
|  | 103.3 | -0.069015 | 0.29195 | -0.3 | 0.3
|  | 103.4 | -0.069524 | 0.29183 | -0.3 | 0.3
|  | 103.5 | -0.070034 | 0.29171 | -0.3 | 0.3
|  | 103.6 | -0.070543 | 0.29159 | -0.3 | 0.3
|  | 103.7 | -0.071051 | 0.29146 | -0.3 | 0.3
|  | 103.8 | -0.07156 | 0.29134 | -0.3 | 0.3
|  | 103.9 | -0.072068 | 0.29121 | -0.3 | 0.3
|  | 104 | -0.072577 | 0.29109 | -0.3 | 0.3
|  | 104.1 | -0.073085 | 0.29096 | -0.3 | 0.3
|  | 104.2 | -0.073592 | 0.29083 | -0.3 | 0.3
|  | 104.3 | -0.0741 | 0.2907 | -0.3 | 0.3
|  | 104.4 | -0.074607 | 0.29057 | -0.3 | 0.3
|  | 104.5 | -0.075114 | 0.29044 | -0.3 | 0.3
|  | 104.6 | -0.075621 | 0.29031 | -0.3 | 0.3
|  | 104.7 | -0.076127 | 0.29018 | -0.3 | 0.3
|  | 104.8 | -0.076634 | 0.29005 | -0.3 | 0.3
|  | 104.9 | -0.07714 | 0.28991 | -0.3 | 0.3
|  | 105 | -0.077646 | 0.28978 | -0.3 | 0.3
|  | 105.1 | -0.078151 | 0.28964 | -0.3 | 0.3
|  | 105.2 | -0.078657 | 0.2895 | -0.3 | 0.3
|  | 105.3 | -0.079162 | 0.28937 | -0.3 | 0.3
|  | 105.4 | -0.079667 | 0.28923 | -0.3 | 0.3
|  | 105.5 | -0.080172 | 0.28909 | -0.3 | 0.3
|  | 105.6 | -0.080676 | 0.28895 | -0.3 | 0.3
|  | 105.7 | -0.08118 | 0.28881 | -0.3 | 0.3
|  | 105.8 | -0.081684 | 0.28867 | -0.3 | 0.3
|  | 105.9 | -0.082188 | 0.28852 | -0.3 | 0.3
|  | 106 | -0.082691 | 0.28838 | -0.3 | 0.3
|  | 106.1 | -0.083194 | 0.28823 | -0.3 | 0.3
|  | 106.2 | -0.083697 | 0.28809 | -0.3 | 0.3
|  | 106.3 | -0.0842 | 0.28794 | -0.3 | 0.3
|  | 106.4 | -0.084702 | 0.28779 | -0.3 | 0.3
|  | 106.5 | -0.085205 | 0.28765 | -0.3 | 0.3
|  | 106.6 | -0.085707 | 0.2875 | -0.3 | 0.3
|  | 106.7 | -0.086208 | 0.28735 | -0.3 | 0.3
|  | 106.8 | -0.08671 | 0.2872 | -0.3 | 0.3
|  | 106.9 | -0.087211 | 0.28704 | -0.3 | 0.3
|  | 107 | -0.087712 | 0.28689 | -0.3 | 0.3
|  | 107.1 | -0.088212 | 0.28674 | -0.3 | 0.3
|  | 107.2 | -0.088712 | 0.28658 | -0.3 | 0.3
|  | 107.3 | -0.089212 | 0.28643 | -0.3 | 0.3
|  | 107.4 | -0.089712 | 0.28627 | -0.3 | 0.3
|  | 107.5 | -0.090212 | 0.28612 | -0.3 | 0.3
|  | 107.6 | -0.090711 | 0.28596 | -0.3 | 0.3
|  | 107.7 | -0.09121 | 0.2858 | -0.3 | 0.3
|  | 107.8 | -0.091709 | 0.28564 | -0.3 | 0.3
|  | 107.9 | -0.092207 | 0.28548 | -0.3 | 0.3
|  | 108 | -0.092705 | 0.28532 | -0.3 | 0.3
|  | 108.1 | -0.093203 | 0.28515 | -0.3 | 0.3
|  | 108.2 | -0.0937 | 0.28499 | -0.3 | 0.3
|  | 108.3 | -0.094198 | 0.28483 | -0.3 | 0.3
|  | 108.4 | -0.094695 | 0.28466 | -0.3 | 0.3
|  | 108.5 | -0.095191 | 0.2845 | -0.3 | 0.3
|  | 108.6 | -0.095688 | 0.28433 | -0.3 | 0.3
|  | 108.7 | -0.096184 | 0.28416 | -0.3 | 0.3
|  | 108.8 | -0.09668 | 0.28399 | -0.3 | 0.3
|  | 108.9 | -0.097175 | 0.28383 | -0.3 | 0.3
|  | 109 | -0.09767 | 0.28366 | -0.3 | 0.3
|  | 109.1 | -0.098165 | 0.28348 | -0.3 | 0.3
|  | 109.2 | -0.09866 | 0.28331 | -0.3 | 0.3
|  | 109.3 | -0.099154 | 0.28314 | -0.3 | 0.3
|  | 109.4 | -0.099648 | 0.28297 | -0.3 | 0.3
|  | 109.5 | -0.10014 | 0.28279 | -0.3 | 0.3
|  | 109.6 | -0.10064 | 0.28262 | -0.3 | 0.3
|  | 109.7 | -0.10113 | 0.28244 | -0.3 | 0.3
|  | 109.8 | -0.10162 | 0.28226 | -0.3 | 0.3
|  | 109.9 | -0.10211 | 0.28209 | -0.3 | 0.3
|  | 110 | -0.10261 | 0.28191 | -0.3 | 0.3
|  | 110.1 | -0.1031 | 0.28173 | -0.3 | 0.3
|  | 110.2 | -0.10359 | 0.28155 | -0.3 | 0.3
|  | 110.3 | -0.10408 | 0.28137 | -0.3 | 0.3
|  | 110.4 | -0.10457 | 0.28118 | -0.3 | 0.3
|  | 110.5 | -0.10506 | 0.281 | -0.3 | 0.3
|  | 110.6 | -0.10555 | 0.28082 | -0.3 | 0.3
|  | 110.7 | -0.10604 | 0.28063 | -0.3 | 0.3
|  | 110.8 | -0.10653 | 0.28045 | -0.3 | 0.3
|  | 110.9 | -0.10702 | 0.28026 | -0.3 | 0.3
|  | 111 | -0.10751 | 0.28007 | -0.3 | 0.3
|  | 111.1 | -0.108 | 0.27989 | -0.3 | 0.3
|  | 111.2 | -0.10849 | 0.2797 | -0.3 | 0.3
|  | 111.3 | -0.10898 | 0.27951 | -0.3 | 0.3
|  | 111.4 | -0.10946 | 0.27932 | -0.3 | 0.3
|  | 111.5 | -0.10995 | 0.27913 | -0.3 | 0.3
|  | 111.6 | -0.11044 | 0.27893 | -0.3 | 0.3
|  | 111.7 | -0.11092 | 0.27874 | -0.3 | 0.3
|  | 111.8 | -0.11141 | 0.27855 | -0.3 | 0.3
|  | 111.9 | -0.1119 | 0.27835 | -0.3 | 0.3
|  | 112 | -0.11238 | 0.27816 | -0.3 | 0.3
|  | 112.1 | -0.11287 | 0.27796 | -0.3 | 0.3
|  | 112.2 | -0.11335 | 0.27776 | -0.3 | 0.3
|  | 112.3 | -0.11384 | 0.27756 | -0.3 | 0.3
|  | 112.4 | -0.11432 | 0.27736 | -0.3 | 0.3
|  | 112.5 | -0.11481 | 0.27716 | -0.3 | 0.3
|  | 112.6 | -0.11529 | 0.27696 | -0.3 | 0.3
|  | 112.7 | -0.11577 | 0.27676 | -0.3 | 0.3
|  | 112.8 | -0.11625 | 0.27656 | -0.3 | 0.3
|  | 112.9 | -0.11674 | 0.27636 | -0.3 | 0.3
|  | 113 | -0.11722 | 0.27615 | -0.3 | 0.3
|  | 113.1 | -0.1177 | 0.27595 | -0.3 | 0.3
|  | 113.2 | -0.11818 | 0.27574 | -0.3 | 0.3
|  | 113.3 | -0.11866 | 0.27553 | -0.3 | 0.3
|  | 113.4 | -0.11914 | 0.27533 | -0.3 | 0.3
|  | 113.5 | -0.11962 | 0.27512 | -0.3 | 0.3
|  | 113.6 | -0.1201 | 0.27491 | -0.3 | 0.3
|  | 113.7 | -0.12058 | 0.2747 | -0.3 | 0.3
|  | 113.8 | -0.12106 | 0.27449 | -0.3 | 0.3
|  | 113.9 | -0.12154 | 0.27428 | -0.3 | 0.3
|  | 114 | -0.12202 | 0.27406 | -0.3 | 0.3
|  | 114.1 | -0.1225 | 0.27385 | -0.3 | 0.3
|  | 114.2 | -0.12298 | 0.27364 | -0.3 | 0.3
|  | 114.3 | -0.12345 | 0.27342 | -0.3 | 0.3
|  | 114.4 | -0.12393 | 0.27321 | -0.3 | 0.3
|  | 114.5 | -0.12441 | 0.27299 | -0.3 | 0.3
|  | 114.6 | -0.12488 | 0.27277 | -0.3 | 0.3
|  | 114.7 | -0.12536 | 0.27255 | -0.3 | 0.3
|  | 114.8 | -0.12584 | 0.27233 | -0.3 | 0.3
|  | 114.9 | -0.12631 | 0.27211 | -0.3 | 0.3
|  | 115 | -0.12679 | 0.27189 | -0.3 | 0.3
|  | 115.1 | -0.12726 | 0.27167 | -0.3 | 0.3
|  | 115.2 | -0.12773 | 0.27145 | -0.3 | 0.3
|  | 115.3 | -0.12821 | 0.27122 | -0.3 | 0.3
|  | 115.4 | -0.12868 | 0.271 | -0.3 | 0.3
|  | 115.5 | -0.12915 | 0.27078 | -0.3 | 0.3
|  | 115.6 | -0.12963 | 0.27055 | -0.3 | 0.3
|  | 115.7 | -0.1301 | 0.27032 | -0.3 | 0.3
|  | 115.8 | -0.13057 | 0.2701 | -0.3 | 0.3
|  | 115.9 | -0.13104 | 0.26987 | -0.3 | 0.3
|  | 116 | -0.13151 | 0.26964 | -0.3 | 0.3
|  | 116.1 | -0.13198 | 0.26941 | -0.3 | 0.3
|  | 116.2 | -0.13245 | 0.26918 | -0.3 | 0.3
|  | 116.3 | -0.13292 | 0.26895 | -0.3 | 0.3
|  | 116.4 | -0.13339 | 0.26871 | -0.3 | 0.3
|  | 116.5 | -0.13386 | 0.26848 | -0.3 | 0.3
|  | 116.6 | -0.13433 | 0.26825 | -0.3 | 0.3
|  | 116.7 | -0.1348 | 0.26801 | -0.3 | 0.3
|  | 116.8 | -0.13526 | 0.26778 | -0.3 | 0.3
|  | 116.9 | -0.13573 | 0.26754 | -0.3 | 0.3
|  | 117 | -0.1362 | 0.2673 | -0.3 | 0.3
|  | 117.1 | -0.13666 | 0.26706 | -0.3 | 0.3
|  | 117.2 | -0.13713 | 0.26682 | -0.3 | 0.3
|  | 117.3 | -0.13759 | 0.26659 | -0.3 | 0.3
|  | 117.4 | -0.13806 | 0.26634 | -0.3 | 0.3
|  | 117.5 | -0.13852 | 0.2661 | -0.3 | 0.3
|  | 117.6 | -0.13899 | 0.26586 | -0.3 | 0.3
|  | 117.7 | -0.13945 | 0.26562 | -0.3 | 0.3
|  | 117.8 | -0.13992 | 0.26537 | -0.3 | 0.3
|  | 117.9 | -0.14038 | 0.26513 | -0.3 | 0.3
|  | 118 | -0.14084 | 0.26488 | -0.3 | 0.3
|  | 118.1 | -0.1413 | 0.26464 | -0.3 | 0.3
|  | 118.2 | -0.14177 | 0.26439 | -0.3 | 0.3
|  | 118.3 | -0.14223 | 0.26414 | -0.3 | 0.3
|  | 118.4 | -0.14269 | 0.26389 | -0.3 | 0.3
|  | 118.5 | -0.14315 | 0.26365 | -0.3 | 0.3
|  | 118.6 | -0.14361 | 0.26339 | -0.3 | 0.3
|  | 118.7 | -0.14407 | 0.26314 | -0.3 | 0.3
|  | 118.8 | -0.14453 | 0.26289 | -0.3 | 0.3
|  | 118.9 | -0.14498 | 0.26264 | -0.3 | 0.3
|  | 119 | -0.14544 | 0.26239 | -0.3 | 0.3
|  | 119.1 | -0.1459 | 0.26213 | -0.3 | 0.3
|  | 119.2 | -0.14636 | 0.26188 | -0.3 | 0.3
|  | 119.3 | -0.14681 | 0.26162 | -0.3 | 0.3
|  | 119.4 | -0.14727 | 0.26136 | -0.3 | 0.3
|  | 119.5 | -0.14773 | 0.26111 | -0.3 | 0.3
|  | 119.6 | -0.14818 | 0.26085 | -0.3 | 0.3
|  | 119.7 | -0.14864 | 0.26059 | -0.3 | 0.3
|  | 119.8 | -0.14909 | 0.26033 | -0.3 | 0.3
|  | 119.9 | -0.14955 | 0.26007 | -0.3 | 0.3
|  | 120 | -0.15 | 0.25981 | -0.3 | 0.3
|  | 120.1 | -0.15045 | 0.25955 | -0.3 | 0.3
|  | 120.2 | -0.15091 | 0.25928 | -0.3 | 0.3
|  | 120.3 | -0.15136 | 0.25902 | -0.3 | 0.3
|  | 120.4 | -0.15181 | 0.25875 | -0.3 | 0.3
|  | 120.5 | -0.15226 | 0.25849 | -0.3 | 0.3
|  | 120.6 | -0.15271 | 0.25822 | -0.3 | 0.3
|  | 120.7 | -0.15316 | 0.25796 | -0.3 | 0.3
|  | 120.8 | -0.15361 | 0.25769 | -0.3 | 0.3
|  | 120.9 | -0.15406 | 0.25742 | -0.3 | 0.3
|  | 121 | -0.15451 | 0.25715 | -0.3 | 0.3
|  | 121.1 | -0.15496 | 0.25688 | -0.3 | 0.3
|  | 121.2 | -0.15541 | 0.25661 | -0.3 | 0.3
|  | 121.3 | -0.15586 | 0.25634 | -0.3 | 0.3
|  | 121.4 | -0.1563 | 0.25607 | -0.3 | 0.3
|  | 121.5 | -0.15675 | 0.25579 | -0.3 | 0.3
|  | 121.6 | -0.1572 | 0.25552 | -0.3 | 0.3
|  | 121.7 | -0.15764 | 0.25524 | -0.3 | 0.3
|  | 121.8 | -0.15809 | 0.25497 | -0.3 | 0.3
|  | 121.9 | -0.15853 | 0.25469 | -0.3 | 0.3
|  | 122 | -0.15898 | 0.25441 | -0.3 | 0.3
|  | 122.1 | -0.15942 | 0.25414 | -0.3 | 0.3
|  | 122.2 | -0.15986 | 0.25386 | -0.3 | 0.3
|  | 122.3 | -0.16031 | 0.25358 | -0.3 | 0.3
|  | 122.4 | -0.16075 | 0.2533 | -0.3 | 0.3
|  | 122.5 | -0.16119 | 0.25302 | -0.3 | 0.3
|  | 122.6 | -0.16163 | 0.25274 | -0.3 | 0.3
|  | 122.7 | -0.16207 | 0.25245 | -0.3 | 0.3
|  | 122.8 | -0.16251 | 0.25217 | -0.3 | 0.3
|  | 122.9 | -0.16295 | 0.25189 | -0.3 | 0.3
|  | 123 | -0.16339 | 0.2516 | -0.3 | 0.3
|  | 123.1 | -0.16383 | 0.25132 | -0.3 | 0.3
|  | 123.2 | -0.16427 | 0.25103 | -0.3 | 0.3
|  | 123.3 | -0.16471 | 0.25074 | -0.3 | 0.3
|  | 123.4 | -0.16514 | 0.25045 | -0.3 | 0.3
|  | 123.5 | -0.16558 | 0.25017 | -0.3 | 0.3
|  | 123.6 | -0.16602 | 0.24988 | -0.3 | 0.3
|  | 123.7 | -0.16645 | 0.24959 | -0.3 | 0.3
|  | 123.8 | -0.16689 | 0.2493 | -0.3 | 0.3
|  | 123.9 | -0.16732 | 0.249 | -0.3 | 0.3
|  | 124 | -0.16776 | 0.24871 | -0.3 | 0.3
|  | 124.1 | -0.16819 | 0.24842 | -0.3 | 0.3
|  | 124.2 | -0.16863 | 0.24812 | -0.3 | 0.3
|  | 124.3 | -0.16906 | 0.24783 | -0.3 | 0.3
|  | 124.4 | -0.16949 | 0.24753 | -0.3 | 0.3
|  | 124.5 | -0.16992 | 0.24724 | -0.3 | 0.3
|  | 124.6 | -0.17035 | 0.24694 | -0.3 | 0.3
|  | 124.7 | -0.17078 | 0.24664 | -0.3 | 0.3
|  | 124.8 | -0.17121 | 0.24634 | -0.3 | 0.3
|  | 124.9 | -0.17164 | 0.24605 | -0.3 | 0.3
|  | 125 | -0.17207 | 0.24575 | -0.3 | 0.3
|  | 125.1 | -0.1725 | 0.24544 | -0.3 | 0.3
|  | 125.2 | -0.17293 | 0.24514 | -0.3 | 0.3
|  | 125.3 | -0.17336 | 0.24484 | -0.3 | 0.3
|  | 125.4 | -0.17378 | 0.24454 | -0.3 | 0.3
|  | 125.5 | -0.17421 | 0.24423 | -0.3 | 0.3
|  | 125.6 | -0.17464 | 0.24393 | -0.3 | 0.3
|  | 125.7 | -0.17506 | 0.24363 | -0.3 | 0.3
|  | 125.8 | -0.17549 | 0.24332 | -0.3 | 0.3
|  | 125.9 | -0.17591 | 0.24301 | -0.3 | 0.3
|  | 126 | -0.17634 | 0.24271 | -0.3 | 0.3
|  | 126.1 | -0.17676 | 0.2424 | -0.3 | 0.3
|  | 126.2 | -0.17718 | 0.24209 | -0.3 | 0.3
|  | 126.3 | -0.1776 | 0.24178 | -0.3 | 0.3
|  | 126.4 | -0.17803 | 0.24147 | -0.3 | 0.3
|  | 126.5 | -0.17845 | 0.24116 | -0.3 | 0.3
|  | 126.6 | -0.17887 | 0.24085 | -0.3 | 0.3
|  | 126.7 | -0.17929 | 0.24053 | -0.3 | 0.3
|  | 126.8 | -0.17971 | 0.24022 | -0.3 | 0.3
|  | 126.9 | -0.18013 | 0.23991 | -0.3 | 0.3
|  | 127 | -0.18054 | 0.23959 | -0.3 | 0.3
|  | 127.1 | -0.18096 | 0.23928 | -0.3 | 0.3
|  | 127.2 | -0.18138 | 0.23896 | -0.3 | 0.3
|  | 127.3 | -0.1818 | 0.23864 | -0.3 | 0.3
|  | 127.4 | -0.18221 | 0.23832 | -0.3 | 0.3
|  | 127.5 | -0.18263 | 0.23801 | -0.3 | 0.3
|  | 127.6 | -0.18304 | 0.23769 | -0.3 | 0.3
|  | 127.7 | -0.18346 | 0.23737 | -0.3 | 0.3
|  | 127.8 | -0.18387 | 0.23705 | -0.3 | 0.3
|  | 127.9 | -0.18429 | 0.23673 | -0.3 | 0.3
|  | 128 | -0.1847 | 0.2364 | -0.3 | 0.3
|  | 128.1 | -0.18511 | 0.23608 | -0.3 | 0.3
|  | 128.2 | -0.18552 | 0.23576 | -0.3 | 0.3
|  | 128.3 | -0.18593 | 0.23543 | -0.3 | 0.3
|  | 128.4 | -0.18634 | 0.23511 | -0.3 | 0.3
|  | 128.5 | -0.18675 | 0.23478 | -0.3 | 0.3
|  | 128.6 | -0.18716 | 0.23446 | -0.3 | 0.3
|  | 128.7 | -0.18757 | 0.23413 | -0.3 | 0.3
|  | 128.8 | -0.18798 | 0.2338 | -0.3 | 0.3
|  | 128.9 | -0.18839 | 0.23347 | -0.3 | 0.3
|  | 129 | -0.1888 | 0.23314 | -0.3 | 0.3
|  | 129.1 | -0.1892 | 0.23281 | -0.3 | 0.3
|  | 129.2 | -0.18961 | 0.23248 | -0.3 | 0.3
|  | 129.3 | -0.19001 | 0.23215 | -0.3 | 0.3
|  | 129.4 | -0.19042 | 0.23182 | -0.3 | 0.3
|  | 129.5 | -0.19082 | 0.23149 | -0.3 | 0.3
|  | 129.6 | -0.19123 | 0.23115 | -0.3 | 0.3
|  | 129.7 | -0.19163 | 0.23082 | -0.3 | 0.3
|  | 129.8 | -0.19203 | 0.23049 | -0.3 | 0.3
|  | 129.9 | -0.19243 | 0.23015 | -0.3 | 0.3
|  | 130 | -0.19284 | 0.22981 | -0.3 | 0.3
|  | 130.1 | -0.19324 | 0.22948 | -0.3 | 0.3
|  | 130.2 | -0.19364 | 0.22914 | -0.3 | 0.3
|  | 130.3 | -0.19404 | 0.2288 | -0.3 | 0.3
|  | 130.4 | -0.19444 | 0.22846 | -0.3 | 0.3
|  | 130.5 | -0.19483 | 0.22812 | -0.3 | 0.3
|  | 130.6 | -0.19523 | 0.22778 | -0.3 | 0.3
|  | 130.7 | -0.19563 | 0.22744 | -0.3 | 0.3
|  | 130.8 | -0.19603 | 0.2271 | -0.3 | 0.3
|  | 130.9 | -0.19642 | 0.22676 | -0.3 | 0.3
|  | 131 | -0.19682 | 0.22641 | -0.3 | 0.3
|  | 131.1 | -0.19721 | 0.22607 | -0.3 | 0.3
|  | 131.2 | -0.19761 | 0.22572 | -0.3 | 0.3
|  | 131.3 | -0.198 | 0.22538 | -0.3 | 0.3
|  | 131.4 | -0.19839 | 0.22503 | -0.3 | 0.3
|  | 131.5 | -0.19879 | 0.22469 | -0.3 | 0.3
|  | 131.6 | -0.19918 | 0.22434 | -0.3 | 0.3
|  | 131.7 | -0.19957 | 0.22399 | -0.3 | 0.3
|  | 131.8 | -0.19996 | 0.22364 | -0.3 | 0.3
|  | 131.9 | -0.20035 | 0.22329 | -0.3 | 0.3
|  | 132 | -0.20074 | 0.22294 | -0.3 | 0.3
|  | 132.1 | -0.20113 | 0.22259 | -0.3 | 0.3
|  | 132.2 | -0.20152 | 0.22224 | -0.3 | 0.3
|  | 132.3 | -0.2019 | 0.22189 | -0.3 | 0.3
|  | 132.4 | -0.20229 | 0.22154 | -0.3 | 0.3
|  | 132.5 | -0.20268 | 0.22118 | -0.3 | 0.3
|  | 132.6 | -0.20306 | 0.22083 | -0.3 | 0.3
|  | 132.7 | -0.20345 | 0.22047 | -0.3 | 0.3
|  | 132.8 | -0.20383 | 0.22012 | -0.3 | 0.3
|  | 132.9 | -0.20422 | 0.21976 | -0.3 | 0.3
|  | 133 | -0.2046 | 0.21941 | -0.3 | 0.3
|  | 133.1 | -0.20498 | 0.21905 | -0.3 | 0.3
|  | 133.2 | -0.20536 | 0.21869 | -0.3 | 0.3
|  | 133.3 | -0.20575 | 0.21833 | -0.3 | 0.3
|  | 133.4 | -0.20613 | 0.21797 | -0.3 | 0.3
|  | 133.5 | -0.20651 | 0.21761 | -0.3 | 0.3
|  | 133.6 | -0.20689 | 0.21725 | -0.3 | 0.3
|  | 133.7 | -0.20726 | 0.21689 | -0.3 | 0.3
|  | 133.8 | -0.20764 | 0.21653 | -0.3 | 0.3
|  | 133.9 | -0.20802 | 0.21617 | -0.3 | 0.3
|  | 134 | -0.2084 | 0.2158 | -0.3 | 0.3
|  | 134.1 | -0.20877 | 0.21544 | -0.3 | 0.3
|  | 134.2 | -0.20915 | 0.21507 | -0.3 | 0.3
|  | 134.3 | -0.20952 | 0.21471 | -0.3 | 0.3
|  | 134.4 | -0.2099 | 0.21434 | -0.3 | 0.3
|  | 134.5 | -0.21027 | 0.21398 | -0.3 | 0.3
|  | 134.6 | -0.21065 | 0.21361 | -0.3 | 0.3
|  | 134.7 | -0.21102 | 0.21324 | -0.3 | 0.3
|  | 134.8 | -0.21139 | 0.21287 | -0.3 | 0.3
|  | 134.9 | -0.21176 | 0.2125 | -0.3 | 0.3
|  | 135 | -0.21213 | 0.21213 | -0.3 | 0.3
|  | 135.1 | -0.2125 | 0.21176 | -0.3 | 0.3
|  | 135.2 | -0.21287 | 0.21139 | -0.3 | 0.3
|  | 135.3 | -0.21324 | 0.21102 | -0.3 | 0.3
|  | 135.4 | -0.21361 | 0.21065 | -0.3 | 0.3
|  | 135.5 | -0.21398 | 0.21027 | -0.3 | 0.3
|  | 135.6 | -0.21434 | 0.2099 | -0.3 | 0.3
|  | 135.7 | -0.21471 | 0.20952 | -0.3 | 0.3
|  | 135.8 | -0.21507 | 0.20915 | -0.3 | 0.3
|  | 135.9 | -0.21544 | 0.20877 | -0.3 | 0.3
|  | 136 | -0.2158 | 0.2084 | -0.3 | 0.3
|  | 136.1 | -0.21617 | 0.20802 | -0.3 | 0.3
|  | 136.2 | -0.21653 | 0.20764 | -0.3 | 0.3
|  | 136.3 | -0.21689 | 0.20726 | -0.3 | 0.3
|  | 136.4 | -0.21725 | 0.20689 | -0.3 | 0.3
|  | 136.5 | -0.21761 | 0.20651 | -0.3 | 0.3
|  | 136.6 | -0.21797 | 0.20613 | -0.3 | 0.3
|  | 136.7 | -0.21833 | 0.20575 | -0.3 | 0.3
|  | 136.8 | -0.21869 | 0.20536 | -0.3 | 0.3
|  | 136.9 | -0.21905 | 0.20498 | -0.3 | 0.3
|  | 137 | -0.21941 | 0.2046 | -0.3 | 0.3
|  | 137.1 | -0.21976 | 0.20422 | -0.3 | 0.3
|  | 137.2 | -0.22012 | 0.20383 | -0.3 | 0.3
|  | 137.3 | -0.22047 | 0.20345 | -0.3 | 0.3
|  | 137.4 | -0.22083 | 0.20306 | -0.3 | 0.3
|  | 137.5 | -0.22118 | 0.20268 | -0.3 | 0.3
|  | 137.6 | -0.22154 | 0.20229 | -0.3 | 0.3
|  | 137.7 | -0.22189 | 0.2019 | -0.3 | 0.3
|  | 137.8 | -0.22224 | 0.20152 | -0.3 | 0.3
|  | 137.9 | -0.22259 | 0.20113 | -0.3 | 0.3
|  | 138 | -0.22294 | 0.20074 | -0.3 | 0.3
|  | 138.1 | -0.22329 | 0.20035 | -0.3 | 0.3
|  | 138.2 | -0.22364 | 0.19996 | -0.3 | 0.3
|  | 138.3 | -0.22399 | 0.19957 | -0.3 | 0.3
|  | 138.4 | -0.22434 | 0.19918 | -0.3 | 0.3
|  | 138.5 | -0.22469 | 0.19879 | -0.3 | 0.3
|  | 138.6 | -0.22503 | 0.19839 | -0.3 | 0.3
|  | 138.7 | -0.22538 | 0.198 | -0.3 | 0.3
|  | 138.8 | -0.22572 | 0.19761 | -0.3 | 0.3
|  | 138.9 | -0.22607 | 0.19721 | -0.3 | 0.3
|  | 139 | -0.22641 | 0.19682 | -0.3 | 0.3
|  | 139.1 | -0.22676 | 0.19642 | -0.3 | 0.3
|  | 139.2 | -0.2271 | 0.19603 | -0.3 | 0.3
|  | 139.3 | -0.22744 | 0.19563 | -0.3 | 0.3
|  | 139.4 | -0.22778 | 0.19523 | -0.3 | 0.3
|  | 139.5 | -0.22812 | 0.19483 | -0.3 | 0.3
|  | 139.6 | -0.22846 | 0.19444 | -0.3 | 0.3
|  | 139.7 | -0.2288 | 0.19404 | -0.3 | 0.3
|  | 139.8 | -0.22914 | 0.19364 | -0.3 | 0.3
|  | 139.9 | -0.22948 | 0.19324 | -0.3 | 0.3
|  | 140 | -0.22981 | 0.19284 | -0.3 | 0.3
|  | 140.1 | -0.23015 | 0.19243 | -0.3 | 0.3
|  | 140.2 | -0.23049 | 0.19203 | -0.3 | 0.3
|  | 140.3 | -0.23082 | 0.19163 | -0.3 | 0.3
|  | 140.4 | -0.23115 | 0.19123 | -0.3 | 0.3
|  | 140.5 | -0.23149 | 0.19082 | -0.3 | 0.3
|  | 140.6 | -0.23182 | 0.19042 | -0.3 | 0.3
|  | 140.7 | -0.23215 | 0.19001 | -0.3 | 0.3
|  | 140.8 | -0.23248 | 0.18961 | -0.3 | 0.3
|  | 140.9 | -0.23281 | 0.1892 | -0.3 | 0.3
|  | 141 | -0.23314 | 0.1888 | -0.3 | 0.3
|  | 141.1 | -0.23347 | 0.18839 | -0.3 | 0.3
|  | 141.2 | -0.2338 | 0.18798 | -0.3 | 0.3
|  | 141.3 | -0.23413 | 0.18757 | -0.3 | 0.3
|  | 141.4 | -0.23446 | 0.18716 | -0.3 | 0.3
|  | 141.5 | -0.23478 | 0.18675 | -0.3 | 0.3
|  | 141.6 | -0.23511 | 0.18634 | -0.3 | 0.3
|  | 141.7 | -0.23543 | 0.18593 | -0.3 | 0.3
|  | 141.8 | -0.23576 | 0.18552 | -0.3 | 0.3
|  | 141.9 | -0.23608 | 0.18511 | -0.3 | 0.3
|  | 142 | -0.2364 | 0.1847 | -0.3 | 0.3
|  | 142.1 | -0.23673 | 0.18429 | -0.3 | 0.3
|  | 142.2 | -0.23705 | 0.18387 | -0.3 | 0.3
|  | 142.3 | -0.23737 | 0.18346 | -0.3 | 0.3
|  | 142.4 | -0.23769 | 0.18304 | -0.3 | 0.3
|  | 142.5 | -0.23801 | 0.18263 | -0.3 | 0.3
|  | 142.6 | -0.23832 | 0.18221 | -0.3 | 0.3
|  | 142.7 | -0.23864 | 0.1818 | -0.3 | 0.3
|  | 142.8 | -0.23896 | 0.18138 | -0.3 | 0.3
|  | 142.9 | -0.23928 | 0.18096 | -0.3 | 0.3
|  | 143 | -0.23959 | 0.18054 | -0.3 | 0.3
|  | 143.1 | -0.23991 | 0.18013 | -0.3 | 0.3
|  | 143.2 | -0.24022 | 0.17971 | -0.3 | 0.3
|  | 143.3 | -0.24053 | 0.17929 | -0.3 | 0.3
|  | 143.4 | -0.24085 | 0.17887 | -0.3 | 0.3
|  | 143.5 | -0.24116 | 0.17845 | -0.3 | 0.3
|  | 143.6 | -0.24147 | 0.17803 | -0.3 | 0.3
|  | 143.7 | -0.24178 | 0.1776 | -0.3 | 0.3
|  | 143.8 | -0.24209 | 0.17718 | -0.3 | 0.3
|  | 143.9 | -0.2424 | 0.17676 | -0.3 | 0.3
|  | 144 | -0.24271 | 0.17634 | -0.3 | 0.3
|  | 144.1 | -0.24301 | 0.17591 | -0.3 | 0.3
|  | 144.2 | -0.24332 | 0.17549 | -0.3 | 0.3
|  | 144.3 | -0.24363 | 0.17506 | -0.3 | 0.3
|  | 144.4 | -0.24393 | 0.17464 | -0.3 | 0.3
|  | 144.5 | -0.24423 | 0.17421 | -0.3 | 0.3
|  | 144.6 | -0.24454 | 0.17378 | -0.3 | 0.3
|  | 144.7 | -0.24484 | 0.17336 | -0.3 | 0.3
|  | 144.8 | -0.24514 | 0.17293 | -0.3 | 0.3
|  | 144.9 | -0.24544 | 0.1725 | -0.3 | 0.3
|  | 145 | -0.24575 | 0.17207 | -0.3 | 0.3
|  | 145.1 | -0.24605 | 0.17164 | -0.3 | 0.3
|  | 145.2 | -0.24634 | 0.17121 | -0.3 | 0.3
|  | 145.3 | -0.24664 | 0.17078 | -0.3 | 0.3
|  | 145.4 | -0.24694 | 0.17035 | -0.3 | 0.3
|  | 145.5 | -0.24724 | 0.16992 | -0.3 | 0.3
|  | 145.6 | -0.24753 | 0.16949 | -0.3 | 0.3
|  | 145.7 | -0.24783 | 0.16906 | -0.3 | 0.3
|  | 145.8 | -0.24812 | 0.16863 | -0.3 | 0.3
|  | 145.9 | -0.24842 | 0.16819 | -0.3 | 0.3
|  | 146 | -0.24871 | 0.16776 | -0.3 | 0.3
|  | 146.1 | -0.249 | 0.16732 | -0.3 | 0.3
|  | 146.2 | -0.2493 | 0.16689 | -0.3 | 0.3
|  | 146.3 | -0.24959 | 0.16645 | -0.3 | 0.3
|  | 146.4 | -0.24988 | 0.16602 | -0.3 | 0.3
|  | 146.5 | -0.25017 | 0.16558 | -0.3 | 0.3
|  | 146.6 | -0.25045 | 0.16514 | -0.3 | 0.3
|  | 146.7 | -0.25074 | 0.16471 | -0.3 | 0.3
|  | 146.8 | -0.25103 | 0.16427 | -0.3 | 0.3
|  | 146.9 | -0.25132 | 0.16383 | -0.3 | 0.3
|  | 147 | -0.2516 | 0.16339 | -0.3 | 0.3
|  | 147.1 | -0.25189 | 0.16295 | -0.3 | 0.3
|  | 147.2 | -0.25217 | 0.16251 | -0.3 | 0.3
|  | 147.3 | -0.25245 | 0.16207 | -0.3 | 0.3
|  | 147.4 | -0.25274 | 0.16163 | -0.3 | 0.3
|  | 147.5 | -0.25302 | 0.16119 | -0.3 | 0.3
|  | 147.6 | -0.2533 | 0.16075 | -0.3 | 0.3
|  | 147.7 | -0.25358 | 0.16031 | -0.3 | 0.3
|  | 147.8 | -0.25386 | 0.15986 | -0.3 | 0.3
|  | 147.9 | -0.25414 | 0.15942 | -0.3 | 0.3
|  | 148 | -0.25441 | 0.15898 | -0.3 | 0.3
|  | 148.1 | -0.25469 | 0.15853 | -0.3 | 0.3
|  | 148.2 | -0.25497 | 0.15809 | -0.3 | 0.3
|  | 148.3 | -0.25524 | 0.15764 | -0.3 | 0.3
|  | 148.4 | -0.25552 | 0.1572 | -0.3 | 0.3
|  | 148.5 | -0.25579 | 0.15675 | -0.3 | 0.3
|  | 148.6 | -0.25607 | 0.1563 | -0.3 | 0.3
|  | 148.7 | -0.25634 | 0.15586 | -0.3 | 0.3
|  | 148.8 | -0.25661 | 0.15541 | -0.3 | 0.3
|  | 148.9 | -0.25688 | 0.15496 | -0.3 | 0.3
|  | 149 | -0.25715 | 0.15451 | -0.3 | 0.3
|  | 149.1 | -0.25742 | 0.15406 | -0.3 | 0.3
|  | 149.2 | -0.25769 | 0.15361 | -0.3 | 0.3
|  | 149.3 | -0.25796 | 0.15316 | -0.3 | 0.3
|  | 149.4 | -0.25822 | 0.15271 | -0.3 | 0.3
|  | 149.5 | -0.25849 | 0.15226 | -0.3 | 0.3
|  | 149.6 | -0.25875 | 0.15181 | -0.3 | 0.3
|  | 149.7 | -0.25902 | 0.15136 | -0.3 | 0.3
|  | 149.8 | -0.25928 | 0.15091 | -0.3 | 0.3
|  | 149.9 | -0.25955 | 0.15045 | -0.3 | 0.3
|  | 150 | -0.25981 | 0.15 | -0.3 | 0.3
|  | 150.1 | -0.26007 | 0.14955 | -0.3 | 0.3
|  | 150.2 | -0.26033 | 0.14909 | -0.3 | 0.3
|  | 150.3 | -0.26059 | 0.14864 | -0.3 | 0.3
|  | 150.4 | -0.26085 | 0.14818 | -0.3 | 0.3
|  | 150.5 | -0.26111 | 0.14773 | -0.3 | 0.3
|  | 150.6 | -0.26136 | 0.14727 | -0.3 | 0.3
|  | 150.7 | -0.26162 | 0.14681 | -0.3 | 0.3
|  | 150.8 | -0.26188 | 0.14636 | -0.3 | 0.3
|  | 150.9 | -0.26213 | 0.1459 | -0.3 | 0.3
|  | 151 | -0.26239 | 0.14544 | -0.3 | 0.3
|  | 151.1 | -0.26264 | 0.14498 | -0.3 | 0.3
|  | 151.2 | -0.26289 | 0.14453 | -0.3 | 0.3
|  | 151.3 | -0.26314 | 0.14407 | -0.3 | 0.3
|  | 151.4 | -0.26339 | 0.14361 | -0.3 | 0.3
|  | 151.5 | -0.26365 | 0.14315 | -0.3 | 0.3
|  | 151.6 | -0.26389 | 0.14269 | -0.3 | 0.3
|  | 151.7 | -0.26414 | 0.14223 | -0.3 | 0.3
|  | 151.8 | -0.26439 | 0.14177 | -0.3 | 0.3
|  | 151.9 | -0.26464 | 0.1413 | -0.3 | 0.3
|  | 152 | -0.26488 | 0.14084 | -0.3 | 0.3
|  | 152.1 | -0.26513 | 0.14038 | -0.3 | 0.3
|  | 152.2 | -0.26537 | 0.13992 | -0.3 | 0.3
|  | 152.3 | -0.26562 | 0.13945 | -0.3 | 0.3
|  | 152.4 | -0.26586 | 0.13899 | -0.3 | 0.3
|  | 152.5 | -0.2661 | 0.13852 | -0.3 | 0.3
|  | 152.6 | -0.26634 | 0.13806 | -0.3 | 0.3
|  | 152.7 | -0.26659 | 0.13759 | -0.3 | 0.3
|  | 152.8 | -0.26682 | 0.13713 | -0.3 | 0.3
|  | 152.9 | -0.26706 | 0.13666 | -0.3 | 0.3
|  | 153 | -0.2673 | 0.1362 | -0.3 | 0.3
|  | 153.1 | -0.26754 | 0.13573 | -0.3 | 0.3
|  | 153.2 | -0.26778 | 0.13526 | -0.3 | 0.3
|  | 153.3 | -0.26801 | 0.1348 | -0.3 | 0.3
|  | 153.4 | -0.26825 | 0.13433 | -0.3 | 0.3
|  | 153.5 | -0.26848 | 0.13386 | -0.3 | 0.3
|  | 153.6 | -0.26871 | 0.13339 | -0.3 | 0.3
|  | 153.7 | -0.26895 | 0.13292 | -0.3 | 0.3
|  | 153.8 | -0.26918 | 0.13245 | -0.3 | 0.3
|  | 153.9 | -0.26941 | 0.13198 | -0.3 | 0.3
|  | 154 | -0.26964 | 0.13151 | -0.3 | 0.3
|  | 154.1 | -0.26987 | 0.13104 | -0.3 | 0.3
|  | 154.2 | -0.2701 | 0.13057 | -0.3 | 0.3
|  | 154.3 | -0.27032 | 0.1301 | -0.3 | 0.3
|  | 154.4 | -0.27055 | 0.12963 | -0.3 | 0.3
|  | 154.5 | -0.27078 | 0.12915 | -0.3 | 0.3
|  | 154.6 | -0.271 | 0.12868 | -0.3 | 0.3
|  | 154.7 | -0.27122 | 0.12821 | -0.3 | 0.3
|  | 154.8 | -0.27145 | 0.12773 | -0.3 | 0.3
|  | 154.9 | -0.27167 | 0.12726 | -0.3 | 0.3
|  | 155 | -0.27189 | 0.12679 | -0.3 | 0.3
|  | 155.1 | -0.27211 | 0.12631 | -0.3 | 0.3
|  | 155.2 | -0.27233 | 0.12584 | -0.3 | 0.3
|  | 155.3 | -0.27255 | 0.12536 | -0.3 | 0.3
|  | 155.4 | -0.27277 | 0.12488 | -0.3 | 0.3
|  | 155.5 | -0.27299 | 0.12441 | -0.3 | 0.3
|  | 155.6 | -0.27321 | 0.12393 | -0.3 | 0.3
|  | 155.7 | -0.27342 | 0.12345 | -0.3 | 0.3
|  | 155.8 | -0.27364 | 0.12298 | -0.3 | 0.3
|  | 155.9 | -0.27385 | 0.1225 | -0.3 | 0.3
|  | 156 | -0.27406 | 0.12202 | -0.3 | 0.3
|  | 156.1 | -0.27428 | 0.12154 | -0.3 | 0.3
|  | 156.2 | -0.27449 | 0.12106 | -0.3 | 0.3
|  | 156.3 | -0.2747 | 0.12058 | -0.3 | 0.3
|  | 156.4 | -0.27491 | 0.1201 | -0.3 | 0.3
|  | 156.5 | -0.27512 | 0.11962 | -0.3 | 0.3
|  | 156.6 | -0.27533 | 0.11914 | -0.3 | 0.3
|  | 156.7 | -0.27553 | 0.11866 | -0.3 | 0.3
|  | 156.8 | -0.27574 | 0.11818 | -0.3 | 0.3
|  | 156.9 | -0.27595 | 0.1177 | -0.3 | 0.3
|  | 157 | -0.27615 | 0.11722 | -0.3 | 0.3
|  | 157.1 | -0.27636 | 0.11674 | -0.3 | 0.3
|  | 157.2 | -0.27656 | 0.11625 | -0.3 | 0.3
|  | 157.3 | -0.27676 | 0.11577 | -0.3 | 0.3
|  | 157.4 | -0.27696 | 0.11529 | -0.3 | 0.3
|  | 157.5 | -0.27716 | 0.11481 | -0.3 | 0.3
|  | 157.6 | -0.27736 | 0.11432 | -0.3 | 0.3
|  | 157.7 | -0.27756 | 0.11384 | -0.3 | 0.3
|  | 157.8 | -0.27776 | 0.11335 | -0.3 | 0.3
|  | 157.9 | -0.27796 | 0.11287 | -0.3 | 0.3
|  | 158 | -0.27816 | 0.11238 | -0.3 | 0.3
|  | 158.1 | -0.27835 | 0.1119 | -0.3 | 0.3
|  | 158.2 | -0.27855 | 0.11141 | -0.3 | 0.3
|  | 158.3 | -0.27874 | 0.11092 | -0.3 | 0.3
|  | 158.4 | -0.27893 | 0.11044 | -0.3 | 0.3
|  | 158.5 | -0.27913 | 0.10995 | -0.3 | 0.3
|  | 158.6 | -0.27932 | 0.10946 | -0.3 | 0.3
|  | 158.7 | -0.27951 | 0.10898 | -0.3 | 0.3
|  | 158.8 | -0.2797 | 0.10849 | -0.3 | 0.3
|  | 158.9 | -0.27989 | 0.108 | -0.3 | 0.3
|  | 159 | -0.28007 | 0.10751 | -0.3 | 0.3
|  | 159.1 | -0.28026 | 0.10702 | -0.3 | 0.3
|  | 159.2 | -0.28045 | 0.10653 | -0.3 | 0.3
|  | 159.3 | -0.28063 | 0.10604 | -0.3 | 0.3
|  | 159.4 | -0.28082 | 0.10555 | -0.3 | 0.3
|  | 159.5 | -0.281 | 0.10506 | -0.3 | 0.3
|  | 159.6 | -0.28118 | 0.10457 | -0.3 | 0.3
|  | 159.7 | -0.28137 | 0.10408 | -0.3 | 0.3
|  | 159.8 | -0.28155 | 0.10359 | -0.3 | 0.3
|  | 159.9 | -0.28173 | 0.1031 | -0.3 | 0.3
|  | 160 | -0.28191 | 0.10261 | -0.3 | 0.3
|  | 160.1 | -0.28209 | 0.10211 | -0.3 | 0.3
|  | 160.2 | -0.28226 | 0.10162 | -0.3 | 0.3
|  | 160.3 | -0.28244 | 0.10113 | -0.3 | 0.3
|  | 160.4 | -0.28262 | 0.10064 | -0.3 | 0.3
|  | 160.5 | -0.28279 | 0.10014 | -0.3 | 0.3
|  | 160.6 | -0.28297 | 0.099648 | -0.3 | 0.3
|  | 160.7 | -0.28314 | 0.099154 | -0.3 | 0.3
|  | 160.8 | -0.28331 | 0.09866 | -0.3 | 0.3
|  | 160.9 | -0.28348 | 0.098165 | -0.3 | 0.3
|  | 161 | -0.28366 | 0.09767 | -0.3 | 0.3
|  | 161.1 | -0.28383 | 0.097175 | -0.3 | 0.3
|  | 161.2 | -0.28399 | 0.09668 | -0.3 | 0.3
|  | 161.3 | -0.28416 | 0.096184 | -0.3 | 0.3
|  | 161.4 | -0.28433 | 0.095688 | -0.3 | 0.3
|  | 161.5 | -0.2845 | 0.095191 | -0.3 | 0.3
|  | 161.6 | -0.28466 | 0.094695 | -0.3 | 0.3
|  | 161.7 | -0.28483 | 0.094198 | -0.3 | 0.3
|  | 161.8 | -0.28499 | 0.0937 | -0.3 | 0.3
|  | 161.9 | -0.28515 | 0.093203 | -0.3 | 0.3
|  | 162 | -0.28532 | 0.092705 | -0.3 | 0.3
|  | 162.1 | -0.28548 | 0.092207 | -0.3 | 0.3
|  | 162.2 | -0.28564 | 0.091709 | -0.3 | 0.3
|  | 162.3 | -0.2858 | 0.09121 | -0.3 | 0.3
|  | 162.4 | -0.28596 | 0.090711 | -0.3 | 0.3
|  | 162.5 | -0.28612 | 0.090212 | -0.3 | 0.3
|  | 162.6 | -0.28627 | 0.089712 | -0.3 | 0.3
|  | 162.7 | -0.28643 | 0.089212 | -0.3 | 0.3
|  | 162.8 | -0.28658 | 0.088712 | -0.3 | 0.3
|  | 162.9 | -0.28674 | 0.088212 | -0.3 | 0.3
|  | 163 | -0.28689 | 0.087712 | -0.3 | 0.3
|  | 163.1 | -0.28704 | 0.087211 | -0.3 | 0.3
|  | 163.2 | -0.2872 | 0.08671 | -0.3 | 0.3
|  | 163.3 | -0.28735 | 0.086208 | -0.3 | 0.3
|  | 163.4 | -0.2875 | 0.085707 | -0.3 | 0.3
|  | 163.5 | -0.28765 | 0.085205 | -0.3 | 0.3
|  | 163.6 | -0.28779 | 0.084702 | -0.3 | 0.3
|  | 163.7 | -0.28794 | 0.0842 | -0.3 | 0.3
|  | 163.8 | -0.28809 | 0.083697 | -0.3 | 0.3
|  | 163.9 | -0.28823 | 0.083194 | -0.3 | 0.3
|  | 164 | -0.28838 | 0.082691 | -0.3 | 0.3
|  | 164.1 | -0.28852 | 0.082188 | -0.3 | 0.3
|  | 164.2 | -0.28867 | 0.081684 | -0.3 | 0.3
|  | 164.3 | -0.28881 | 0.08118 | -0.3 | 0.3
|  | 164.4 | -0.28895 | 0.080676 | -0.3 | 0.3
|  | 164.5 | -0.28909 | 0.080172 | -0.3 | 0.3
|  | 164.6 | -0.28923 | 0.079667 | -0.3 | 0.3
|  | 164.7 | -0.28937 | 0.079162 | -0.3 | 0.3
|  | 164.8 | -0.2895 | 0.078657 | -0.3 | 0.3
|  | 164.9 | -0.28964 | 0.078151 | -0.3 | 0.3
|  | 165 | -0.28978 | 0.077646 | -0.3 | 0.3
|  | 165.1 | -0.28991 | 0.07714 | -0.3 | 0.3
|  | 165.2 | -0.29005 | 0.076634 | -0.3 | 0.3
|  | 165.3 | -0.29018 | 0.076127 | -0.3 | 0.3
|  | 165.4 | -0.29031 | 0.075621 | -0.3 | 0.3
|  | 165.5 | -0.29044 | 0.075114 | -0.3 | 0.3
|  | 165.6 | -0.29057 | 0.074607 | -0.3 | 0.3
|  | 165.7 | -0.2907 | 0.0741 | -0.3 | 0.3
|  | 165.8 | -0.29083 | 0.073592 | -0.3 | 0.3
|  | 165.9 | -0.29096 | 0.073085 | -0.3 | 0.3
|  | 166 | -0.29109 | 0.072577 | -0.3 | 0.3
|  | 166.1 | -0.29121 | 0.072068 | -0.3 | 0.3
|  | 166.2 | -0.29134 | 0.07156 | -0.3 | 0.3
|  | 166.3 | -0.29146 | 0.071051 | -0.3 | 0.3
|  | 166.4 | -0.29159 | 0.070543 | -0.3 | 0.3
|  | 166.5 | -0.29171 | 0.070034 | -0.3 | 0.3
|  | 166.6 | -0.29183 | 0.069524 | -0.3 | 0.3
|  | 166.7 | -0.29195 | 0.069015 | -0.3 | 0.3
|  | 166.8 | -0.29207 | 0.068505 | -0.3 | 0.3
|  | 166.9 | -0.29219 | 0.067995 | -0.3 | 0.3
|  | 167 | -0.29231 | 0.067485 | -0.3 | 0.3
|  | 167.1 | -0.29243 | 0.066975 | -0.3 | 0.3
|  | 167.2 | -0.29254 | 0.066465 | -0.3 | 0.3
|  | 167.3 | -0.29266 | 0.065954 | -0.3 | 0.3
|  | 167.4 | -0.29278 | 0.065443 | -0.3 | 0.3
|  | 167.5 | -0.29289 | 0.064932 | -0.3 | 0.3
|  | 167.6 | -0.293 | 0.064421 | -0.3 | 0.3
|  | 167.7 | -0.29311 | 0.063909 | -0.3 | 0.3
|  | 167.8 | -0.29322 | 0.063397 | -0.3 | 0.3
|  | 167.9 | -0.29333 | 0.062886 | -0.3 | 0.3
|  | 168 | -0.29344 | 0.062374 | -0.3 | 0.3
|  | 168.1 | -0.29355 | 0.061861 | -0.3 | 0.3
|  | 168.2 | -0.29366 | 0.061349 | -0.3 | 0.3
|  | 168.3 | -0.29377 | 0.060836 | -0.3 | 0.3
|  | 168.4 | -0.29387 | 0.060323 | -0.3 | 0.3
|  | 168.5 | -0.29398 | 0.05981 | -0.3 | 0.3
|  | 168.6 | -0.29408 | 0.059297 | -0.3 | 0.3
|  | 168.7 | -0.29418 | 0.058784 | -0.3 | 0.3
|  | 168.8 | -0.29429 | 0.05827 | -0.3 | 0.3
|  | 168.9 | -0.29439 | 0.057757 | -0.3 | 0.3
|  | 169 | -0.29449 | 0.057243 | -0.3 | 0.3
|  | 169.1 | -0.29459 | 0.056729 | -0.3 | 0.3
|  | 169.2 | -0.29469 | 0.056214 | -0.3 | 0.3
|  | 169.3 | -0.29478 | 0.0557 | -0.3 | 0.3
|  | 169.4 | -0.29488 | 0.055185 | -0.3 | 0.3
|  | 169.5 | -0.29498 | 0.054671 | -0.3 | 0.3
|  | 169.6 | -0.29507 | 0.054156 | -0.3 | 0.3
|  | 169.7 | -0.29517 | 0.053641 | -0.3 | 0.3
|  | 169.8 | -0.29526 | 0.053125 | -0.3 | 0.3
|  | 169.9 | -0.29535 | 0.05261 | -0.3 | 0.3
|  | 170 | -0.29544 | 0.052094 | -0.3 | 0.3
|  | 170.1 | -0.29553 | 0.051579 | -0.3 | 0.3
|  | 170.2 | -0.29562 | 0.051063 | -0.3 | 0.3
|  | 170.3 | -0.29571 | 0.050547 | -0.3 | 0.3
|  | 170.4 | -0.2958 | 0.050031 | -0.3 | 0.3
|  | 170.5 | -0.29589 | 0.049514 | -0.3 | 0.3
|  | 170.6 | -0.29597 | 0.048998 | -0.3 | 0.3
|  | 170.7 | -0.29606 | 0.048481 | -0.3 | 0.3
|  | 170.8 | -0.29614 | 0.047964 | -0.3 | 0.3
|  | 170.9 | -0.29622 | 0.047447 | -0.3 | 0.3
|  | 171 | -0.29631 | 0.04693 | -0.3 | 0.3
|  | 171.1 | -0.29639 | 0.046413 | -0.3 | 0.3
|  | 171.2 | -0.29647 | 0.045896 | -0.3 | 0.3
|  | 171.3 | -0.29655 | 0.045378 | -0.3 | 0.3
|  | 171.4 | -0.29663 | 0.044861 | -0.3 | 0.3
|  | 171.5 | -0.2967 | 0.044343 | -0.3 | 0.3
|  | 171.6 | -0.29678 | 0.043825 | -0.3 | 0.3
|  | 171.7 | -0.29686 | 0.043307 | -0.3 | 0.3
|  | 171.8 | -0.29693 | 0.042789 | -0.3 | 0.3
|  | 171.9 | -0.29701 | 0.04227 | -0.3 | 0.3
|  | 172 | -0.29708 | 0.041752 | -0.3 | 0.3
|  | 172.1 | -0.29715 | 0.041233 | -0.3 | 0.3
|  | 172.2 | -0.29722 | 0.040715 | -0.3 | 0.3
|  | 172.3 | -0.29729 | 0.040196 | -0.3 | 0.3
|  | 172.4 | -0.29736 | 0.039677 | -0.3 | 0.3
|  | 172.5 | -0.29743 | 0.039158 | -0.3 | 0.3
|  | 172.6 | -0.2975 | 0.038639 | -0.3 | 0.3
|  | 172.7 | -0.29757 | 0.038119 | -0.3 | 0.3
|  | 172.8 | -0.29763 | 0.0376 | -0.3 | 0.3
|  | 172.9 | -0.2977 | 0.03708 | -0.3 | 0.3
|  | 173 | -0.29776 | 0.036561 | -0.3 | 0.3
|  | 173.1 | -0.29783 | 0.036041 | -0.3 | 0.3
|  | 173.2 | -0.29789 | 0.035521 | -0.3 | 0.3
|  | 173.3 | -0.29795 | 0.035001 | -0.3 | 0.3
|  | 173.4 | -0.29801 | 0.034481 | -0.3 | 0.3
|  | 173.5 | -0.29807 | 0.033961 | -0.3 | 0.3
|  | 173.6 | -0.29813 | 0.033441 | -0.3 | 0.3
|  | 173.7 | -0.29819 | 0.03292 | -0.3 | 0.3
|  | 173.8 | -0.29825 | 0.0324 | -0.3 | 0.3
|  | 173.9 | -0.2983 | 0.031879 | -0.3 | 0.3
|  | 174 | -0.29836 | 0.031359 | -0.3 | 0.3
|  | 174.1 | -0.29841 | 0.030838 | -0.3 | 0.3
|  | 174.2 | -0.29846 | 0.030317 | -0.3 | 0.3
|  | 174.3 | -0.29852 | 0.029796 | -0.3 | 0.3
|  | 174.4 | -0.29857 | 0.029275 | -0.3 | 0.3
|  | 174.5 | -0.29862 | 0.028754 | -0.3 | 0.3
|  | 174.6 | -0.29867 | 0.028232 | -0.3 | 0.3
|  | 174.7 | -0.29872 | 0.027711 | -0.3 | 0.3
|  | 174.8 | -0.29877 | 0.02719 | -0.3 | 0.3
|  | 174.9 | -0.29881 | 0.026668 | -0.3 | 0.3
|  | 175 | -0.29886 | 0.026147 | -0.3 | 0.3
|  | 175.1 | -0.2989 | 0.025625 | -0.3 | 0.3
|  | 175.2 | -0.29895 | 0.025103 | -0.3 | 0.3
|  | 175.3 | -0.29899 | 0.024582 | -0.3 | 0.3
|  | 175.4 | -0.29903 | 0.02406 | -0.3 | 0.3
|  | 175.5 | -0.29908 | 0.023538 | -0.3 | 0.3
|  | 175.6 | -0.29912 | 0.023016 | -0.3 | 0.3
|  | 175.7 | -0.29916 | 0.022494 | -0.3 | 0.3
|  | 175.8 | -0.29919 | 0.021971 | -0.3 | 0.3
|  | 175.9 | -0.29923 | 0.021449 | -0.3 | 0.3
|  | 176 | -0.29927 | 0.020927 | -0.3 | 0.3
|  | 176.1 | -0.29931 | 0.020405 | -0.3 | 0.3
|  | 176.2 | -0.29934 | 0.019882 | -0.3 | 0.3
|  | 176.3 | -0.29937 | 0.01936 | -0.3 | 0.3
|  | 176.4 | -0.29941 | 0.018837 | -0.3 | 0.3
|  | 176.5 | -0.29944 | 0.018315 | -0.3 | 0.3
|  | 176.6 | -0.29947 | 0.017792 | -0.3 | 0.3
|  | 176.7 | -0.2995 | 0.017269 | -0.3 | 0.3
|  | 176.8 | -0.29953 | 0.016746 | -0.3 | 0.3
|  | 176.9 | -0.29956 | 0.016224 | -0.3 | 0.3
|  | 177 | -0.29959 | 0.015701 | -0.3 | 0.3
|  | 177.1 | -0.29962 | 0.015178 | -0.3 | 0.3
|  | 177.2 | -0.29964 | 0.014655 | -0.3 | 0.3
|  | 177.3 | -0.29967 | 0.014132 | -0.3 | 0.3
|  | 177.4 | -0.29969 | 0.013609 | -0.3 | 0.3
|  | 177.5 | -0.29971 | 0.013086 | -0.3 | 0.3
|  | 177.6 | -0.29974 | 0.012563 | -0.3 | 0.3
|  | 177.7 | -0.29976 | 0.01204 | -0.3 | 0.3
|  | 177.8 | -0.29978 | 0.011516 | -0.3 | 0.3
|  | 177.9 | -0.2998 | 0.010993 | -0.3 | 0.3
|  | 178 | -0.29982 | 0.01047 | -0.3 | 0.3
|  | 178.1 | -0.29984 | 0.0099466 | -0.3 | 0.3
|  | 178.2 | -0.29985 | 0.0094232 | -0.3 | 0.3
|  | 178.3 | -0.29987 | 0.0088999 | -0.3 | 0.3
|  | 178.4 | -0.29988 | 0.0083765 | -0.3 | 0.3
|  | 178.5 | -0.2999 | 0.0078531 | -0.3 | 0.3
|  | 178.6 | -0.29991 | 0.0073297 | -0.3 | 0.3
|  | 178.7 | -0.29992 | 0.0068062 | -0.3 | 0.3
|  | 178.8 | -0.29993 | 0.0062827 | -0.3 | 0.3
|  | 178.9 | -0.29994 | 0.0057592 | -0.3 | 0.3
|  | 179 | -0.29995 | 0.0052357 | -0.3 | 0.3
|  | 179.1 | -0.29996 | 0.0047122 | -0.3 | 0.3
|  | 179.2 | -0.29997 | 0.0041887 | -0.3 | 0.3
|  | 179.3 | -0.29998 | 0.0036651 | -0.3 | 0.3
|  | 179.4 | -0.29998 | 0.0031415 | -0.3 | 0.3
|  | 179.5 | -0.29999 | 0.002618 | -0.3 | 0.3
|  | 179.6 | -0.29999 | 0.0020944 | -0.3 | 0.3
|  | 179.7 | -0.3 | 0.0015708 | -0.3 | 0.3
|  | 179.8 | -0.3 | 0.0010472 | -0.3 | 0.3
|  | 179.9 | -0.3 | 0.0005236 | -0.3 | 0.3
|  | 180 | -0.3 | 3.1079e-14 | -0.3 | 0.3
|  | 180.1 | -0.3 | -0.0005236 | -0.3 | 0.3
|  | 180.2 | -0.3 | -0.0010472 | -0.3 | 0.3
|  | 180.3 | -0.3 | -0.0015708 | -0.3 | 0.3
|  | 180.4 | -0.29999 | -0.0020944 | -0.3 | 0.3
|  | 180.5 | -0.29999 | -0.002618 | -0.3 | 0.3
|  | 180.6 | -0.29998 | -0.0031415 | -0.3 | 0.3
|  | 180.7 | -0.29998 | -0.0036651 | -0.3 | 0.3
|  | 180.8 | -0.29997 | -0.0041887 | -0.3 | 0.3
|  | 180.9 | -0.29996 | -0.0047122 | -0.3 | 0.3
|  | 181 | -0.29995 | -0.0052357 | -0.3 | 0.3
|  | 181.1 | -0.29994 | -0.0057592 | -0.3 | 0.3
|  | 181.2 | -0.29993 | -0.0062827 | -0.3 | 0.3
|  | 181.3 | -0.29992 | -0.0068062 | -0.3 | 0.3
|  | 181.4 | -0.29991 | -0.0073297 | -0.3 | 0.3
|  | 181.5 | -0.2999 | -0.0078531 | -0.3 | 0.3
|  | 181.6 | -0.29988 | -0.0083765 | -0.3 | 0.3
|  | 181.7 | -0.29987 | -0.0088999 | -0.3 | 0.3
|  | 181.8 | -0.29985 | -0.0094232 | -0.3 | 0.3
|  | 181.9 | -0.29984 | -0.0099466 | -0.3 | 0.3
|  | 182 | -0.29982 | -0.01047 | -0.3 | 0.3
|  | 182.1 | -0.2998 | -0.010993 | -0.3 | 0.3
|  | 182.2 | -0.29978 | -0.011516 | -0.3 | 0.3
|  | 182.3 | -0.29976 | -0.01204 | -0.3 | 0.3
|  | 182.4 | -0.29974 | -0.012563 | -0.3 | 0.3
|  | 182.5 | -0.29971 | -0.013086 | -0.3 | 0.3
|  | 182.6 | -0.29969 | -0.013609 | -0.3 | 0.3
|  | 182.7 | -0.29967 | -0.014132 | -0.3 | 0.3
|  | 182.8 | -0.29964 | -0.014655 | -0.3 | 0.3
|  | 182.9 | -0.29962 | -0.015178 | -0.3 | 0.3
|  | 183 | -0.29959 | -0.015701 | -0.3 | 0.3
|  | 183.1 | -0.29956 | -0.016224 | -0.3 | 0.3
|  | 183.2 | -0.29953 | -0.016746 | -0.3 | 0.3
|  | 183.3 | -0.2995 | -0.017269 | -0.3 | 0.3
|  | 183.4 | -0.29947 | -0.017792 | -0.3 | 0.3
|  | 183.5 | -0.29944 | -0.018315 | -0.3 | 0.3
|  | 183.6 | -0.29941 | -0.018837 | -0.3 | 0.3
|  | 183.7 | -0.29937 | -0.01936 | -0.3 | 0.3
|  | 183.8 | -0.29934 | -0.019882 | -0.3 | 0.3
|  | 183.9 | -0.29931 | -0.020405 | -0.3 | 0.3
|  | 184 | -0.29927 | -0.020927 | -0.3 | 0.3
|  | 184.1 | -0.29923 | -0.021449 | -0.3 | 0.3
|  | 184.2 | -0.29919 | -0.021971 | -0.3 | 0.3
|  | 184.3 | -0.29916 | -0.022494 | -0.3 | 0.3
|  | 184.4 | -0.29912 | -0.023016 | -0.3 | 0.3
|  | 184.5 | -0.29908 | -0.023538 | -0.3 | 0.3
|  | 184.6 | -0.29903 | -0.02406 | -0.3 | 0.3
|  | 184.7 | -0.29899 | -0.024582 | -0.3 | 0.3
|  | 184.8 | -0.29895 | -0.025103 | -0.3 | 0.3
|  | 184.9 | -0.2989 | -0.025625 | -0.3 | 0.3
|  | 185 | -0.29886 | -0.026147 | -0.3 | 0.3
|  | 185.1 | -0.29881 | -0.026668 | -0.3 | 0.3
|  | 185.2 | -0.29877 | -0.02719 | -0.3 | 0.3
|  | 185.3 | -0.29872 | -0.027711 | -0.3 | 0.3
|  | 185.4 | -0.29867 | -0.028232 | -0.3 | 0.3
|  | 185.5 | -0.29862 | -0.028754 | -0.3 | 0.3
|  | 185.6 | -0.29857 | -0.029275 | -0.3 | 0.3
|  | 185.7 | -0.29852 | -0.029796 | -0.3 | 0.3
|  | 185.8 | -0.29846 | -0.030317 | -0.3 | 0.3
|  | 185.9 | -0.29841 | -0.030838 | -0.3 | 0.3
|  | 186 | -0.29836 | -0.031359 | -0.3 | 0.3
|  | 186.1 | -0.2983 | -0.031879 | -0.3 | 0.3
|  | 186.2 | -0.29825 | -0.0324 | -0.3 | 0.3
|  | 186.3 | -0.29819 | -0.03292 | -0.3 | 0.3
|  | 186.4 | -0.29813 | -0.033441 | -0.3 | 0.3
|  | 186.5 | -0.29807 | -0.033961 | -0.3 | 0.3
|  | 186.6 | -0.29801 | -0.034481 | -0.3 | 0.3
|  | 186.7 | -0.29795 | -0.035001 | -0.3 | 0.3
|  | 186.8 | -0.29789 | -0.035521 | -0.3 | 0.3
|  | 186.9 | -0.29783 | -0.036041 | -0.3 | 0.3
|  | 187 | -0.29776 | -0.036561 | -0.3 | 0.3
|  | 187.1 | -0.2977 | -0.03708 | -0.3 | 0.3
|  | 187.2 | -0.29763 | -0.0376 | -0.3 | 0.3
|  | 187.3 | -0.29757 | -0.038119 | -0.3 | 0.3
|  | 187.4 | -0.2975 | -0.038639 | -0.3 | 0.3
|  | 187.5 | -0.29743 | -0.039158 | -0.3 | 0.3
|  | 187.6 | -0.29736 | -0.039677 | -0.3 | 0.3
|  | 187.7 | -0.29729 | -0.040196 | -0.3 | 0.3
|  | 187.8 | -0.29722 | -0.040715 | -0.3 | 0.3
|  | 187.9 | -0.29715 | -0.041233 | -0.3 | 0.3
|  | 188 | -0.29708 | -0.041752 | -0.3 | 0.3
|  | 188.1 | -0.29701 | -0.04227 | -0.3 | 0.3
|  | 188.2 | -0.29693 | -0.042789 | -0.3 | 0.3
|  | 188.3 | -0.29686 | -0.043307 | -0.3 | 0.3
|  | 188.4 | -0.29678 | -0.043825 | -0.3 | 0.3
|  | 188.5 | -0.2967 | -0.044343 | -0.3 | 0.3
|  | 188.6 | -0.29663 | -0.044861 | -0.3 | 0.3
|  | 188.7 | -0.29655 | -0.045378 | -0.3 | 0.3
|  | 188.8 | -0.29647 | -0.045896 | -0.3 | 0.3
|  | 188.9 | -0.29639 | -0.046413 | -0.3 | 0.3
|  | 189 | -0.29631 | -0.04693 | -0.3 | 0.3
|  | 189.1 | -0.29622 | -0.047447 | -0.3 | 0.3
|  | 189.2 | -0.29614 | -0.047964 | -0.3 | 0.3
|  | 189.3 | -0.29606 | -0.048481 | -0.3 | 0.3
|  | 189.4 | -0.29597 | -0.048998 | -0.3 | 0.3
|  | 189.5 | -0.29589 | -0.049514 | -0.3 | 0.3
|  | 189.6 | -0.2958 | -0.050031 | -0.3 | 0.3
|  | 189.7 | -0.29571 | -0.050547 | -0.3 | 0.3
|  | 189.8 | -0.29562 | -0.051063 | -0.3 | 0.3
|  | 189.9 | -0.29553 | -0.051579 | -0.3 | 0.3
|  | 190 | -0.29544 | -0.052094 | -0.3 | 0.3
|  | 190.1 | -0.29535 | -0.05261 | -0.3 | 0.3
|  | 190.2 | -0.29526 | -0.053125 | -0.3 | 0.3
|  | 190.3 | -0.29517 | -0.053641 | -0.3 | 0.3
|  | 190.4 | -0.29507 | -0.054156 | -0.3 | 0.3
|  | 190.5 | -0.29498 | -0.054671 | -0.3 | 0.3
|  | 190.6 | -0.29488 | -0.055185 | -0.3 | 0.3
|  | 190.7 | -0.29478 | -0.0557 | -0.3 | 0.3
|  | 190.8 | -0.29469 | -0.056214 | -0.3 | 0.3
|  | 190.9 | -0.29459 | -0.056729 | -0.3 | 0.3
|  | 191 | -0.29449 | -0.057243 | -0.3 | 0.3
|  | 191.1 | -0.29439 | -0.057757 | -0.3 | 0.3
|  | 191.2 | -0.29429 | -0.05827 | -0.3 | 0.3
|  | 191.3 | -0.29418 | -0.058784 | -0.3 | 0.3
|  | 191.4 | -0.29408 | -0.059297 | -0.3 | 0.3
|  | 191.5 | -0.29398 | -0.05981 | -0.3 | 0.3
|  | 191.6 | -0.29387 | -0.060323 | -0.3 | 0.3
|  | 191.7 | -0.29377 | -0.060836 | -0.3 | 0.3
|  | 191.8 | -0.29366 | -0.061349 | -0.3 | 0.3
|  | 191.9 | -0.29355 | -0.061861 | -0.3 | 0.3
|  | 192 | -0.29344 | -0.062374 | -0.3 | 0.3
|  | 192.1 | -0.29333 | -0.062886 | -0.3 | 0.3
|  | 192.2 | -0.29322 | -0.063397 | -0.3 | 0.3
|  | 192.3 | -0.29311 | -0.063909 | -0.3 | 0.3
|  | 192.4 | -0.293 | -0.064421 | -0.3 | 0.3
|  | 192.5 | -0.29289 | -0.064932 | -0.3 | 0.3
|  | 192.6 | -0.29278 | -0.065443 | -0.3 | 0.3
|  | 192.7 | -0.29266 | -0.065954 | -0.3 | 0.3
|  | 192.8 | -0.29254 | -0.066465 | -0.3 | 0.3
|  | 192.9 | -0.29243 | -0.066975 | -0.3 | 0.3
|  | 193 | -0.29231 | -0.067485 | -0.3 | 0.3
|  | 193.1 | -0.29219 | -0.067995 | -0.3 | 0.3
|  | 193.2 | -0.29207 | -0.068505 | -0.3 | 0.3
|  | 193.3 | -0.29195 | -0.069015 | -0.3 | 0.3
|  | 193.4 | -0.29183 | -0.069524 | -0.3 | 0.3
|  | 193.5 | -0.29171 | -0.070034 | -0.3 | 0.3
|  | 193.6 | -0.29159 | -0.070543 | -0.3 | 0.3
|  | 193.7 | -0.29146 | -0.071051 | -0.3 | 0.3
|  | 193.8 | -0.29134 | -0.07156 | -0.3 | 0.3
|  | 193.9 | -0.29121 | -0.072068 | -0.3 | 0.3
|  | 194 | -0.29109 | -0.072577 | -0.3 | 0.3
|  | 194.1 | -0.29096 | -0.073085 | -0.3 | 0.3
|  | 194.2 | -0.29083 | -0.073592 | -0.3 | 0.3
|  | 194.3 | -0.2907 | -0.0741 | -0.3 | 0.3
|  | 194.4 | -0.29057 | -0.074607 | -0.3 | 0.3
|  | 194.5 | -0.29044 | -0.075114 | -0.3 | 0.3
|  | 194.6 | -0.29031 | -0.075621 | -0.3 | 0.3
|  | 194.7 | -0.29018 | -0.076127 | -0.3 | 0.3
|  | 194.8 | -0.29005 | -0.076634 | -0.3 | 0.3
|  | 194.9 | -0.28991 | -0.07714 | -0.3 | 0.3
|  | 195 | -0.28978 | -0.077646 | -0.3 | 0.3
|  | 195.1 | -0.28964 | -0.078151 | -0.3 | 0.3
|  | 195.2 | -0.2895 | -0.078657 | -0.3 | 0.3
|  | 195.3 | -0.28937 | -0.079162 | -0.3 | 0.3
|  | 195.4 | -0.28923 | -0.079667 | -0.3 | 0.3
|  | 195.5 | -0.28909 | -0.080172 | -0.3 | 0.3
|  | 195.6 | -0.28895 | -0.080676 | -0.3 | 0.3
|  | 195.7 | -0.28881 | -0.08118 | -0.3 | 0.3
|  | 195.8 | -0.28867 | -0.081684 | -0.3 | 0.3
|  | 195.9 | -0.28852 | -0.082188 | -0.3 | 0.3
|  | 196 | -0.28838 | -0.082691 | -0.3 | 0.3
|  | 196.1 | -0.28823 | -0.083194 | -0.3 | 0.3
|  | 196.2 | -0.28809 | -0.083697 | -0.3 | 0.3
|  | 196.3 | -0.28794 | -0.0842 | -0.3 | 0.3
|  | 196.4 | -0.28779 | -0.084702 | -0.3 | 0.3
|  | 196.5 | -0.28765 | -0.085205 | -0.3 | 0.3
|  | 196.6 | -0.2875 | -0.085707 | -0.3 | 0.3
|  | 196.7 | -0.28735 | -0.086208 | -0.3 | 0.3
|  | 196.8 | -0.2872 | -0.08671 | -0.3 | 0.3
|  | 196.9 | -0.28704 | -0.087211 | -0.3 | 0.3
|  | 197 | -0.28689 | -0.087712 | -0.3 | 0.3
|  | 197.1 | -0.28674 | -0.088212 | -0.3 | 0.3
|  | 197.2 | -0.28658 | -0.088712 | -0.3 | 0.3
|  | 197.3 | -0.28643 | -0.089212 | -0.3 | 0.3
|  | 197.4 | -0.28627 | -0.089712 | -0.3 | 0.3
|  | 197.5 | -0.28612 | -0.090212 | -0.3 | 0.3
|  | 197.6 | -0.28596 | -0.090711 | -0.3 | 0.3
|  | 197.7 | -0.2858 | -0.09121 | -0.3 | 0.3
|  | 197.8 | -0.28564 | -0.091709 | -0.3 | 0.3
|  | 197.9 | -0.28548 | -0.092207 | -0.3 | 0.3
|  | 198 | -0.28532 | -0.092705 | -0.3 | 0.3
|  | 198.1 | -0.28515 | -0.093203 | -0.3 | 0.3
|  | 198.2 | -0.28499 | -0.0937 | -0.3 | 0.3
|  | 198.3 | -0.28483 | -0.094198 | -0.3 | 0.3
|  | 198.4 | -0.28466 | -0.094695 | -0.3 | 0.3
|  | 198.5 | -0.2845 | -0.095191 | -0.3 | 0.3
|  | 198.6 | -0.28433 | -0.095688 | -0.3 | 0.3
|  | 198.7 | -0.28416 | -0.096184 | -0.3 | 0.3
|  | 198.8 | -0.28399 | -0.09668 | -0.3 | 0.3
|  | 198.9 | -0.28383 | -0.097175 | -0.3 | 0.3
|  | 199 | -0.28366 | -0.09767 | -0.3 | 0.3
|  | 199.1 | -0.28348 | -0.098165 | -0.3 | 0.3
|  | 199.2 | -0.28331 | -0.09866 | -0.3 | 0.3
|  | 199.3 | -0.28314 | -0.099154 | -0.3 | 0.3
|  | 199.4 | -0.28297 | -0.099648 | -0.3 | 0.3
|  | 199.5 | -0.28279 | -0.10014 | -0.3 | 0.3
|  | 199.6 | -0.28262 | -0.10064 | -0.3 | 0.3
|  | 199.7 | -0.28244 | -0.10113 | -0.3 | 0.3
|  | 199.8 | -0.28226 | -0.10162 | -0.3 | 0.3
|  | 199.9 | -0.28209 | -0.10211 | -0.3 | 0.3
|  | 200 | -0.28191 | -0.10261 | -0.3 | 0.3
|  | 200.1 | -0.28173 | -0.1031 | -0.3 | 0.3
|  | 200.2 | -0.28155 | -0.10359 | -0.3 | 0.3
|  | 200.3 | -0.28137 | -0.10408 | -0.3 | 0.3
|  | 200.4 | -0.28118 | -0.10457 | -0.3 | 0.3
|  | 200.5 | -0.281 | -0.10506 | -0.3 | 0.3
|  | 200.6 | -0.28082 | -0.10555 | -0.3 | 0.3
|  | 200.7 | -0.28063 | -0.10604 | -0.3 | 0.3
|  | 200.8 | -0.28045 | -0.10653 | -0.3 | 0.3
|  | 200.9 | -0.28026 | -0.10702 | -0.3 | 0.3
|  | 201 | -0.28007 | -0.10751 | -0.3 | 0.3
|  | 201.1 | -0.27989 | -0.108 | -0.3 | 0.3
|  | 201.2 | -0.2797 | -0.10849 | -0.3 | 0.3
|  | 201.3 | -0.27951 | -0.10898 | -0.3 | 0.3
|  | 201.4 | -0.27932 | -0.10946 | -0.3 | 0.3
|  | 201.5 | -0.27913 | -0.10995 | -0.3 | 0.3
|  | 201.6 | -0.27893 | -0.11044 | -0.3 | 0.3
|  | 201.7 | -0.27874 | -0.11092 | -0.3 | 0.3
|  | 201.8 | -0.27855 | -0.11141 | -0.3 | 0.3
|  | 201.9 | -0.27835 | -0.1119 | -0.3 | 0.3
|  | 202 | -0.27816 | -0.11238 | -0.3 | 0.3
|  | 202.1 | -0.27796 | -0.11287 | -0.3 | 0.3
|  | 202.2 | -0.27776 | -0.11335 | -0.3 | 0.3
|  | 202.3 | -0.27756 | -0.11384 | -0.3 | 0.3
|  | 202.4 | -0.27736 | -0.11432 | -0.3 | 0.3
|  | 202.5 | -0.27716 | -0.11481 | -0.3 | 0.3
|  | 202.6 | -0.27696 | -0.11529 | -0.3 | 0.3
|  | 202.7 | -0.27676 | -0.11577 | -0.3 | 0.3
|  | 202.8 | -0.27656 | -0.11625 | -0.3 | 0.3
|  | 202.9 | -0.27636 | -0.11674 | -0.3 | 0.3
|  | 203 | -0.27615 | -0.11722 | -0.3 | 0.3
|  | 203.1 | -0.27595 | -0.1177 | -0.3 | 0.3
|  | 203.2 | -0.27574 | -0.11818 | -0.3 | 0.3
|  | 203.3 | -0.27553 | -0.11866 | -0.3 | 0.3
|  | 203.4 | -0.27533 | -0.11914 | -0.3 | 0.3
|  | 203.5 | -0.27512 | -0.11962 | -0.3 | 0.3
|  | 203.6 | -0.27491 | -0.1201 | -0.3 | 0.3
|  | 203.7 | -0.2747 | -0.12058 | -0.3 | 0.3
|  | 203.8 | -0.27449 | -0.12106 | -0.3 | 0.3
|  | 203.9 | -0.27428 | -0.12154 | -0.3 | 0.3
|  | 204 | -0.27406 | -0.12202 | -0.3 | 0.3
|  | 204.1 | -0.27385 | -0.1225 | -0.3 | 0.3
|  | 204.2 | -0.27364 | -0.12298 | -0.3 | 0.3
|  | 204.3 | -0.27342 | -0.12345 | -0.3 | 0.3
|  | 204.4 | -0.27321 | -0.12393 | -0.3 | 0.3
|  | 204.5 | -0.27299 | -0.12441 | -0.3 | 0.3
|  | 204.6 | -0.27277 | -0.12488 | -0.3 | 0.3
|  | 204.7 | -0.27255 | -0.12536 | -0.3 | 0.3
|  | 204.8 | -0.27233 | -0.12584 | -0.3 | 0.3
|  | 204.9 | -0.27211 | -0.12631 | -0.3 | 0.3
|  | 205 | -0.27189 | -0.12679 | -0.3 | 0.3
|  | 205.1 | -0.27167 | -0.12726 | -0.3 | 0.3
|  | 205.2 | -0.27145 | -0.12773 | -0.3 | 0.3
|  | 205.3 | -0.27122 | -0.12821 | -0.3 | 0.3
|  | 205.4 | -0.271 | -0.12868 | -0.3 | 0.3
|  | 205.5 | -0.27078 | -0.12915 | -0.3 | 0.3
|  | 205.6 | -0.27055 | -0.12963 | -0.3 | 0.3
|  | 205.7 | -0.27032 | -0.1301 | -0.3 | 0.3
|  | 205.8 | -0.2701 | -0.13057 | -0.3 | 0.3
|  | 205.9 | -0.26987 | -0.13104 | -0.3 | 0.3
|  | 206 | -0.26964 | -0.13151 | -0.3 | 0.3
|  | 206.1 | -0.26941 | -0.13198 | -0.3 | 0.3
|  | 206.2 | -0.26918 | -0.13245 | -0.3 | 0.3
|  | 206.3 | -0.26895 | -0.13292 | -0.3 | 0.3
|  | 206.4 | -0.26871 | -0.13339 | -0.3 | 0.3
|  | 206.5 | -0.26848 | -0.13386 | -0.3 | 0.3
|  | 206.6 | -0.26825 | -0.13433 | -0.3 | 0.3
|  | 206.7 | -0.26801 | -0.1348 | -0.3 | 0.3
|  | 206.8 | -0.26778 | -0.13526 | -0.3 | 0.3
|  | 206.9 | -0.26754 | -0.13573 | -0.3 | 0.3
|  | 207 | -0.2673 | -0.1362 | -0.3 | 0.3
|  | 207.1 | -0.26706 | -0.13666 | -0.3 | 0.3
|  | 207.2 | -0.26682 | -0.13713 | -0.3 | 0.3
|  | 207.3 | -0.26659 | -0.13759 | -0.3 | 0.3
|  | 207.4 | -0.26634 | -0.13806 | -0.3 | 0.3
|  | 207.5 | -0.2661 | -0.13852 | -0.3 | 0.3
|  | 207.6 | -0.26586 | -0.13899 | -0.3 | 0.3
|  | 207.7 | -0.26562 | -0.13945 | -0.3 | 0.3
|  | 207.8 | -0.26537 | -0.13992 | -0.3 | 0.3
|  | 207.9 | -0.26513 | -0.14038 | -0.3 | 0.3
|  | 208 | -0.26488 | -0.14084 | -0.3 | 0.3
|  | 208.1 | -0.26464 | -0.1413 | -0.3 | 0.3
|  | 208.2 | -0.26439 | -0.14177 | -0.3 | 0.3
|  | 208.3 | -0.26414 | -0.14223 | -0.3 | 0.3
|  | 208.4 | -0.26389 | -0.14269 | -0.3 | 0.3
|  | 208.5 | -0.26365 | -0.14315 | -0.3 | 0.3
|  | 208.6 | -0.26339 | -0.14361 | -0.3 | 0.3
|  | 208.7 | -0.26314 | -0.14407 | -0.3 | 0.3
|  | 208.8 | -0.26289 | -0.14453 | -0.3 | 0.3
|  | 208.9 | -0.26264 | -0.14498 | -0.3 | 0.3
|  | 209 | -0.26239 | -0.14544 | -0.3 | 0.3
|  | 209.1 | -0.26213 | -0.1459 | -0.3 | 0.3
|  | 209.2 | -0.26188 | -0.14636 | -0.3 | 0.3
|  | 209.3 | -0.26162 | -0.14681 | -0.3 | 0.3
|  | 209.4 | -0.26136 | -0.14727 | -0.3 | 0.3
|  | 209.5 | -0.26111 | -0.14773 | -0.3 | 0.3
|  | 209.6 | -0.26085 | -0.14818 | -0.3 | 0.3
|  | 209.7 | -0.26059 | -0.14864 | -0.3 | 0.3
|  | 209.8 | -0.26033 | -0.14909 | -0.3 | 0.3
|  | 209.9 | -0.26007 | -0.14955 | -0.3 | 0.3
|  | 210 | -0.25981 | -0.15 | -0.3 | 0.3
|  | 210.1 | -0.25955 | -0.15045 | -0.3 | 0.3
|  | 210.2 | -0.25928 | -0.15091 | -0.3 | 0.3
|  | 210.3 | -0.25902 | -0.15136 | -0.3 | 0.3
|  | 210.4 | -0.25875 | -0.15181 | -0.3 | 0.3
|  | 210.5 | -0.25849 | -0.15226 | -0.3 | 0.3
|  | 210.6 | -0.25822 | -0.15271 | -0.3 | 0.3
|  | 210.7 | -0.25796 | -0.15316 | -0.3 | 0.3
|  | 210.8 | -0.25769 | -0.15361 | -0.3 | 0.3
|  | 210.9 | -0.25742 | -0.15406 | -0.3 | 0.3
|  | 211 | -0.25715 | -0.15451 | -0.3 | 0.3
|  | 211.1 | -0.25688 | -0.15496 | -0.3 | 0.3
|  | 211.2 | -0.25661 | -0.15541 | -0.3 | 0.3
|  | 211.3 | -0.25634 | -0.15586 | -0.3 | 0.3
|  | 211.4 | -0.25607 | -0.1563 | -0.3 | 0.3
|  | 211.5 | -0.25579 | -0.15675 | -0.3 | 0.3
|  | 211.6 | -0.25552 | -0.1572 | -0.3 | 0.3
|  | 211.7 | -0.25524 | -0.15764 | -0.3 | 0.3
|  | 211.8 | -0.25497 | -0.15809 | -0.3 | 0.3
|  | 211.9 | -0.25469 | -0.15853 | -0.3 | 0.3
|  | 212 | -0.25441 | -0.15898 | -0.3 | 0.3
|  | 212.1 | -0.25414 | -0.15942 | -0.3 | 0.3
|  | 212.2 | -0.25386 | -0.15986 | -0.3 | 0.3
|  | 212.3 | -0.25358 | -0.16031 | -0.3 | 0.3
|  | 212.4 | -0.2533 | -0.16075 | -0.3 | 0.3
|  | 212.5 | -0.25302 | -0.16119 | -0.3 | 0.3
|  | 212.6 | -0.25274 | -0.16163 | -0.3 | 0.3
|  | 212.7 | -0.25245 | -0.16207 | -0.3 | 0.3
|  | 212.8 | -0.25217 | -0.16251 | -0.3 | 0.3
|  | 212.9 | -0.25189 | -0.16295 | -0.3 | 0.3
|  | 213 | -0.2516 | -0.16339 | -0.3 | 0.3
|  | 213.1 | -0.25132 | -0.16383 | -0.3 | 0.3
|  | 213.2 | -0.25103 | -0.16427 | -0.3 | 0.3
|  | 213.3 | -0.25074 | -0.16471 | -0.3 | 0.3
|  | 213.4 | -0.25045 | -0.16514 | -0.3 | 0.3
|  | 213.5 | -0.25017 | -0.16558 | -0.3 | 0.3
|  | 213.6 | -0.24988 | -0.16602 | -0.3 | 0.3
|  | 213.7 | -0.24959 | -0.16645 | -0.3 | 0.3
|  | 213.8 | -0.2493 | -0.16689 | -0.3 | 0.3
|  | 213.9 | -0.249 | -0.16732 | -0.3 | 0.3
|  | 214 | -0.24871 | -0.16776 | -0.3 | 0.3
|  | 214.1 | -0.24842 | -0.16819 | -0.3 | 0.3
|  | 214.2 | -0.24812 | -0.16863 | -0.3 | 0.3
|  | 214.3 | -0.24783 | -0.16906 | -0.3 | 0.3
|  | 214.4 | -0.24753 | -0.16949 | -0.3 | 0.3
|  | 214.5 | -0.24724 | -0.16992 | -0.3 | 0.3
|  | 214.6 | -0.24694 | -0.17035 | -0.3 | 0.3
|  | 214.7 | -0.24664 | -0.17078 | -0.3 | 0.3
|  | 214.8 | -0.24634 | -0.17121 | -0.3 | 0.3
|  | 214.9 | -0.24605 | -0.17164 | -0.3 | 0.3
|  | 215 | -0.24575 | -0.17207 | -0.3 | 0.3
|  | 215.1 | -0.24544 | -0.1725 | -0.3 | 0.3
|  | 215.2 | -0.24514 | -0.17293 | -0.3 | 0.3
|  | 215.3 | -0.24484 | -0.17336 | -0.3 | 0.3
|  | 215.4 | -0.24454 | -0.17378 | -0.3 | 0.3
|  | 215.5 | -0.24423 | -0.17421 | -0.3 | 0.3
|  | 215.6 | -0.24393 | -0.17464 | -0.3 | 0.3
|  | 215.7 | -0.24363 | -0.17506 | -0.3 | 0.3
|  | 215.8 | -0.24332 | -0.17549 | -0.3 | 0.3
|  | 215.9 | -0.24301 | -0.17591 | -0.3 | 0.3
|  | 216 | -0.24271 | -0.17634 | -0.3 | 0.3
|  | 216.1 | -0.2424 | -0.17676 | -0.3 | 0.3
|  | 216.2 | -0.24209 | -0.17718 | -0.3 | 0.3
|  | 216.3 | -0.24178 | -0.1776 | -0.3 | 0.3
|  | 216.4 | -0.24147 | -0.17803 | -0.3 | 0.3
|  | 216.5 | -0.24116 | -0.17845 | -0.3 | 0.3
|  | 216.6 | -0.24085 | -0.17887 | -0.3 | 0.3
|  | 216.7 | -0.24053 | -0.17929 | -0.3 | 0.3
|  | 216.8 | -0.24022 | -0.17971 | -0.3 | 0.3
|  | 216.9 | -0.23991 | -0.18013 | -0.3 | 0.3
|  | 217 | -0.23959 | -0.18054 | -0.3 | 0.3
|  | 217.1 | -0.23928 | -0.18096 | -0.3 | 0.3
|  | 217.2 | -0.23896 | -0.18138 | -0.3 | 0.3
|  | 217.3 | -0.23864 | -0.1818 | -0.3 | 0.3
|  | 217.4 | -0.23832 | -0.18221 | -0.3 | 0.3
|  | 217.5 | -0.23801 | -0.18263 | -0.3 | 0.3
|  | 217.6 | -0.23769 | -0.18304 | -0.3 | 0.3
|  | 217.7 | -0.23737 | -0.18346 | -0.3 | 0.3
|  | 217.8 | -0.23705 | -0.18387 | -0.3 | 0.3
|  | 217.9 | -0.23673 | -0.18429 | -0.3 | 0.3
|  | 218 | -0.2364 | -0.1847 | -0.3 | 0.3
|  | 218.1 | -0.23608 | -0.18511 | -0.3 | 0.3
|  | 218.2 | -0.23576 | -0.18552 | -0.3 | 0.3
|  | 218.3 | -0.23543 | -0.18593 | -0.3 | 0.3
|  | 218.4 | -0.23511 | -0.18634 | -0.3 | 0.3
|  | 218.5 | -0.23478 | -0.18675 | -0.3 | 0.3
|  | 218.6 | -0.23446 | -0.18716 | -0.3 | 0.3
|  | 218.7 | -0.23413 | -0.18757 | -0.3 | 0.3
|  | 218.8 | -0.2338 | -0.18798 | -0.3 | 0.3
|  | 218.9 | -0.23347 | -0.18839 | -0.3 | 0.3
|  | 219 | -0.23314 | -0.1888 | -0.3 | 0.3
|  | 219.1 | -0.23281 | -0.1892 | -0.3 | 0.3
|  | 219.2 | -0.23248 | -0.18961 | -0.3 | 0.3
|  | 219.3 | -0.23215 | -0.19001 | -0.3 | 0.3
|  | 219.4 | -0.23182 | -0.19042 | -0.3 | 0.3
|  | 219.5 | -0.23149 | -0.19082 | -0.3 | 0.3
|  | 219.6 | -0.23115 | -0.19123 | -0.3 | 0.3
|  | 219.7 | -0.23082 | -0.19163 | -0.3 | 0.3
|  | 219.8 | -0.23049 | -0.19203 | -0.3 | 0.3
|  | 219.9 | -0.23015 | -0.19243 | -0.3 | 0.3
|  | 220 | -0.22981 | -0.19284 | -0.3 | 0.3
|  | 220.1 | -0.22948 | -0.19324 | -0.3 | 0.3
|  | 220.2 | -0.22914 | -0.19364 | -0.3 | 0.3
|  | 220.3 | -0.2288 | -0.19404 | -0.3 | 0.3
|  | 220.4 | -0.22846 | -0.19444 | -0.3 | 0.3
|  | 220.5 | -0.22812 | -0.19483 | -0.3 | 0.3
|  | 220.6 | -0.22778 | -0.19523 | -0.3 | 0.3
|  | 220.7 | -0.22744 | -0.19563 | -0.3 | 0.3
|  | 220.8 | -0.2271 | -0.19603 | -0.3 | 0.3
|  | 220.9 | -0.22676 | -0.19642 | -0.3 | 0.3
|  | 221 | -0.22641 | -0.19682 | -0.3 | 0.3
|  | 221.1 | -0.22607 | -0.19721 | -0.3 | 0.3
|  | 221.2 | -0.22572 | -0.19761 | -0.3 | 0.3
|  | 221.3 | -0.22538 | -0.198 | -0.3 | 0.3
|  | 221.4 | -0.22503 | -0.19839 | -0.3 | 0.3
|  | 221.5 | -0.22469 | -0.19879 | -0.3 | 0.3
|  | 221.6 | -0.22434 | -0.19918 | -0.3 | 0.3
|  | 221.7 | -0.22399 | -0.19957 | -0.3 | 0.3
|  | 221.8 | -0.22364 | -0.19996 | -0.3 | 0.3
|  | 221.9 | -0.22329 | -0.20035 | -0.3 | 0.3
|  | 222 | -0.22294 | -0.20074 | -0.3 | 0.3
|  | 222.1 | -0.22259 | -0.20113 | -0.3 | 0.3
|  | 222.2 | -0.22224 | -0.20152 | -0.3 | 0.3
|  | 222.3 | -0.22189 | -0.2019 | -0.3 | 0.3
|  | 222.4 | -0.22154 | -0.20229 | -0.3 | 0.3
|  | 222.5 | -0.22118 | -0.20268 | -0.3 | 0.3
|  | 222.6 | -0.22083 | -0.20306 | -0.3 | 0.3
|  | 222.7 | -0.22047 | -0.20345 | -0.3 | 0.3
|  | 222.8 | -0.22012 | -0.20383 | -0.3 | 0.3
|  | 222.9 | -0.21976 | -0.20422 | -0.3 | 0.3
|  | 223 | -0.21941 | -0.2046 | -0.3 | 0.3
|  | 223.1 | -0.21905 | -0.20498 | -0.3 | 0.3
|  | 223.2 | -0.21869 | -0.20536 | -0.3 | 0.3
|  | 223.3 | -0.21833 | -0.20575 | -0.3 | 0.3
|  | 223.4 | -0.21797 | -0.20613 | -0.3 | 0.3
|  | 223.5 | -0.21761 | -0.20651 | -0.3 | 0.3
|  | 223.6 | -0.21725 | -0.20689 | -0.3 | 0.3
|  | 223.7 | -0.21689 | -0.20726 | -0.3 | 0.3
|  | 223.8 | -0.21653 | -0.20764 | -0.3 | 0.3
|  | 223.9 | -0.21617 | -0.20802 | -0.3 | 0.3
|  | 224 | -0.2158 | -0.2084 | -0.3 | 0.3
|  | 224.1 | -0.21544 | -0.20877 | -0.3 | 0.3
|  | 224.2 | -0.21507 | -0.20915 | -0.3 | 0.3
|  | 224.3 | -0.21471 | -0.20952 | -0.3 | 0.3
|  | 224.4 | -0.21434 | -0.2099 | -0.3 | 0.3
|  | 224.5 | -0.21398 | -0.21027 | -0.3 | 0.3
|  | 224.6 | -0.21361 | -0.21065 | -0.3 | 0.3
|  | 224.7 | -0.21324 | -0.21102 | -0.3 | 0.3
|  | 224.8 | -0.21287 | -0.21139 | -0.3 | 0.3
|  | 224.9 | -0.2125 | -0.21176 | -0.3 | 0.3
|  | 225 | -0.21213 | -0.21213 | -0.3 | 0.3
|  | 225.1 | -0.21176 | -0.2125 | -0.3 | 0.3
|  | 225.2 | -0.21139 | -0.21287 | -0.3 | 0.3
|  | 225.3 | -0.21102 | -0.21324 | -0.3 | 0.3
|  | 225.4 | -0.21065 | -0.21361 | -0.3 | 0.3
|  | 225.5 | -0.21027 | -0.21398 | -0.3 | 0.3
|  | 225.6 | -0.2099 | -0.21434 | -0.3 | 0.3
|  | 225.7 | -0.20952 | -0.21471 | -0.3 | 0.3
|  | 225.8 | -0.20915 | -0.21507 | -0.3 | 0.3
|  | 225.9 | -0.20877 | -0.21544 | -0.3 | 0.3
|  | 226 | -0.2084 | -0.2158 | -0.3 | 0.3
|  | 226.1 | -0.20802 | -0.21617 | -0.3 | 0.3
|  | 226.2 | -0.20764 | -0.21653 | -0.3 | 0.3
|  | 226.3 | -0.20726 | -0.21689 | -0.3 | 0.3
|  | 226.4 | -0.20689 | -0.21725 | -0.3 | 0.3
|  | 226.5 | -0.20651 | -0.21761 | -0.3 | 0.3
|  | 226.6 | -0.20613 | -0.21797 | -0.3 | 0.3
|  | 226.7 | -0.20575 | -0.21833 | -0.3 | 0.3
|  | 226.8 | -0.20536 | -0.21869 | -0.3 | 0.3
|  | 226.9 | -0.20498 | -0.21905 | -0.3 | 0.3
|  | 227 | -0.2046 | -0.21941 | -0.3 | 0.3
|  | 227.1 | -0.20422 | -0.21976 | -0.3 | 0.3
|  | 227.2 | -0.20383 | -0.22012 | -0.3 | 0.3
|  | 227.3 | -0.20345 | -0.22047 | -0.3 | 0.3
|  | 227.4 | -0.20306 | -0.22083 | -0.3 | 0.3
|  | 227.5 | -0.20268 | -0.22118 | -0.3 | 0.3
|  | 227.6 | -0.20229 | -0.22154 | -0.3 | 0.3
|  | 227.7 | -0.2019 | -0.22189 | -0.3 | 0.3
|  | 227.8 | -0.20152 | -0.22224 | -0.3 | 0.3
|  | 227.9 | -0.20113 | -0.22259 | -0.3 | 0.3
|  | 228 | -0.20074 | -0.22294 | -0.3 | 0.3
|  | 228.1 | -0.20035 | -0.22329 | -0.3 | 0.3
|  | 228.2 | -0.19996 | -0.22364 | -0.3 | 0.3
|  | 228.3 | -0.19957 | -0.22399 | -0.3 | 0.3
|  | 228.4 | -0.19918 | -0.22434 | -0.3 | 0.3
|  | 228.5 | -0.19879 | -0.22469 | -0.3 | 0.3
|  | 228.6 | -0.19839 | -0.22503 | -0.3 | 0.3
|  | 228.7 | -0.198 | -0.22538 | -0.3 | 0.3
|  | 228.8 | -0.19761 | -0.22572 | -0.3 | 0.3
|  | 228.9 | -0.19721 | -0.22607 | -0.3 | 0.3
|  | 229 | -0.19682 | -0.22641 | -0.3 | 0.3
|  | 229.1 | -0.19642 | -0.22676 | -0.3 | 0.3
|  | 229.2 | -0.19603 | -0.2271 | -0.3 | 0.3
|  | 229.3 | -0.19563 | -0.22744 | -0.3 | 0.3
|  | 229.4 | -0.19523 | -0.22778 | -0.3 | 0.3
|  | 229.5 | -0.19483 | -0.22812 | -0.3 | 0.3
|  | 229.6 | -0.19444 | -0.22846 | -0.3 | 0.3
|  | 229.7 | -0.19404 | -0.2288 | -0.3 | 0.3
|  | 229.8 | -0.19364 | -0.22914 | -0.3 | 0.3
|  | 229.9 | -0.19324 | -0.22948 | -0.3 | 0.3
|  | 230 | -0.19284 | -0.22981 | -0.3 | 0.3
|  | 230.1 | -0.19243 | -0.23015 | -0.3 | 0.3
|  | 230.2 | -0.19203 | -0.23049 | -0.3 | 0.3
|  | 230.3 | -0.19163 | -0.23082 | -0.3 | 0.3
|  | 230.4 | -0.19123 | -0.23115 | -0.3 | 0.3
|  | 230.5 | -0.19082 | -0.23149 | -0.3 | 0.3
|  | 230.6 | -0.19042 | -0.23182 | -0.3 | 0.3
|  | 230.7 | -0.19001 | -0.23215 | -0.3 | 0.3
|  | 230.8 | -0.18961 | -0.23248 | -0.3 | 0.3
|  | 230.9 | -0.1892 | -0.23281 | -0.3 | 0.3
|  | 231 | -0.1888 | -0.23314 | -0.3 | 0.3
|  | 231.1 | -0.18839 | -0.23347 | -0.3 | 0.3
|  | 231.2 | -0.18798 | -0.2338 | -0.3 | 0.3
|  | 231.3 | -0.18757 | -0.23413 | -0.3 | 0.3
|  | 231.4 | -0.18716 | -0.23446 | -0.3 | 0.3
|  | 231.5 | -0.18675 | -0.23478 | -0.3 | 0.3
|  | 231.6 | -0.18634 | -0.23511 | -0.3 | 0.3
|  | 231.7 | -0.18593 | -0.23543 | -0.3 | 0.3
|  | 231.8 | -0.18552 | -0.23576 | -0.3 | 0.3
|  | 231.9 | -0.18511 | -0.23608 | -0.3 | 0.3
|  | 232 | -0.1847 | -0.2364 | -0.3 | 0.3
|  | 232.1 | -0.18429 | -0.23673 | -0.3 | 0.3
|  | 232.2 | -0.18387 | -0.23705 | -0.3 | 0.3
|  | 232.3 | -0.18346 | -0.23737 | -0.3 | 0.3
|  | 232.4 | -0.18304 | -0.23769 | -0.3 | 0.3
|  | 232.5 | -0.18263 | -0.23801 | -0.3 | 0.3
|  | 232.6 | -0.18221 | -0.23832 | -0.3 | 0.3
|  | 232.7 | -0.1818 | -0.23864 | -0.3 | 0.3
|  | 232.8 | -0.18138 | -0.23896 | -0.3 | 0.3
|  | 232.9 | -0.18096 | -0.23928 | -0.3 | 0.3
|  | 233 | -0.18054 | -0.23959 | -0.3 | 0.3
|  | 233.1 | -0.18013 | -0.23991 | -0.3 | 0.3
|  | 233.2 | -0.17971 | -0.24022 | -0.3 | 0.3
|  | 233.3 | -0.17929 | -0.24053 | -0.3 | 0.3
|  | 233.4 | -0.17887 | -0.24085 | -0.3 | 0.3
|  | 233.5 | -0.17845 | -0.24116 | -0.3 | 0.3
|  | 233.6 | -0.17803 | -0.24147 | -0.3 | 0.3
|  | 233.7 | -0.1776 | -0.24178 | -0.3 | 0.3
|  | 233.8 | -0.17718 | -0.24209 | -0.3 | 0.3
|  | 233.9 | -0.17676 | -0.2424 | -0.3 | 0.3
|  | 234 | -0.17634 | -0.24271 | -0.3 | 0.3
|  | 234.1 | -0.17591 | -0.24301 | -0.3 | 0.3
|  | 234.2 | -0.17549 | -0.24332 | -0.3 | 0.3
|  | 234.3 | -0.17506 | -0.24363 | -0.3 | 0.3
|  | 234.4 | -0.17464 | -0.24393 | -0.3 | 0.3
|  | 234.5 | -0.17421 | -0.24423 | -0.3 | 0.3
|  | 234.6 | -0.17378 | -0.24454 | -0.3 | 0.3
|  | 234.7 | -0.17336 | -0.24484 | -0.3 | 0.3
|  | 234.8 | -0.17293 | -0.24514 | -0.3 | 0.3
|  | 234.9 | -0.1725 | -0.24544 | -0.3 | 0.3
|  | 235 | -0.17207 | -0.24575 | -0.3 | 0.3
|  | 235.1 | -0.17164 | -0.24605 | -0.3 | 0.3
|  | 235.2 | -0.17121 | -0.24634 | -0.3 | 0.3
|  | 235.3 | -0.17078 | -0.24664 | -0.3 | 0.3
|  | 235.4 | -0.17035 | -0.24694 | -0.3 | 0.3
|  | 235.5 | -0.16992 | -0.24724 | -0.3 | 0.3
|  | 235.6 | -0.16949 | -0.24753 | -0.3 | 0.3
|  | 235.7 | -0.16906 | -0.24783 | -0.3 | 0.3
|  | 235.8 | -0.16863 | -0.24812 | -0.3 | 0.3
|  | 235.9 | -0.16819 | -0.24842 | -0.3 | 0.3
|  | 236 | -0.16776 | -0.24871 | -0.3 | 0.3
|  | 236.1 | -0.16732 | -0.249 | -0.3 | 0.3
|  | 236.2 | -0.16689 | -0.2493 | -0.3 | 0.3
|  | 236.3 | -0.16645 | -0.24959 | -0.3 | 0.3
|  | 236.4 | -0.16602 | -0.24988 | -0.3 | 0.3
|  | 236.5 | -0.16558 | -0.25017 | -0.3 | 0.3
|  | 236.6 | -0.16514 | -0.25045 | -0.3 | 0.3
|  | 236.7 | -0.16471 | -0.25074 | -0.3 | 0.3
|  | 236.8 | -0.16427 | -0.25103 | -0.3 | 0.3
|  | 236.9 | -0.16383 | -0.25132 | -0.3 | 0.3
|  | 237 | -0.16339 | -0.2516 | -0.3 | 0.3
|  | 237.1 | -0.16295 | -0.25189 | -0.3 | 0.3
|  | 237.2 | -0.16251 | -0.25217 | -0.3 | 0.3
|  | 237.3 | -0.16207 | -0.25245 | -0.3 | 0.3
|  | 237.4 | -0.16163 | -0.25274 | -0.3 | 0.3
|  | 237.5 | -0.16119 | -0.25302 | -0.3 | 0.3
|  | 237.6 | -0.16075 | -0.2533 | -0.3 | 0.3
|  | 237.7 | -0.16031 | -0.25358 | -0.3 | 0.3
|  | 237.8 | -0.15986 | -0.25386 | -0.3 | 0.3
|  | 237.9 | -0.15942 | -0.25414 | -0.3 | 0.3
|  | 238 | -0.15898 | -0.25441 | -0.3 | 0.3
|  | 238.1 | -0.15853 | -0.25469 | -0.3 | 0.3
|  | 238.2 | -0.15809 | -0.25497 | -0.3 | 0.3
|  | 238.3 | -0.15764 | -0.25524 | -0.3 | 0.3
|  | 238.4 | -0.1572 | -0.25552 | -0.3 | 0.3
|  | 238.5 | -0.15675 | -0.25579 | -0.3 | 0.3
|  | 238.6 | -0.1563 | -0.25607 | -0.3 | 0.3
|  | 238.7 | -0.15586 | -0.25634 | -0.3 | 0.3
|  | 238.8 | -0.15541 | -0.25661 | -0.3 | 0.3
|  | 238.9 | -0.15496 | -0.25688 | -0.3 | 0.3
|  | 239 | -0.15451 | -0.25715 | -0.3 | 0.3
|  | 239.1 | -0.15406 | -0.25742 | -0.3 | 0.3
|  | 239.2 | -0.15361 | -0.25769 | -0.3 | 0.3
|  | 239.3 | -0.15316 | -0.25796 | -0.3 | 0.3
|  | 239.4 | -0.15271 | -0.25822 | -0.3 | 0.3
|  | 239.5 | -0.15226 | -0.25849 | -0.3 | 0.3
|  | 239.6 | -0.15181 | -0.25875 | -0.3 | 0.3
|  | 239.7 | -0.15136 | -0.25902 | -0.3 | 0.3
|  | 239.8 | -0.15091 | -0.25928 | -0.3 | 0.3
|  | 239.9 | -0.15045 | -0.25955 | -0.3 | 0.3
|  | 240 | -0.15 | -0.25981 | -0.3 | 0.3
|  | 240.1 | -0.14955 | -0.26007 | -0.3 | 0.3
|  | 240.2 | -0.14909 | -0.26033 | -0.3 | 0.3
|  | 240.3 | -0.14864 | -0.26059 | -0.3 | 0.3
|  | 240.4 | -0.14818 | -0.26085 | -0.3 | 0.3
|  | 240.5 | -0.14773 | -0.26111 | -0.3 | 0.3
|  | 240.6 | -0.14727 | -0.26136 | -0.3 | 0.3
|  | 240.7 | -0.14681 | -0.26162 | -0.3 | 0.3
|  | 240.8 | -0.14636 | -0.26188 | -0.3 | 0.3
|  | 240.9 | -0.1459 | -0.26213 | -0.3 | 0.3
|  | 241 | -0.14544 | -0.26239 | -0.3 | 0.3
|  | 241.1 | -0.14498 | -0.26264 | -0.3 | 0.3
|  | 241.2 | -0.14453 | -0.26289 | -0.3 | 0.3
|  | 241.3 | -0.14407 | -0.26314 | -0.3 | 0.3
|  | 241.4 | -0.14361 | -0.26339 | -0.3 | 0.3
|  | 241.5 | -0.14315 | -0.26365 | -0.3 | 0.3
|  | 241.6 | -0.14269 | -0.26389 | -0.3 | 0.3
|  | 241.7 | -0.14223 | -0.26414 | -0.3 | 0.3
|  | 241.8 | -0.14177 | -0.26439 | -0.3 | 0.3
|  | 241.9 | -0.1413 | -0.26464 | -0.3 | 0.3
|  | 242 | -0.14084 | -0.26488 | -0.3 | 0.3
|  | 242.1 | -0.14038 | -0.26513 | -0.3 | 0.3
|  | 242.2 | -0.13992 | -0.26537 | -0.3 | 0.3
|  | 242.3 | -0.13945 | -0.26562 | -0.3 | 0.3
|  | 242.4 | -0.13899 | -0.26586 | -0.3 | 0.3
|  | 242.5 | -0.13852 | -0.2661 | -0.3 | 0.3
|  | 242.6 | -0.13806 | -0.26634 | -0.3 | 0.3
|  | 242.7 | -0.13759 | -0.26659 | -0.3 | 0.3
|  | 242.8 | -0.13713 | -0.26682 | -0.3 | 0.3
|  | 242.9 | -0.13666 | -0.26706 | -0.3 | 0.3
|  | 243 | -0.1362 | -0.2673 | -0.3 | 0.3
|  | 243.1 | -0.13573 | -0.26754 | -0.3 | 0.3
|  | 243.2 | -0.13526 | -0.26778 | -0.3 | 0.3
|  | 243.3 | -0.1348 | -0.26801 | -0.3 | 0.3
|  | 243.4 | -0.13433 | -0.26825 | -0.3 | 0.3
|  | 243.5 | -0.13386 | -0.26848 | -0.3 | 0.3
|  | 243.6 | -0.13339 | -0.26871 | -0.3 | 0.3
|  | 243.7 | -0.13292 | -0.26895 | -0.3 | 0.3
|  | 243.8 | -0.13245 | -0.26918 | -0.3 | 0.3
|  | 243.9 | -0.13198 | -0.26941 | -0.3 | 0.3
|  | 244 | -0.13151 | -0.26964 | -0.3 | 0.3
|  | 244.1 | -0.13104 | -0.26987 | -0.3 | 0.3
|  | 244.2 | -0.13057 | -0.2701 | -0.3 | 0.3
|  | 244.3 | -0.1301 | -0.27032 | -0.3 | 0.3
|  | 244.4 | -0.12963 | -0.27055 | -0.3 | 0.3
|  | 244.5 | -0.12915 | -0.27078 | -0.3 | 0.3
|  | 244.6 | -0.12868 | -0.271 | -0.3 | 0.3
|  | 244.7 | -0.12821 | -0.27122 | -0.3 | 0.3
|  | 244.8 | -0.12773 | -0.27145 | -0.3 | 0.3
|  | 244.9 | -0.12726 | -0.27167 | -0.3 | 0.3
|  | 245 | -0.12679 | -0.27189 | -0.3 | 0.3
|  | 245.1 | -0.12631 | -0.27211 | -0.3 | 0.3
|  | 245.2 | -0.12584 | -0.27233 | -0.3 | 0.3
|  | 245.3 | -0.12536 | -0.27255 | -0.3 | 0.3
|  | 245.4 | -0.12488 | -0.27277 | -0.3 | 0.3
|  | 245.5 | -0.12441 | -0.27299 | -0.3 | 0.3
|  | 245.6 | -0.12393 | -0.27321 | -0.3 | 0.3
|  | 245.7 | -0.12345 | -0.27342 | -0.3 | 0.3
|  | 245.8 | -0.12298 | -0.27364 | -0.3 | 0.3
|  | 245.9 | -0.1225 | -0.27385 | -0.3 | 0.3
|  | 246 | -0.12202 | -0.27406 | -0.3 | 0.3
|  | 246.1 | -0.12154 | -0.27428 | -0.3 | 0.3
|  | 246.2 | -0.12106 | -0.27449 | -0.3 | 0.3
|  | 246.3 | -0.12058 | -0.2747 | -0.3 | 0.3
|  | 246.4 | -0.1201 | -0.27491 | -0.3 | 0.3
|  | 246.5 | -0.11962 | -0.27512 | -0.3 | 0.3
|  | 246.6 | -0.11914 | -0.27533 | -0.3 | 0.3
|  | 246.7 | -0.11866 | -0.27553 | -0.3 | 0.3
|  | 246.8 | -0.11818 | -0.27574 | -0.3 | 0.3
|  | 246.9 | -0.1177 | -0.27595 | -0.3 | 0.3
|  | 247 | -0.11722 | -0.27615 | -0.3 | 0.3
|  | 247.1 | -0.11674 | -0.27636 | -0.3 | 0.3
|  | 247.2 | -0.11625 | -0.27656 | -0.3 | 0.3
|  | 247.3 | -0.11577 | -0.27676 | -0.3 | 0.3
|  | 247.4 | -0.11529 | -0.27696 | -0.3 | 0.3
|  | 247.5 | -0.11481 | -0.27716 | -0.3 | 0.3
|  | 247.6 | -0.11432 | -0.27736 | -0.3 | 0.3
|  | 247.7 | -0.11384 | -0.27756 | -0.3 | 0.3
|  | 247.8 | -0.11335 | -0.27776 | -0.3 | 0.3
|  | 247.9 | -0.11287 | -0.27796 | -0.3 | 0.3
|  | 248 | -0.11238 | -0.27816 | -0.3 | 0.3
|  | 248.1 | -0.1119 | -0.27835 | -0.3 | 0.3
|  | 248.2 | -0.11141 | -0.27855 | -0.3 | 0.3
|  | 248.3 | -0.11092 | -0.27874 | -0.3 | 0.3
|  | 248.4 | -0.11044 | -0.27893 | -0.3 | 0.3
|  | 248.5 | -0.10995 | -0.27913 | -0.3 | 0.3
|  | 248.6 | -0.10946 | -0.27932 | -0.3 | 0.3
|  | 248.7 | -0.10898 | -0.27951 | -0.3 | 0.3
|  | 248.8 | -0.10849 | -0.2797 | -0.3 | 0.3
|  | 248.9 | -0.108 | -0.27989 | -0.3 | 0.3
|  | 249 | -0.10751 | -0.28007 | -0.3 | 0.3
|  | 249.1 | -0.10702 | -0.28026 | -0.3 | 0.3
|  | 249.2 | -0.10653 | -0.28045 | -0.3 | 0.3
|  | 249.3 | -0.10604 | -0.28063 | -0.3 | 0.3
|  | 249.4 | -0.10555 | -0.28082 | -0.3 | 0.3
|  | 249.5 | -0.10506 | -0.281 | -0.3 | 0.3
|  | 249.6 | -0.10457 | -0.28118 | -0.3 | 0.3
|  | 249.7 | -0.10408 | -0.28137 | -0.3 | 0.3
|  | 249.8 | -0.10359 | -0.28155 | -0.3 | 0.3
|  | 249.9 | -0.1031 | -0.28173 | -0.3 | 0.3
|  | 250 | -0.10261 | -0.28191 | -0.3 | 0.3
|  | 250.1 | -0.10211 | -0.28209 | -0.3 | 0.3
|  | 250.2 | -0.10162 | -0.28226 | -0.3 | 0.3
|  | 250.3 | -0.10113 | -0.28244 | -0.3 | 0.3
|  | 250.4 | -0.10064 | -0.28262 | -0.3 | 0.3
|  | 250.5 | -0.10014 | -0.28279 | -0.3 | 0.3
|  | 250.6 | -0.099648 | -0.28297 | -0.3 | 0.3
|  | 250.7 | -0.099154 | -0.28314 | -0.3 | 0.3
|  | 250.8 | -0.09866 | -0.28331 | -0.3 | 0.3
|  | 250.9 | -0.098165 | -0.28348 | -0.3 | 0.3
|  | 251 | -0.09767 | -0.28366 | -0.3 | 0.3
|  | 251.1 | -0.097175 | -0.28383 | -0.3 | 0.3
|  | 251.2 | -0.09668 | -0.28399 | -0.3 | 0.3
|  | 251.3 | -0.096184 | -0.28416 | -0.3 | 0.3
|  | 251.4 | -0.095688 | -0.28433 | -0.3 | 0.3
|  | 251.5 | -0.095191 | -0.2845 | -0.3 | 0.3
|  | 251.6 | -0.094695 | -0.28466 | -0.3 | 0.3
|  | 251.7 | -0.094198 | -0.28483 | -0.3 | 0.3
|  | 251.8 | -0.0937 | -0.28499 | -0.3 | 0.3
|  | 251.9 | -0.093203 | -0.28515 | -0.3 | 0.3
|  | 252 | -0.092705 | -0.28532 | -0.3 | 0.3
|  | 252.1 | -0.092207 | -0.28548 | -0.3 | 0.3
|  | 252.2 | -0.091709 | -0.28564 | -0.3 | 0.3
|  | 252.3 | -0.09121 | -0.2858 | -0.3 | 0.3
|  | 252.4 | -0.090711 | -0.28596 | -0.3 | 0.3
|  | 252.5 | -0.090212 | -0.28612 | -0.3 | 0.3
|  | 252.6 | -0.089712 | -0.28627 | -0.3 | 0.3
|  | 252.7 | -0.089212 | -0.28643 | -0.3 | 0.3
|  | 252.8 | -0.088712 | -0.28658 | -0.3 | 0.3
|  | 252.9 | -0.088212 | -0.28674 | -0.3 | 0.3
|  | 253 | -0.087712 | -0.28689 | -0.3 | 0.3
|  | 253.1 | -0.087211 | -0.28704 | -0.3 | 0.3
|  | 253.2 | -0.08671 | -0.2872 | -0.3 | 0.3
|  | 253.3 | -0.086208 | -0.28735 | -0.3 | 0.3
|  | 253.4 | -0.085707 | -0.2875 | -0.3 | 0.3
|  | 253.5 | -0.085205 | -0.28765 | -0.3 | 0.3
|  | 253.6 | -0.084702 | -0.28779 | -0.3 | 0.3
|  | 253.7 | -0.0842 | -0.28794 | -0.3 | 0.3
|  | 253.8 | -0.083697 | -0.28809 | -0.3 | 0.3
|  | 253.9 | -0.083194 | -0.28823 | -0.3 | 0.3
|  | 254 | -0.082691 | -0.28838 | -0.3 | 0.3
|  | 254.1 | -0.082188 | -0.28852 | -0.3 | 0.3
|  | 254.2 | -0.081684 | -0.28867 | -0.3 | 0.3
|  | 254.3 | -0.08118 | -0.28881 | -0.3 | 0.3
|  | 254.4 | -0.080676 | -0.28895 | -0.3 | 0.3
|  | 254.5 | -0.080172 | -0.28909 | -0.3 | 0.3
|  | 254.6 | -0.079667 | -0.28923 | -0.3 | 0.3
|  | 254.7 | -0.079162 | -0.28937 | -0.3 | 0.3
|  | 254.8 | -0.078657 | -0.2895 | -0.3 | 0.3
|  | 254.9 | -0.078151 | -0.28964 | -0.3 | 0.3
|  | 255 | -0.077646 | -0.28978 | -0.3 | 0.3
|  | 255.1 | -0.07714 | -0.28991 | -0.3 | 0.3
|  | 255.2 | -0.076634 | -0.29005 | -0.3 | 0.3
|  | 255.3 | -0.076127 | -0.29018 | -0.3 | 0.3
|  | 255.4 | -0.075621 | -0.29031 | -0.3 | 0.3
|  | 255.5 | -0.075114 | -0.29044 | -0.3 | 0.3
|  | 255.6 | -0.074607 | -0.29057 | -0.3 | 0.3
|  | 255.7 | -0.0741 | -0.2907 | -0.3 | 0.3
|  | 255.8 | -0.073592 | -0.29083 | -0.3 | 0.3
|  | 255.9 | -0.073085 | -0.29096 | -0.3 | 0.3
|  | 256 | -0.072577 | -0.29109 | -0.3 | 0.3
|  | 256.1 | -0.072068 | -0.29121 | -0.3 | 0.3
|  | 256.2 | -0.07156 | -0.29134 | -0.3 | 0.3
|  | 256.3 | -0.071051 | -0.29146 | -0.3 | 0.3
|  | 256.4 | -0.070543 | -0.29159 | -0.3 | 0.3
|  | 256.5 | -0.070034 | -0.29171 | -0.3 | 0.3
|  | 256.6 | -0.069524 | -0.29183 | -0.3 | 0.3
|  | 256.7 | -0.069015 | -0.29195 | -0.3 | 0.3
|  | 256.8 | -0.068505 | -0.29207 | -0.3 | 0.3
|  | 256.9 | -0.067995 | -0.29219 | -0.3 | 0.3
|  | 257 | -0.067485 | -0.29231 | -0.3 | 0.3
|  | 257.1 | -0.066975 | -0.29243 | -0.3 | 0.3
|  | 257.2 | -0.066465 | -0.29254 | -0.3 | 0.3
|  | 257.3 | -0.065954 | -0.29266 | -0.3 | 0.3
|  | 257.4 | -0.065443 | -0.29278 | -0.3 | 0.3
|  | 257.5 | -0.064932 | -0.29289 | -0.3 | 0.3
|  | 257.6 | -0.064421 | -0.293 | -0.3 | 0.3
|  | 257.7 | -0.063909 | -0.29311 | -0.3 | 0.3
|  | 257.8 | -0.063397 | -0.29322 | -0.3 | 0.3
|  | 257.9 | -0.062886 | -0.29333 | -0.3 | 0.3
|  | 258 | -0.062374 | -0.29344 | -0.3 | 0.3
|  | 258.1 | -0.061861 | -0.29355 | -0.3 | 0.3
|  | 258.2 | -0.061349 | -0.29366 | -0.3 | 0.3
|  | 258.3 | -0.060836 | -0.29377 | -0.3 | 0.3
|  | 258.4 | -0.060323 | -0.29387 | -0.3 | 0.3
|  | 258.5 | -0.05981 | -0.29398 | -0.3 | 0.3
|  | 258.6 | -0.059297 | -0.29408 | -0.3 | 0.3
|  | 258.7 | -0.058784 | -0.29418 | -0.3 | 0.3
|  | 258.8 | -0.05827 | -0.29429 | -0.3 | 0.3
|  | 258.9 | -0.057757 | -0.29439 | -0.3 | 0.3
|  | 259 | -0.057243 | -0.29449 | -0.3 | 0.3
|  | 259.1 | -0.056729 | -0.29459 | -0.3 | 0.3
|  | 259.2 | -0.056214 | -0.29469 | -0.3 | 0.3
|  | 259.3 | -0.0557 | -0.29478 | -0.3 | 0.3
|  | 259.4 | -0.055185 | -0.29488 | -0.3 | 0.3
|  | 259.5 | -0.054671 | -0.29498 | -0.3 | 0.3
|  | 259.6 | -0.054156 | -0.29507 | -0.3 | 0.3
|  | 259.7 | -0.053641 | -0.29517 | -0.3 | 0.3
|  | 259.8 | -0.053125 | -0.29526 | -0.3 | 0.3
|  | 259.9 | -0.05261 | -0.29535 | -0.3 | 0.3
|  | 260 | -0.052094 | -0.29544 | -0.3 | 0.3
|  | 260.1 | -0.051579 | -0.29553 | -0.3 | 0.3
|  | 260.2 | -0.051063 | -0.29562 | -0.3 | 0.3
|  | 260.3 | -0.050547 | -0.29571 | -0.3 | 0.3
|  | 260.4 | -0.050031 | -0.2958 | -0.3 | 0.3
|  | 260.5 | -0.049514 | -0.29589 | -0.3 | 0.3
|  | 260.6 | -0.048998 | -0.29597 | -0.3 | 0.3
|  | 260.7 | -0.048481 | -0.29606 | -0.3 | 0.3
|  | 260.8 | -0.047964 | -0.29614 | -0.3 | 0.3
|  | 260.9 | -0.047447 | -0.29622 | -0.3 | 0.3
|  | 261 | -0.04693 | -0.29631 | -0.3 | 0.3
|  | 261.1 | -0.046413 | -0.29639 | -0.3 | 0.3
|  | 261.2 | -0.045896 | -0.29647 | -0.3 | 0.3
|  | 261.3 | -0.045378 | -0.29655 | -0.3 | 0.3
|  | 261.4 | -0.044861 | -0.29663 | -0.3 | 0.3
|  | 261.5 | -0.044343 | -0.2967 | -0.3 | 0.3
|  | 261.6 | -0.043825 | -0.29678 | -0.3 | 0.3
|  | 261.7 | -0.043307 | -0.29686 | -0.3 | 0.3
|  | 261.8 | -0.042789 | -0.29693 | -0.3 | 0.3
|  | 261.9 | -0.04227 | -0.29701 | -0.3 | 0.3
|  | 262 | -0.041752 | -0.29708 | -0.3 | 0.3
|  | 262.1 | -0.041233 | -0.29715 | -0.3 | 0.3
|  | 262.2 | -0.040715 | -0.29722 | -0.3 | 0.3
|  | 262.3 | -0.040196 | -0.29729 | -0.3 | 0.3
|  | 262.4 | -0.039677 | -0.29736 | -0.3 | 0.3
|  | 262.5 | -0.039158 | -0.29743 | -0.3 | 0.3
|  | 262.6 | -0.038639 | -0.2975 | -0.3 | 0.3
|  | 262.7 | -0.038119 | -0.29757 | -0.3 | 0.3
|  | 262.8 | -0.0376 | -0.29763 | -0.3 | 0.3
|  | 262.9 | -0.03708 | -0.2977 | -0.3 | 0.3
|  | 263 | -0.036561 | -0.29776 | -0.3 | 0.3
|  | 263.1 | -0.036041 | -0.29783 | -0.3 | 0.3
|  | 263.2 | -0.035521 | -0.29789 | -0.3 | 0.3
|  | 263.3 | -0.035001 | -0.29795 | -0.3 | 0.3
|  | 263.4 | -0.034481 | -0.29801 | -0.3 | 0.3
|  | 263.5 | -0.033961 | -0.29807 | -0.3 | 0.3
|  | 263.6 | -0.033441 | -0.29813 | -0.3 | 0.3
|  | 263.7 | -0.03292 | -0.29819 | -0.3 | 0.3
|  | 263.8 | -0.0324 | -0.29825 | -0.3 | 0.3
|  | 263.9 | -0.031879 | -0.2983 | -0.3 | 0.3
|  | 264 | -0.031359 | -0.29836 | -0.3 | 0.3
|  | 264.1 | -0.030838 | -0.29841 | -0.3 | 0.3
|  | 264.2 | -0.030317 | -0.29846 | -0.3 | 0.3
|  | 264.3 | -0.029796 | -0.29852 | -0.3 | 0.3
|  | 264.4 | -0.029275 | -0.29857 | -0.3 | 0.3
|  | 264.5 | -0.028754 | -0.29862 | -0.3 | 0.3
|  | 264.6 | -0.028232 | -0.29867 | -0.3 | 0.3
|  | 264.7 | -0.027711 | -0.29872 | -0.3 | 0.3
|  | 264.8 | -0.02719 | -0.29877 | -0.3 | 0.3
|  | 264.9 | -0.026668 | -0.29881 | -0.3 | 0.3
|  | 265 | -0.026147 | -0.29886 | -0.3 | 0.3
|  | 265.1 | -0.025625 | -0.2989 | -0.3 | 0.3
|  | 265.2 | -0.025103 | -0.29895 | -0.3 | 0.3
|  | 265.3 | -0.024582 | -0.29899 | -0.3 | 0.3
|  | 265.4 | -0.02406 | -0.29903 | -0.3 | 0.3
|  | 265.5 | -0.023538 | -0.29908 | -0.3 | 0.3
|  | 265.6 | -0.023016 | -0.29912 | -0.3 | 0.3
|  | 265.7 | -0.022494 | -0.29916 | -0.3 | 0.3
|  | 265.8 | -0.021971 | -0.29919 | -0.3 | 0.3
|  | 265.9 | -0.021449 | -0.29923 | -0.3 | 0.3
|  | 266 | -0.020927 | -0.29927 | -0.3 | 0.3
|  | 266.1 | -0.020405 | -0.29931 | -0.3 | 0.3
|  | 266.2 | -0.019882 | -0.29934 | -0.3 | 0.3
|  | 266.3 | -0.01936 | -0.29937 | -0.3 | 0.3
|  | 266.4 | -0.018837 | -0.29941 | -0.3 | 0.3
|  | 266.5 | -0.018315 | -0.29944 | -0.3 | 0.3
|  | 266.6 | -0.017792 | -0.29947 | -0.3 | 0.3
|  | 266.7 | -0.017269 | -0.2995 | -0.3 | 0.3
|  | 266.8 | -0.016746 | -0.29953 | -0.3 | 0.3
|  | 266.9 | -0.016224 | -0.29956 | -0.3 | 0.3
|  | 267 | -0.015701 | -0.29959 | -0.3 | 0.3
|  | 267.1 | -0.015178 | -0.29962 | -0.3 | 0.3
|  | 267.2 | -0.014655 | -0.29964 | -0.3 | 0.3
|  | 267.3 | -0.014132 | -0.29967 | -0.3 | 0.3
|  | 267.4 | -0.013609 | -0.29969 | -0.3 | 0.3
|  | 267.5 | -0.013086 | -0.29971 | -0.3 | 0.3
|  | 267.6 | -0.012563 | -0.29974 | -0.3 | 0.3
|  | 267.7 | -0.01204 | -0.29976 | -0.3 | 0.3
|  | 267.8 | -0.011516 | -0.29978 | -0.3 | 0.3
|  | 267.9 | -0.010993 | -0.2998 | -0.3 | 0.3
|  | 268 | -0.01047 | -0.29982 | -0.3 | 0.3
|  | 268.1 | -0.0099466 | -0.29984 | -0.3 | 0.3
|  | 268.2 | -0.0094232 | -0.29985 | -0.3 | 0.3
|  | 268.3 | -0.0088999 | -0.29987 | -0.3 | 0.3
|  | 268.4 | -0.0083765 | -0.29988 | -0.3 | 0.3
|  | 268.5 | -0.0078531 | -0.2999 | -0.3 | 0.3
|  | 268.6 | -0.0073297 | -0.29991 | -0.3 | 0.3
|  | 268.7 | -0.0068062 | -0.29992 | -0.3 | 0.3
|  | 268.8 | -0.0062827 | -0.29993 | -0.3 | 0.3
|  | 268.9 | -0.0057592 | -0.29994 | -0.3 | 0.3
|  | 269 | -0.0052357 | -0.29995 | -0.3 | 0.3
|  | 269.1 | -0.0047122 | -0.29996 | -0.3 | 0.3
|  | 269.2 | -0.0041887 | -0.29997 | -0.3 | 0.3
|  | 269.3 | -0.0036651 | -0.29998 | -0.3 | 0.3
|  | 269.4 | -0.0031415 | -0.29998 | -0.3 | 0.3
|  | 269.5 | -0.002618 | -0.29999 | -0.3 | 0.3
|  | 269.6 | -0.0020944 | -0.29999 | -0.3 | 0.3
|  | 269.7 | -0.0015708 | -0.3 | -0.3 | 0.3
|  | 269.8 | -0.0010472 | -0.3 | -0.3 | 0.3
|  | 269.9 | -0.0005236 | -0.3 | -0.3 | 0.3
|  | 270 | -3.7359e-14 | -0.3 | -0.3 | 0.3
|  | 270.1 | 0.0005236 | -0.3 | -0.3 | 0.3
|  | 270.2 | 0.0010472 | -0.3 | -0.3 | 0.3
|  | 270.3 | 0.0015708 | -0.3 | -0.3 | 0.3
|  | 270.4 | 0.0020944 | -0.29999 | -0.3 | 0.3
|  | 270.5 | 0.002618 | -0.29999 | -0.3 | 0.3
|  | 270.6 | 0.0031415 | -0.29998 | -0.3 | 0.3
|  | 270.7 | 0.0036651 | -0.29998 | -0.3 | 0.3
|  | 270.8 | 0.0041887 | -0.29997 | -0.3 | 0.3
|  | 270.9 | 0.0047122 | -0.29996 | -0.3 | 0.3
|  | 271 | 0.0052357 | -0.29995 | -0.3 | 0.3
|  | 271.1 | 0.0057592 | -0.29994 | -0.3 | 0.3
|  | 271.2 | 0.0062827 | -0.29993 | -0.3 | 0.3
|  | 271.3 | 0.0068062 | -0.29992 | -0.3 | 0.3
|  | 271.4 | 0.0073297 | -0.29991 | -0.3 | 0.3
|  | 271.5 | 0.0078531 | -0.2999 | -0.3 | 0.3
|  | 271.6 | 0.0083765 | -0.29988 | -0.3 | 0.3
|  | 271.7 | 0.0088999 | -0.29987 | -0.3 | 0.3
|  | 271.8 | 0.0094232 | -0.29985 | -0.3 | 0.3
|  | 271.9 | 0.0099466 | -0.29984 | -0.3 | 0.3
|  | 272 | 0.01047 | -0.29982 | -0.3 | 0.3
|  | 272.1 | 0.010993 | -0.2998 | -0.3 | 0.3
|  | 272.2 | 0.011516 | -0.29978 | -0.3 | 0.3
|  | 272.3 | 0.01204 | -0.29976 | -0.3 | 0.3
|  | 272.4 | 0.012563 | -0.29974 | -0.3 | 0.3
|  | 272.5 | 0.013086 | -0.29971 | -0.3 | 0.3
|  | 272.6 | 0.013609 | -0.29969 | -0.3 | 0.3
|  | 272.7 | 0.014132 | -0.29967 | -0.3 | 0.3
|  | 272.8 | 0.014655 | -0.29964 | -0.3 | 0.3
|  | 272.9 | 0.015178 | -0.29962 | -0.3 | 0.3
|  | 273 | 0.015701 | -0.29959 | -0.3 | 0.3
|  | 273.1 | 0.016224 | -0.29956 | -0.3 | 0.3
|  | 273.2 | 0.016746 | -0.29953 | -0.3 | 0.3
|  | 273.3 | 0.017269 | -0.2995 | -0.3 | 0.3
|  | 273.4 | 0.017792 | -0.29947 | -0.3 | 0.3
|  | 273.5 | 0.018315 | -0.29944 | -0.3 | 0.3
|  | 273.6 | 0.018837 | -0.29941 | -0.3 | 0.3
|  | 273.7 | 0.01936 | -0.29937 | -0.3 | 0.3
|  | 273.8 | 0.019882 | -0.29934 | -0.3 | 0.3
|  | 273.9 | 0.020405 | -0.29931 | -0.3 | 0.3
|  | 274 | 0.020927 | -0.29927 | -0.3 | 0.3
|  | 274.1 | 0.021449 | -0.29923 | -0.3 | 0.3
|  | 274.2 | 0.021971 | -0.29919 | -0.3 | 0.3
|  | 274.3 | 0.022494 | -0.29916 | -0.3 | 0.3
|  | 274.4 | 0.023016 | -0.29912 | -0.3 | 0.3
|  | 274.5 | 0.023538 | -0.29908 | -0.3 | 0.3
|  | 274.6 | 0.02406 | -0.29903 | -0.3 | 0.3
|  | 274.7 | 0.024582 | -0.29899 | -0.3 | 0.3
|  | 274.8 | 0.025103 | -0.29895 | -0.3 | 0.3
|  | 274.9 | 0.025625 | -0.2989 | -0.3 | 0.3
|  | 275 | 0.026147 | -0.29886 | -0.3 | 0.3
|  | 275.1 | 0.026668 | -0.29881 | -0.3 | 0.3
|  | 275.2 | 0.02719 | -0.29877 | -0.3 | 0.3
|  | 275.3 | 0.027711 | -0.29872 | -0.3 | 0.3
|  | 275.4 | 0.028232 | -0.29867 | -0.3 | 0.3
|  | 275.5 | 0.028754 | -0.29862 | -0.3 | 0.3
|  | 275.6 | 0.029275 | -0.29857 | -0.3 | 0.3
|  | 275.7 | 0.029796 | -0.29852 | -0.3 | 0.3
|  | 275.8 | 0.030317 | -0.29846 | -0.3 | 0.3
|  | 275.9 | 0.030838 | -0.29841 | -0.3 | 0.3
|  | 276 | 0.031359 | -0.29836 | -0.3 | 0.3
|  | 276.1 | 0.031879 | -0.2983 | -0.3 | 0.3
|  | 276.2 | 0.0324 | -0.29825 | -0.3 | 0.3
|  | 276.3 | 0.03292 | -0.29819 | -0.3 | 0.3
|  | 276.4 | 0.033441 | -0.29813 | -0.3 | 0.3
|  | 276.5 | 0.033961 | -0.29807 | -0.3 | 0.3
|  | 276.6 | 0.034481 | -0.29801 | -0.3 | 0.3
|  | 276.7 | 0.035001 | -0.29795 | -0.3 | 0.3
|  | 276.8 | 0.035521 | -0.29789 | -0.3 | 0.3
|  | 276.9 | 0.036041 | -0.29783 | -0.3 | 0.3
|  | 277 | 0.036561 | -0.29776 | -0.3 | 0.3
|  | 277.1 | 0.03708 | -0.2977 | -0.3 | 0.3
|  | 277.2 | 0.0376 | -0.29763 | -0.3 | 0.3
|  | 277.3 | 0.038119 | -0.29757 | -0.3 | 0.3
|  | 277.4 | 0.038639 | -0.2975 | -0.3 | 0.3
|  | 277.5 | 0.039158 | -0.29743 | -0.3 | 0.3
|  | 277.6 | 0.039677 | -0.29736 | -0.3 | 0.3
|  | 277.7 | 0.040196 | -0.29729 | -0.3 | 0.3
|  | 277.8 | 0.040715 | -0.29722 | -0.3 | 0.3
|  | 277.9 | 0.041233 | -0.29715 | -0.3 | 0.3
|  | 278 | 0.041752 | -0.29708 | -0.3 | 0.3
|  | 278.1 | 0.04227 | -0.29701 | -0.3 | 0.3
|  | 278.2 | 0.042789 | -0.29693 | -0.3 | 0.3
|  | 278.3 | 0.043307 | -0.29686 | -0.3 | 0.3
|  | 278.4 | 0.043825 | -0.29678 | -0.3 | 0.3
|  | 278.5 | 0.044343 | -0.2967 | -0.3 | 0.3
|  | 278.6 | 0.044861 | -0.29663 | -0.3 | 0.3
|  | 278.7 | 0.045378 | -0.29655 | -0.3 | 0.3
|  | 278.8 | 0.045896 | -0.29647 | -0.3 | 0.3
|  | 278.9 | 0.046413 | -0.29639 | -0.3 | 0.3
|  | 279 | 0.04693 | -0.29631 | -0.3 | 0.3
|  | 279.1 | 0.047447 | -0.29622 | -0.3 | 0.3
|  | 279.2 | 0.047964 | -0.29614 | -0.3 | 0.3
|  | 279.3 | 0.048481 | -0.29606 | -0.3 | 0.3
|  | 279.4 | 0.048998 | -0.29597 | -0.3 | 0.3
|  | 279.5 | 0.049514 | -0.29589 | -0.3 | 0.3
|  | 279.6 | 0.050031 | -0.2958 | -0.3 | 0.3
|  | 279.7 | 0.050547 | -0.29571 | -0.3 | 0.3
|  | 279.8 | 0.051063 | -0.29562 | -0.3 | 0.3
|  | 279.9 | 0.051579 | -0.29553 | -0.3 | 0.3
|  | 280 | 0.052094 | -0.29544 | -0.3 | 0.3
|  | 280.1 | 0.05261 | -0.29535 | -0.3 | 0.3
|  | 280.2 | 0.053125 | -0.29526 | -0.3 | 0.3
|  | 280.3 | 0.053641 | -0.29517 | -0.3 | 0.3
|  | 280.4 | 0.054156 | -0.29507 | -0.3 | 0.3
|  | 280.5 | 0.054671 | -0.29498 | -0.3 | 0.3
|  | 280.6 | 0.055185 | -0.29488 | -0.3 | 0.3
|  | 280.7 | 0.0557 | -0.29478 | -0.3 | 0.3
|  | 280.8 | 0.056214 | -0.29469 | -0.3 | 0.3
|  | 280.9 | 0.056729 | -0.29459 | -0.3 | 0.3
|  | 281 | 0.057243 | -0.29449 | -0.3 | 0.3
|  | 281.1 | 0.057757 | -0.29439 | -0.3 | 0.3
|  | 281.2 | 0.05827 | -0.29429 | -0.3 | 0.3
|  | 281.3 | 0.058784 | -0.29418 | -0.3 | 0.3
|  | 281.4 | 0.059297 | -0.29408 | -0.3 | 0.3
|  | 281.5 | 0.05981 | -0.29398 | -0.3 | 0.3
|  | 281.6 | 0.060323 | -0.29387 | -0.3 | 0.3
|  | 281.7 | 0.060836 | -0.29377 | -0.3 | 0.3
|  | 281.8 | 0.061349 | -0.29366 | -0.3 | 0.3
|  | 281.9 | 0.061861 | -0.29355 | -0.3 | 0.3
|  | 282 | 0.062374 | -0.29344 | -0.3 | 0.3
|  | 282.1 | 0.062886 | -0.29333 | -0.3 | 0.3
|  | 282.2 | 0.063397 | -0.29322 | -0.3 | 0.3
|  | 282.3 | 0.063909 | -0.29311 | -0.3 | 0.3
|  | 282.4 | 0.064421 | -0.293 | -0.3 | 0.3
|  | 282.5 | 0.064932 | -0.29289 | -0.3 | 0.3
|  | 282.6 | 0.065443 | -0.29278 | -0.3 | 0.3
|  | 282.7 | 0.065954 | -0.29266 | -0.3 | 0.3
|  | 282.8 | 0.066465 | -0.29254 | -0.3 | 0.3
|  | 282.9 | 0.066975 | -0.29243 | -0.3 | 0.3
|  | 283 | 0.067485 | -0.29231 | -0.3 | 0.3
|  | 283.1 | 0.067995 | -0.29219 | -0.3 | 0.3
|  | 283.2 | 0.068505 | -0.29207 | -0.3 | 0.3
|  | 283.3 | 0.069015 | -0.29195 | -0.3 | 0.3
|  | 283.4 | 0.069524 | -0.29183 | -0.3 | 0.3
|  | 283.5 | 0.070034 | -0.29171 | -0.3 | 0.3
|  | 283.6 | 0.070543 | -0.29159 | -0.3 | 0.3
|  | 283.7 | 0.071051 | -0.29146 | -0.3 | 0.3
|  | 283.8 | 0.07156 | -0.29134 | -0.3 | 0.3
|  | 283.9 | 0.072068 | -0.29121 | -0.3 | 0.3
|  | 284 | 0.072577 | -0.29109 | -0.3 | 0.3
|  | 284.1 | 0.073085 | -0.29096 | -0.3 | 0.3
|  | 284.2 | 0.073592 | -0.29083 | -0.3 | 0.3
|  | 284.3 | 0.0741 | -0.2907 | -0.3 | 0.3
|  | 284.4 | 0.074607 | -0.29057 | -0.3 | 0.3
|  | 284.5 | 0.075114 | -0.29044 | -0.3 | 0.3
|  | 284.6 | 0.075621 | -0.29031 | -0.3 | 0.3
|  | 284.7 | 0.076127 | -0.29018 | -0.3 | 0.3
|  | 284.8 | 0.076634 | -0.29005 | -0.3 | 0.3
|  | 284.9 | 0.07714 | -0.28991 | -0.3 | 0.3
|  | 285 | 0.077646 | -0.28978 | -0.3 | 0.3
|  | 285.1 | 0.078151 | -0.28964 | -0.3 | 0.3
|  | 285.2 | 0.078657 | -0.2895 | -0.3 | 0.3
|  | 285.3 | 0.079162 | -0.28937 | -0.3 | 0.3
|  | 285.4 | 0.079667 | -0.28923 | -0.3 | 0.3
|  | 285.5 | 0.080172 | -0.28909 | -0.3 | 0.3
|  | 285.6 | 0.080676 | -0.28895 | -0.3 | 0.3
|  | 285.7 | 0.08118 | -0.28881 | -0.3 | 0.3
|  | 285.8 | 0.081684 | -0.28867 | -0.3 | 0.3
|  | 285.9 | 0.082188 | -0.28852 | -0.3 | 0.3
|  | 286 | 0.082691 | -0.28838 | -0.3 | 0.3
|  | 286.1 | 0.083194 | -0.28823 | -0.3 | 0.3
|  | 286.2 | 0.083697 | -0.28809 | -0.3 | 0.3
|  | 286.3 | 0.0842 | -0.28794 | -0.3 | 0.3
|  | 286.4 | 0.084702 | -0.28779 | -0.3 | 0.3
|  | 286.5 | 0.085205 | -0.28765 | -0.3 | 0.3
|  | 286.6 | 0.085707 | -0.2875 | -0.3 | 0.3
|  | 286.7 | 0.086208 | -0.28735 | -0.3 | 0.3
|  | 286.8 | 0.08671 | -0.2872 | -0.3 | 0.3
|  | 286.9 | 0.087211 | -0.28704 | -0.3 | 0.3
|  | 287 | 0.087712 | -0.28689 | -0.3 | 0.3
|  | 287.1 | 0.088212 | -0.28674 | -0.3 | 0.3
|  | 287.2 | 0.088712 | -0.28658 | -0.3 | 0.3
|  | 287.3 | 0.089212 | -0.28643 | -0.3 | 0.3
|  | 287.4 | 0.089712 | -0.28627 | -0.3 | 0.3
|  | 287.5 | 0.090212 | -0.28612 | -0.3 | 0.3
|  | 287.6 | 0.090711 | -0.28596 | -0.3 | 0.3
|  | 287.7 | 0.09121 | -0.2858 | -0.3 | 0.3
|  | 287.8 | 0.091709 | -0.28564 | -0.3 | 0.3
|  | 287.9 | 0.092207 | -0.28548 | -0.3 | 0.3
|  | 288 | 0.092705 | -0.28532 | -0.3 | 0.3
|  | 288.1 | 0.093203 | -0.28515 | -0.3 | 0.3
|  | 288.2 | 0.0937 | -0.28499 | -0.3 | 0.3
|  | 288.3 | 0.094198 | -0.28483 | -0.3 | 0.3
|  | 288.4 | 0.094695 | -0.28466 | -0.3 | 0.3
|  | 288.5 | 0.095191 | -0.2845 | -0.3 | 0.3
|  | 288.6 | 0.095688 | -0.28433 | -0.3 | 0.3
|  | 288.7 | 0.096184 | -0.28416 | -0.3 | 0.3
|  | 288.8 | 0.09668 | -0.28399 | -0.3 | 0.3
|  | 288.9 | 0.097175 | -0.28383 | -0.3 | 0.3
|  | 289 | 0.09767 | -0.28366 | -0.3 | 0.3
|  | 289.1 | 0.098165 | -0.28348 | -0.3 | 0.3
|  | 289.2 | 0.09866 | -0.28331 | -0.3 | 0.3
|  | 289.3 | 0.099154 | -0.28314 | -0.3 | 0.3
|  | 289.4 | 0.099648 | -0.28297 | -0.3 | 0.3
|  | 289.5 | 0.10014 | -0.28279 | -0.3 | 0.3
|  | 289.6 | 0.10064 | -0.28262 | -0.3 | 0.3
|  | 289.7 | 0.10113 | -0.28244 | -0.3 | 0.3
|  | 289.8 | 0.10162 | -0.28226 | -0.3 | 0.3
|  | 289.9 | 0.10211 | -0.28209 | -0.3 | 0.3
|  | 290 | 0.10261 | -0.28191 | -0.3 | 0.3
|  | 290.1 | 0.1031 | -0.28173 | -0.3 | 0.3
|  | 290.2 | 0.10359 | -0.28155 | -0.3 | 0.3
|  | 290.3 | 0.10408 | -0.28137 | -0.3 | 0.3
|  | 290.4 | 0.10457 | -0.28118 | -0.3 | 0.3
|  | 290.5 | 0.10506 | -0.281 | -0.3 | 0.3
|  | 290.6 | 0.10555 | -0.28082 | -0.3 | 0.3
|  | 290.7 | 0.10604 | -0.28063 | -0.3 | 0.3
|  | 290.8 | 0.10653 | -0.28045 | -0.3 | 0.3
|  | 290.9 | 0.10702 | -0.28026 | -0.3 | 0.3
|  | 291 | 0.10751 | -0.28007 | -0.3 | 0.3
|  | 291.1 | 0.108 | -0.27989 | -0.3 | 0.3
|  | 291.2 | 0.10849 | -0.2797 | -0.3 | 0.3
|  | 291.3 | 0.10898 | -0.27951 | -0.3 | 0.3
|  | 291.4 | 0.10946 | -0.27932 | -0.3 | 0.3
|  | 291.5 | 0.10995 | -0.27913 | -0.3 | 0.3
|  | 291.6 | 0.11044 | -0.27893 | -0.3 | 0.3
|  | 291.7 | 0.11092 | -0.27874 | -0.3 | 0.3
|  | 291.8 | 0.11141 | -0.27855 | -0.3 | 0.3
|  | 291.9 | 0.1119 | -0.27835 | -0.3 | 0.3
|  | 292 | 0.11238 | -0.27816 | -0.3 | 0.3
|  | 292.1 | 0.11287 | -0.27796 | -0.3 | 0.3
|  | 292.2 | 0.11335 | -0.27776 | -0.3 | 0.3
|  | 292.3 | 0.11384 | -0.27756 | -0.3 | 0.3
|  | 292.4 | 0.11432 | -0.27736 | -0.3 | 0.3
|  | 292.5 | 0.11481 | -0.27716 | -0.3 | 0.3
|  | 292.6 | 0.11529 | -0.27696 | -0.3 | 0.3
|  | 292.7 | 0.11577 | -0.27676 | -0.3 | 0.3
|  | 292.8 | 0.11625 | -0.27656 | -0.3 | 0.3
|  | 292.9 | 0.11674 | -0.27636 | -0.3 | 0.3
|  | 293 | 0.11722 | -0.27615 | -0.3 | 0.3
|  | 293.1 | 0.1177 | -0.27595 | -0.3 | 0.3
|  | 293.2 | 0.11818 | -0.27574 | -0.3 | 0.3
|  | 293.3 | 0.11866 | -0.27553 | -0.3 | 0.3
|  | 293.4 | 0.11914 | -0.27533 | -0.3 | 0.3
|  | 293.5 | 0.11962 | -0.27512 | -0.3 | 0.3
|  | 293.6 | 0.1201 | -0.27491 | -0.3 | 0.3
|  | 293.7 | 0.12058 | -0.2747 | -0.3 | 0.3
|  | 293.8 | 0.12106 | -0.27449 | -0.3 | 0.3
|  | 293.9 | 0.12154 | -0.27428 | -0.3 | 0.3
|  | 294 | 0.12202 | -0.27406 | -0.3 | 0.3
|  | 294.1 | 0.1225 | -0.27385 | -0.3 | 0.3
|  | 294.2 | 0.12298 | -0.27364 | -0.3 | 0.3
|  | 294.3 | 0.12345 | -0.27342 | -0.3 | 0.3
|  | 294.4 | 0.12393 | -0.27321 | -0.3 | 0.3
|  | 294.5 | 0.12441 | -0.27299 | -0.3 | 0.3
|  | 294.6 | 0.12488 | -0.27277 | -0.3 | 0.3
|  | 294.7 | 0.12536 | -0.27255 | -0.3 | 0.3
|  | 294.8 | 0.12584 | -0.27233 | -0.3 | 0.3
|  | 294.9 | 0.12631 | -0.27211 | -0.3 | 0.3
|  | 295 | 0.12679 | -0.27189 | -0.3 | 0.3
|  | 295.1 | 0.12726 | -0.27167 | -0.3 | 0.3
|  | 295.2 | 0.12773 | -0.27145 | -0.3 | 0.3
|  | 295.3 | 0.12821 | -0.27122 | -0.3 | 0.3
|  | 295.4 | 0.12868 | -0.271 | -0.3 | 0.3
|  | 295.5 | 0.12915 | -0.27078 | -0.3 | 0.3
|  | 295.6 | 0.12963 | -0.27055 | -0.3 | 0.3
|  | 295.7 | 0.1301 | -0.27032 | -0.3 | 0.3
|  | 295.8 | 0.13057 | -0.2701 | -0.3 | 0.3
|  | 295.9 | 0.13104 | -0.26987 | -0.3 | 0.3
|  | 296 | 0.13151 | -0.26964 | -0.3 | 0.3
|  | 296.1 | 0.13198 | -0.26941 | -0.3 | 0.3
|  | 296.2 | 0.13245 | -0.26918 | -0.3 | 0.3
|  | 296.3 | 0.13292 | -0.26895 | -0.3 | 0.3
|  | 296.4 | 0.13339 | -0.26871 | -0.3 | 0.3
|  | 296.5 | 0.13386 | -0.26848 | -0.3 | 0.3
|  | 296.6 | 0.13433 | -0.26825 | -0.3 | 0.3
|  | 296.7 | 0.1348 | -0.26801 | -0.3 | 0.3
|  | 296.8 | 0.13526 | -0.26778 | -0.3 | 0.3
|  | 296.9 | 0.13573 | -0.26754 | -0.3 | 0.3
|  | 297 | 0.1362 | -0.2673 | -0.3 | 0.3
|  | 297.1 | 0.13666 | -0.26706 | -0.3 | 0.3
|  | 297.2 | 0.13713 | -0.26682 | -0.3 | 0.3
|  | 297.3 | 0.13759 | -0.26659 | -0.3 | 0.3
|  | 297.4 | 0.13806 | -0.26634 | -0.3 | 0.3
|  | 297.5 | 0.13852 | -0.2661 | -0.3 | 0.3
|  | 297.6 | 0.13899 | -0.26586 | -0.3 | 0.3
|  | 297.7 | 0.13945 | -0.26562 | -0.3 | 0.3
|  | 297.8 | 0.13992 | -0.26537 | -0.3 | 0.3
|  | 297.9 | 0.14038 | -0.26513 | -0.3 | 0.3
|  | 298 | 0.14084 | -0.26488 | -0.3 | 0.3
|  | 298.1 | 0.1413 | -0.26464 | -0.3 | 0.3
|  | 298.2 | 0.14177 | -0.26439 | -0.3 | 0.3
|  | 298.3 | 0.14223 | -0.26414 | -0.3 | 0.3
|  | 298.4 | 0.14269 | -0.26389 | -0.3 | 0.3
|  | 298.5 | 0.14315 | -0.26365 | -0.3 | 0.3
|  | 298.6 | 0.14361 | -0.26339 | -0.3 | 0.3
|  | 298.7 | 0.14407 | -0.26314 | -0.3 | 0.3
|  | 298.8 | 0.14453 | -0.26289 | -0.3 | 0.3
|  | 298.9 | 0.14498 | -0.26264 | -0.3 | 0.3
|  | 299 | 0.14544 | -0.26239 | -0.3 | 0.3
|  | 299.1 | 0.1459 | -0.26213 | -0.3 | 0.3
|  | 299.2 | 0.14636 | -0.26188 | -0.3 | 0.3
|  | 299.3 | 0.14681 | -0.26162 | -0.3 | 0.3
|  | 299.4 | 0.14727 | -0.26136 | -0.3 | 0.3
|  | 299.5 | 0.14773 | -0.26111 | -0.3 | 0.3
|  | 299.6 | 0.14818 | -0.26085 | -0.3 | 0.3
|  | 299.7 | 0.14864 | -0.26059 | -0.3 | 0.3
|  | 299.8 | 0.14909 | -0.26033 | -0.3 | 0.3
|  | 299.9 | 0.14955 | -0.26007 | -0.3 | 0.3
|  | 300 | 0.15 | -0.25981 | -0.3 | 0.3
|  | 300.1 | 0.15045 | -0.25955 | -0.3 | 0.3
|  | 300.2 | 0.15091 | -0.25928 | -0.3 | 0.3
|  | 300.3 | 0.15136 | -0.25902 | -0.3 | 0.3
|  | 300.4 | 0.15181 | -0.25875 | -0.3 | 0.3
|  | 300.5 | 0.15226 | -0.25849 | -0.3 | 0.3
|  | 300.6 | 0.15271 | -0.25822 | -0.3 | 0.3
|  | 300.7 | 0.15316 | -0.25796 | -0.3 | 0.3
|  | 300.8 | 0.15361 | -0.25769 | -0.3 | 0.3
|  | 300.9 | 0.15406 | -0.25742 | -0.3 | 0.3
|  | 301 | 0.15451 | -0.25715 | -0.3 | 0.3
|  | 301.1 | 0.15496 | -0.25688 | -0.3 | 0.3
|  | 301.2 | 0.15541 | -0.25661 | -0.3 | 0.3
|  | 301.3 | 0.15586 | -0.25634 | -0.3 | 0.3
|  | 301.4 | 0.1563 | -0.25607 | -0.3 | 0.3
|  | 301.5 | 0.15675 | -0.25579 | -0.3 | 0.3
|  | 301.6 | 0.1572 | -0.25552 | -0.3 | 0.3
|  | 301.7 | 0.15764 | -0.25524 | -0.3 | 0.3
|  | 301.8 | 0.15809 | -0.25497 | -0.3 | 0.3
|  | 301.9 | 0.15853 | -0.25469 | -0.3 | 0.3
|  | 302 | 0.15898 | -0.25441 | -0.3 | 0.3
|  | 302.1 | 0.15942 | -0.25414 | -0.3 | 0.3
|  | 302.2 | 0.15986 | -0.25386 | -0.3 | 0.3
|  | 302.3 | 0.16031 | -0.25358 | -0.3 | 0.3
|  | 302.4 | 0.16075 | -0.2533 | -0.3 | 0.3
|  | 302.5 | 0.16119 | -0.25302 | -0.3 | 0.3
|  | 302.6 | 0.16163 | -0.25274 | -0.3 | 0.3
|  | 302.7 | 0.16207 | -0.25245 | -0.3 | 0.3
|  | 302.8 | 0.16251 | -0.25217 | -0.3 | 0.3
|  | 302.9 | 0.16295 | -0.25189 | -0.3 | 0.3
|  | 303 | 0.16339 | -0.2516 | -0.3 | 0.3
|  | 303.1 | 0.16383 | -0.25132 | -0.3 | 0.3
|  | 303.2 | 0.16427 | -0.25103 | -0.3 | 0.3
|  | 303.3 | 0.16471 | -0.25074 | -0.3 | 0.3
|  | 303.4 | 0.16514 | -0.25045 | -0.3 | 0.3
|  | 303.5 | 0.16558 | -0.25017 | -0.3 | 0.3
|  | 303.6 | 0.16602 | -0.24988 | -0.3 | 0.3
|  | 303.7 | 0.16645 | -0.24959 | -0.3 | 0.3
|  | 303.8 | 0.16689 | -0.2493 | -0.3 | 0.3
|  | 303.9 | 0.16732 | -0.249 | -0.3 | 0.3
|  | 304 | 0.16776 | -0.24871 | -0.3 | 0.3
|  | 304.1 | 0.16819 | -0.24842 | -0.3 | 0.3
|  | 304.2 | 0.16863 | -0.24812 | -0.3 | 0.3
|  | 304.3 | 0.16906 | -0.24783 | -0.3 | 0.3
|  | 304.4 | 0.16949 | -0.24753 | -0.3 | 0.3
|  | 304.5 | 0.16992 | -0.24724 | -0.3 | 0.3
|  | 304.6 | 0.17035 | -0.24694 | -0.3 | 0.3
|  | 304.7 | 0.17078 | -0.24664 | -0.3 | 0.3
|  | 304.8 | 0.17121 | -0.24634 | -0.3 | 0.3
|  | 304.9 | 0.17164 | -0.24605 | -0.3 | 0.3
|  | 305 | 0.17207 | -0.24575 | -0.3 | 0.3
|  | 305.1 | 0.1725 | -0.24544 | -0.3 | 0.3
|  | 305.2 | 0.17293 | -0.24514 | -0.3 | 0.3
|  | 305.3 | 0.17336 | -0.24484 | -0.3 | 0.3
|  | 305.4 | 0.17378 | -0.24454 | -0.3 | 0.3
|  | 305.5 | 0.17421 | -0.24423 | -0.3 | 0.3
|  | 305.6 | 0.17464 | -0.24393 | -0.3 | 0.3
|  | 305.7 | 0.17506 | -0.24363 | -0.3 | 0.3
|  | 305.8 | 0.17549 | -0.24332 | -0.3 | 0.3
|  | 305.9 | 0.17591 | -0.24301 | -0.3 | 0.3
|  | 306 | 0.17634 | -0.24271 | -0.3 | 0.3
|  | 306.1 | 0.17676 | -0.2424 | -0.3 | 0.3
|  | 306.2 | 0.17718 | -0.24209 | -0.3 | 0.3
|  | 306.3 | 0.1776 | -0.24178 | -0.3 | 0.3
|  | 306.4 | 0.17803 | -0.24147 | -0.3 | 0.3
|  | 306.5 | 0.17845 | -0.24116 | -0.3 | 0.3
|  | 306.6 | 0.17887 | -0.24085 | -0.3 | 0.3
|  | 306.7 | 0.17929 | -0.24053 | -0.3 | 0.3
|  | 306.8 | 0.17971 | -0.24022 | -0.3 | 0.3
|  | 306.9 | 0.18013 | -0.23991 | -0.3 | 0.3
|  | 307 | 0.18054 | -0.23959 | -0.3 | 0.3
|  | 307.1 | 0.18096 | -0.23928 | -0.3 | 0.3
|  | 307.2 | 0.18138 | -0.23896 | -0.3 | 0.3
|  | 307.3 | 0.1818 | -0.23864 | -0.3 | 0.3
|  | 307.4 | 0.18221 | -0.23832 | -0.3 | 0.3
|  | 307.5 | 0.18263 | -0.23801 | -0.3 | 0.3
|  | 307.6 | 0.18304 | -0.23769 | -0.3 | 0.3
|  | 307.7 | 0.18346 | -0.23737 | -0.3 | 0.3
|  | 307.8 | 0.18387 | -0.23705 | -0.3 | 0.3
|  | 307.9 | 0.18429 | -0.23673 | -0.3 | 0.3
|  | 308 | 0.1847 | -0.2364 | -0.3 | 0.3
|  | 308.1 | 0.18511 | -0.23608 | -0.3 | 0.3
|  | 308.2 | 0.18552 | -0.23576 | -0.3 | 0.3
|  | 308.3 | 0.18593 | -0.23543 | -0.3 | 0.3
|  | 308.4 | 0.18634 | -0.23511 | -0.3 | 0.3
|  | 308.5 | 0.18675 | -0.23478 | -0.3 | 0.3
|  | 308.6 | 0.18716 | -0.23446 | -0.3 | 0.3
|  | 308.7 | 0.18757 | -0.23413 | -0.3 | 0.3
|  | 308.8 | 0.18798 | -0.2338 | -0.3 | 0.3
|  | 308.9 | 0.18839 | -0.23347 | -0.3 | 0.3
|  | 309 | 0.1888 | -0.23314 | -0.3 | 0.3
|  | 309.1 | 0.1892 | -0.23281 | -0.3 | 0.3
|  | 309.2 | 0.18961 | -0.23248 | -0.3 | 0.3
|  | 309.3 | 0.19001 | -0.23215 | -0.3 | 0.3
|  | 309.4 | 0.19042 | -0.23182 | -0.3 | 0.3
|  | 309.5 | 0.19082 | -0.23149 | -0.3 | 0.3
|  | 309.6 | 0.19123 | -0.23115 | -0.3 | 0.3
|  | 309.7 | 0.19163 | -0.23082 | -0.3 | 0.3
|  | 309.8 | 0.19203 | -0.23049 | -0.3 | 0.3
|  | 309.9 | 0.19243 | -0.23015 | -0.3 | 0.3
|  | 310 | 0.19284 | -0.22981 | -0.3 | 0.3
|  | 310.1 | 0.19324 | -0.22948 | -0.3 | 0.3
|  | 310.2 | 0.19364 | -0.22914 | -0.3 | 0.3
|  | 310.3 | 0.19404 | -0.2288 | -0.3 | 0.3
|  | 310.4 | 0.19444 | -0.22846 | -0.3 | 0.3
|  | 310.5 | 0.19483 | -0.22812 | -0.3 | 0.3
|  | 310.6 | 0.19523 | -0.22778 | -0.3 | 0.3
|  | 310.7 | 0.19563 | -0.22744 | -0.3 | 0.3
|  | 310.8 | 0.19603 | -0.2271 | -0.3 | 0.3
|  | 310.9 | 0.19642 | -0.22676 | -0.3 | 0.3
|  | 311 | 0.19682 | -0.22641 | -0.3 | 0.3
|  | 311.1 | 0.19721 | -0.22607 | -0.3 | 0.3
|  | 311.2 | 0.19761 | -0.22572 | -0.3 | 0.3
|  | 311.3 | 0.198 | -0.22538 | -0.3 | 0.3
|  | 311.4 | 0.19839 | -0.22503 | -0.3 | 0.3
|  | 311.5 | 0.19879 | -0.22469 | -0.3 | 0.3
|  | 311.6 | 0.19918 | -0.22434 | -0.3 | 0.3
|  | 311.7 | 0.19957 | -0.22399 | -0.3 | 0.3
|  | 311.8 | 0.19996 | -0.22364 | -0.3 | 0.3
|  | 311.9 | 0.20035 | -0.22329 | -0.3 | 0.3
|  | 312 | 0.20074 | -0.22294 | -0.3 | 0.3
|  | 312.1 | 0.20113 | -0.22259 | -0.3 | 0.3
|  | 312.2 | 0.20152 | -0.22224 | -0.3 | 0.3
|  | 312.3 | 0.2019 | -0.22189 | -0.3 | 0.3
|  | 312.4 | 0.20229 | -0.22154 | -0.3 | 0.3
|  | 312.5 | 0.20268 | -0.22118 | -0.3 | 0.3
|  | 312.6 | 0.20306 | -0.22083 | -0.3 | 0.3
|  | 312.7 | 0.20345 | -0.22047 | -0.3 | 0.3
|  | 312.8 | 0.20383 | -0.22012 | -0.3 | 0.3
|  | 312.9 | 0.20422 | -0.21976 | -0.3 | 0.3
|  | 313 | 0.2046 | -0.21941 | -0.3 | 0.3
|  | 313.1 | 0.20498 | -0.21905 | -0.3 | 0.3
|  | 313.2 | 0.20536 | -0.21869 | -0.3 | 0.3
|  | 313.3 | 0.20575 | -0.21833 | -0.3 | 0.3
|  | 313.4 | 0.20613 | -0.21797 | -0.3 | 0.3
|  | 313.5 | 0.20651 | -0.21761 | -0.3 | 0.3
|  | 313.6 | 0.20689 | -0.21725 | -0.3 | 0.3
|  | 313.7 | 0.20726 | -0.21689 | -0.3 | 0.3
|  | 313.8 | 0.20764 | -0.21653 | -0.3 | 0.3
|  | 313.9 | 0.20802 | -0.21617 | -0.3 | 0.3
|  | 314 | 0.2084 | -0.2158 | -0.3 | 0.3
|  | 314.1 | 0.20877 | -0.21544 | -0.3 | 0.3
|  | 314.2 | 0.20915 | -0.21507 | -0.3 | 0.3
|  | 314.3 | 0.20952 | -0.21471 | -0.3 | 0.3
|  | 314.4 | 0.2099 | -0.21434 | -0.3 | 0.3
|  | 314.5 | 0.21027 | -0.21398 | -0.3 | 0.3
|  | 314.6 | 0.21065 | -0.21361 | -0.3 | 0.3
|  | 314.7 | 0.21102 | -0.21324 | -0.3 | 0.3
|  | 314.8 | 0.21139 | -0.21287 | -0.3 | 0.3
|  | 314.9 | 0.21176 | -0.2125 | -0.3 | 0.3
|  | 315 | 0.21213 | -0.21213 | -0.3 | 0.3
|  | 315.1 | 0.2125 | -0.21176 | -0.3 | 0.3
|  | 315.2 | 0.21287 | -0.21139 | -0.3 | 0.3
|  | 315.3 | 0.21324 | -0.21102 | -0.3 | 0.3
|  | 315.4 | 0.21361 | -0.21065 | -0.3 | 0.3
|  | 315.5 | 0.21398 | -0.21027 | -0.3 | 0.3
|  | 315.6 | 0.21434 | -0.2099 | -0.3 | 0.3
|  | 315.7 | 0.21471 | -0.20952 | -0.3 | 0.3
|  | 315.8 | 0.21507 | -0.20915 | -0.3 | 0.3
|  | 315.9 | 0.21544 | -0.20877 | -0.3 | 0.3
|  | 316 | 0.2158 | -0.2084 | -0.3 | 0.3
|  | 316.1 | 0.21617 | -0.20802 | -0.3 | 0.3
|  | 316.2 | 0.21653 | -0.20764 | -0.3 | 0.3
|  | 316.3 | 0.21689 | -0.20726 | -0.3 | 0.3
|  | 316.4 | 0.21725 | -0.20689 | -0.3 | 0.3
|  | 316.5 | 0.21761 | -0.20651 | -0.3 | 0.3
|  | 316.6 | 0.21797 | -0.20613 | -0.3 | 0.3
|  | 316.7 | 0.21833 | -0.20575 | -0.3 | 0.3
|  | 316.8 | 0.21869 | -0.20536 | -0.3 | 0.3
|  | 316.9 | 0.21905 | -0.20498 | -0.3 | 0.3
|  | 317 | 0.21941 | -0.2046 | -0.3 | 0.3
|  | 317.1 | 0.21976 | -0.20422 | -0.3 | 0.3
|  | 317.2 | 0.22012 | -0.20383 | -0.3 | 0.3
|  | 317.3 | 0.22047 | -0.20345 | -0.3 | 0.3
|  | 317.4 | 0.22083 | -0.20306 | -0.3 | 0.3
|  | 317.5 | 0.22118 | -0.20268 | -0.3 | 0.3
|  | 317.6 | 0.22154 | -0.20229 | -0.3 | 0.3
|  | 317.7 | 0.22189 | -0.2019 | -0.3 | 0.3
|  | 317.8 | 0.22224 | -0.20152 | -0.3 | 0.3
|  | 317.9 | 0.22259 | -0.20113 | -0.3 | 0.3
|  | 318 | 0.22294 | -0.20074 | -0.3 | 0.3
|  | 318.1 | 0.22329 | -0.20035 | -0.3 | 0.3
|  | 318.2 | 0.22364 | -0.19996 | -0.3 | 0.3
|  | 318.3 | 0.22399 | -0.19957 | -0.3 | 0.3
|  | 318.4 | 0.22434 | -0.19918 | -0.3 | 0.3
|  | 318.5 | 0.22469 | -0.19879 | -0.3 | 0.3
|  | 318.6 | 0.22503 | -0.19839 | -0.3 | 0.3
|  | 318.7 | 0.22538 | -0.198 | -0.3 | 0.3
|  | 318.8 | 0.22572 | -0.19761 | -0.3 | 0.3
|  | 318.9 | 0.22607 | -0.19721 | -0.3 | 0.3
|  | 319 | 0.22641 | -0.19682 | -0.3 | 0.3
|  | 319.1 | 0.22676 | -0.19642 | -0.3 | 0.3
|  | 319.2 | 0.2271 | -0.19603 | -0.3 | 0.3
|  | 319.3 | 0.22744 | -0.19563 | -0.3 | 0.3
|  | 319.4 | 0.22778 | -0.19523 | -0.3 | 0.3
|  | 319.5 | 0.22812 | -0.19483 | -0.3 | 0.3
|  | 319.6 | 0.22846 | -0.19444 | -0.3 | 0.3
|  | 319.7 | 0.2288 | -0.19404 | -0.3 | 0.3
|  | 319.8 | 0.22914 | -0.19364 | -0.3 | 0.3
|  | 319.9 | 0.22948 | -0.19324 | -0.3 | 0.3
|  | 320 | 0.22981 | -0.19284 | -0.3 | 0.3
|  | 320.1 | 0.23015 | -0.19243 | -0.3 | 0.3
|  | 320.2 | 0.23049 | -0.19203 | -0.3 | 0.3
|  | 320.3 | 0.23082 | -0.19163 | -0.3 | 0.3
|  | 320.4 | 0.23115 | -0.19123 | -0.3 | 0.3
|  | 320.5 | 0.23149 | -0.19082 | -0.3 | 0.3
|  | 320.6 | 0.23182 | -0.19042 | -0.3 | 0.3
|  | 320.7 | 0.23215 | -0.19001 | -0.3 | 0.3
|  | 320.8 | 0.23248 | -0.18961 | -0.3 | 0.3
|  | 320.9 | 0.23281 | -0.1892 | -0.3 | 0.3
|  | 321 | 0.23314 | -0.1888 | -0.3 | 0.3
|  | 321.1 | 0.23347 | -0.18839 | -0.3 | 0.3
|  | 321.2 | 0.2338 | -0.18798 | -0.3 | 0.3
|  | 321.3 | 0.23413 | -0.18757 | -0.3 | 0.3
|  | 321.4 | 0.23446 | -0.18716 | -0.3 | 0.3
|  | 321.5 | 0.23478 | -0.18675 | -0.3 | 0.3
|  | 321.6 | 0.23511 | -0.18634 | -0.3 | 0.3
|  | 321.7 | 0.23543 | -0.18593 | -0.3 | 0.3
|  | 321.8 | 0.23576 | -0.18552 | -0.3 | 0.3
|  | 321.9 | 0.23608 | -0.18511 | -0.3 | 0.3
|  | 322 | 0.2364 | -0.1847 | -0.3 | 0.3
|  | 322.1 | 0.23673 | -0.18429 | -0.3 | 0.3
|  | 322.2 | 0.23705 | -0.18387 | -0.3 | 0.3
|  | 322.3 | 0.23737 | -0.18346 | -0.3 | 0.3
|  | 322.4 | 0.23769 | -0.18304 | -0.3 | 0.3
|  | 322.5 | 0.23801 | -0.18263 | -0.3 | 0.3
|  | 322.6 | 0.23832 | -0.18221 | -0.3 | 0.3
|  | 322.7 | 0.23864 | -0.1818 | -0.3 | 0.3
|  | 322.8 | 0.23896 | -0.18138 | -0.3 | 0.3
|  | 322.9 | 0.23928 | -0.18096 | -0.3 | 0.3
|  | 323 | 0.23959 | -0.18054 | -0.3 | 0.3
|  | 323.1 | 0.23991 | -0.18013 | -0.3 | 0.3
|  | 323.2 | 0.24022 | -0.17971 | -0.3 | 0.3
|  | 323.3 | 0.24053 | -0.17929 | -0.3 | 0.3
|  | 323.4 | 0.24085 | -0.17887 | -0.3 | 0.3
|  | 323.5 | 0.24116 | -0.17845 | -0.3 | 0.3
|  | 323.6 | 0.24147 | -0.17803 | -0.3 | 0.3
|  | 323.7 | 0.24178 | -0.1776 | -0.3 | 0.3
|  | 323.8 | 0.24209 | -0.17718 | -0.3 | 0.3
|  | 323.9 | 0.2424 | -0.17676 | -0.3 | 0.3
|  | 324 | 0.24271 | -0.17634 | -0.3 | 0.3
|  | 324.1 | 0.24301 | -0.17591 | -0.3 | 0.3
|  | 324.2 | 0.24332 | -0.17549 | -0.3 | 0.3
|  | 324.3 | 0.24363 | -0.17506 | -0.3 | 0.3
|  | 324.4 | 0.24393 | -0.17464 | -0.3 | 0.3
|  | 324.5 | 0.24423 | -0.17421 | -0.3 | 0.3
|  | 324.6 | 0.24454 | -0.17378 | -0.3 | 0.3
|  | 324.7 | 0.24484 | -0.17336 | -0.3 | 0.3
|  | 324.8 | 0.24514 | -0.17293 | -0.3 | 0.3
|  | 324.9 | 0.24544 | -0.1725 | -0.3 | 0.3
|  | 325 | 0.24575 | -0.17207 | -0.3 | 0.3
|  | 325.1 | 0.24605 | -0.17164 | -0.3 | 0.3
|  | 325.2 | 0.24634 | -0.17121 | -0.3 | 0.3
|  | 325.3 | 0.24664 | -0.17078 | -0.3 | 0.3
|  | 325.4 | 0.24694 | -0.17035 | -0.3 | 0.3
|  | 325.5 | 0.24724 | -0.16992 | -0.3 | 0.3
|  | 325.6 | 0.24753 | -0.16949 | -0.3 | 0.3
|  | 325.7 | 0.24783 | -0.16906 | -0.3 | 0.3
|  | 325.8 | 0.24812 | -0.16863 | -0.3 | 0.3
|  | 325.9 | 0.24842 | -0.16819 | -0.3 | 0.3
|  | 326 | 0.24871 | -0.16776 | -0.3 | 0.3
|  | 326.1 | 0.249 | -0.16732 | -0.3 | 0.3
|  | 326.2 | 0.2493 | -0.16689 | -0.3 | 0.3
|  | 326.3 | 0.24959 | -0.16645 | -0.3 | 0.3
|  | 326.4 | 0.24988 | -0.16602 | -0.3 | 0.3
|  | 326.5 | 0.25017 | -0.16558 | -0.3 | 0.3
|  | 326.6 | 0.25045 | -0.16514 | -0.3 | 0.3
|  | 326.7 | 0.25074 | -0.16471 | -0.3 | 0.3
|  | 326.8 | 0.25103 | -0.16427 | -0.3 | 0.3
|  | 326.9 | 0.25132 | -0.16383 | -0.3 | 0.3
|  | 327 | 0.2516 | -0.16339 | -0.3 | 0.3
|  | 327.1 | 0.25189 | -0.16295 | -0.3 | 0.3
|  | 327.2 | 0.25217 | -0.16251 | -0.3 | 0.3
|  | 327.3 | 0.25245 | -0.16207 | -0.3 | 0.3
|  | 327.4 | 0.25274 | -0.16163 | -0.3 | 0.3
|  | 327.5 | 0.25302 | -0.16119 | -0.3 | 0.3
|  | 327.6 | 0.2533 | -0.16075 | -0.3 | 0.3
|  | 327.7 | 0.25358 | -0.16031 | -0.3 | 0.3
|  | 327.8 | 0.25386 | -0.15986 | -0.3 | 0.3
|  | 327.9 | 0.25414 | -0.15942 | -0.3 | 0.3
|  | 328 | 0.25441 | -0.15898 | -0.3 | 0.3
|  | 328.1 | 0.25469 | -0.15853 | -0.3 | 0.3
|  | 328.2 | 0.25497 | -0.15809 | -0.3 | 0.3
|  | 328.3 | 0.25524 | -0.15764 | -0.3 | 0.3
|  | 328.4 | 0.25552 | -0.1572 | -0.3 | 0.3
|  | 328.5 | 0.25579 | -0.15675 | -0.3 | 0.3
|  | 328.6 | 0.25607 | -0.1563 | -0.3 | 0.3
|  | 328.7 | 0.25634 | -0.15586 | -0.3 | 0.3
|  | 328.8 | 0.25661 | -0.15541 | -0.3 | 0.3
|  | 328.9 | 0.25688 | -0.15496 | -0.3 | 0.3
|  | 329 | 0.25715 | -0.15451 | -0.3 | 0.3
|  | 329.1 | 0.25742 | -0.15406 | -0.3 | 0.3
|  | 329.2 | 0.25769 | -0.15361 | -0.3 | 0.3
|  | 329.3 | 0.25796 | -0.15316 | -0.3 | 0.3
|  | 329.4 | 0.25822 | -0.15271 | -0.3 | 0.3
|  | 329.5 | 0.25849 | -0.15226 | -0.3 | 0.3
|  | 329.6 | 0.25875 | -0.15181 | -0.3 | 0.3
|  | 329.7 | 0.25902 | -0.15136 | -0.3 | 0.3
|  | 329.8 | 0.25928 | -0.15091 | -0.3 | 0.3
|  | 329.9 | 0.25955 | -0.15045 | -0.3 | 0.3
|  | 330 | 0.25981 | -0.15 | -0.3 | 0.3
|  | 330.1 | 0.26007 | -0.14955 | -0.3 | 0.3
|  | 330.2 | 0.26033 | -0.14909 | -0.3 | 0.3
|  | 330.3 | 0.26059 | -0.14864 | -0.3 | 0.3
|  | 330.4 | 0.26085 | -0.14818 | -0.3 | 0.3
|  | 330.5 | 0.26111 | -0.14773 | -0.3 | 0.3
|  | 330.6 | 0.26136 | -0.14727 | -0.3 | 0.3
|  | 330.7 | 0.26162 | -0.14681 | -0.3 | 0.3
|  | 330.8 | 0.26188 | -0.14636 | -0.3 | 0.3
|  | 330.9 | 0.26213 | -0.1459 | -0.3 | 0.3
|  | 331 | 0.26239 | -0.14544 | -0.3 | 0.3
|  | 331.1 | 0.26264 | -0.14498 | -0.3 | 0.3
|  | 331.2 | 0.26289 | -0.14453 | -0.3 | 0.3
|  | 331.3 | 0.26314 | -0.14407 | -0.3 | 0.3
|  | 331.4 | 0.26339 | -0.14361 | -0.3 | 0.3
|  | 331.5 | 0.26365 | -0.14315 | -0.3 | 0.3
|  | 331.6 | 0.26389 | -0.14269 | -0.3 | 0.3
|  | 331.7 | 0.26414 | -0.14223 | -0.3 | 0.3
|  | 331.8 | 0.26439 | -0.14177 | -0.3 | 0.3
|  | 331.9 | 0.26464 | -0.1413 | -0.3 | 0.3
|  | 332 | 0.26488 | -0.14084 | -0.3 | 0.3
|  | 332.1 | 0.26513 | -0.14038 | -0.3 | 0.3
|  | 332.2 | 0.26537 | -0.13992 | -0.3 | 0.3
|  | 332.3 | 0.26562 | -0.13945 | -0.3 | 0.3
|  | 332.4 | 0.26586 | -0.13899 | -0.3 | 0.3
|  | 332.5 | 0.2661 | -0.13852 | -0.3 | 0.3
|  | 332.6 | 0.26634 | -0.13806 | -0.3 | 0.3
|  | 332.7 | 0.26659 | -0.13759 | -0.3 | 0.3
|  | 332.8 | 0.26682 | -0.13713 | -0.3 | 0.3
|  | 332.9 | 0.26706 | -0.13666 | -0.3 | 0.3
|  | 333 | 0.2673 | -0.1362 | -0.3 | 0.3
|  | 333.1 | 0.26754 | -0.13573 | -0.3 | 0.3
|  | 333.2 | 0.26778 | -0.13526 | -0.3 | 0.3
|  | 333.3 | 0.26801 | -0.1348 | -0.3 | 0.3
|  | 333.4 | 0.26825 | -0.13433 | -0.3 | 0.3
|  | 333.5 | 0.26848 | -0.13386 | -0.3 | 0.3
|  | 333.6 | 0.26871 | -0.13339 | -0.3 | 0.3
|  | 333.7 | 0.26895 | -0.13292 | -0.3 | 0.3
|  | 333.8 | 0.26918 | -0.13245 | -0.3 | 0.3
|  | 333.9 | 0.26941 | -0.13198 | -0.3 | 0.3
|  | 334 | 0.26964 | -0.13151 | -0.3 | 0.3
|  | 334.1 | 0.26987 | -0.13104 | -0.3 | 0.3
|  | 334.2 | 0.2701 | -0.13057 | -0.3 | 0.3
|  | 334.3 | 0.27032 | -0.1301 | -0.3 | 0.3
|  | 334.4 | 0.27055 | -0.12963 | -0.3 | 0.3
|  | 334.5 | 0.27078 | -0.12915 | -0.3 | 0.3
|  | 334.6 | 0.271 | -0.12868 | -0.3 | 0.3
|  | 334.7 | 0.27122 | -0.12821 | -0.3 | 0.3
|  | 334.8 | 0.27145 | -0.12773 | -0.3 | 0.3
|  | 334.9 | 0.27167 | -0.12726 | -0.3 | 0.3
|  | 335 | 0.27189 | -0.12679 | -0.3 | 0.3
|  | 335.1 | 0.27211 | -0.12631 | -0.3 | 0.3
|  | 335.2 | 0.27233 | -0.12584 | -0.3 | 0.3
|  | 335.3 | 0.27255 | -0.12536 | -0.3 | 0.3
|  | 335.4 | 0.27277 | -0.12488 | -0.3 | 0.3
|  | 335.5 | 0.27299 | -0.12441 | -0.3 | 0.3
|  | 335.6 | 0.27321 | -0.12393 | -0.3 | 0.3
|  | 335.7 | 0.27342 | -0.12345 | -0.3 | 0.3
|  | 335.8 | 0.27364 | -0.12298 | -0.3 | 0.3
|  | 335.9 | 0.27385 | -0.1225 | -0.3 | 0.3
|  | 336 | 0.27406 | -0.12202 | -0.3 | 0.3
|  | 336.1 | 0.27428 | -0.12154 | -0.3 | 0.3
|  | 336.2 | 0.27449 | -0.12106 | -0.3 | 0.3
|  | 336.3 | 0.2747 | -0.12058 | -0.3 | 0.3
|  | 336.4 | 0.27491 | -0.1201 | -0.3 | 0.3
|  | 336.5 | 0.27512 | -0.11962 | -0.3 | 0.3
|  | 336.6 | 0.27533 | -0.11914 | -0.3 | 0.3
|  | 336.7 | 0.27553 | -0.11866 | -0.3 | 0.3
|  | 336.8 | 0.27574 | -0.11818 | -0.3 | 0.3
|  | 336.9 | 0.27595 | -0.1177 | -0.3 | 0.3
|  | 337 | 0.27615 | -0.11722 | -0.3 | 0.3
|  | 337.1 | 0.27636 | -0.11674 | -0.3 | 0.3
|  | 337.2 | 0.27656 | -0.11625 | -0.3 | 0.3
|  | 337.3 | 0.27676 | -0.11577 | -0.3 | 0.3
|  | 337.4 | 0.27696 | -0.11529 | -0.3 | 0.3
|  | 337.5 | 0.27716 | -0.11481 | -0.3 | 0.3
|  | 337.6 | 0.27736 | -0.11432 | -0.3 | 0.3
|  | 337.7 | 0.27756 | -0.11384 | -0.3 | 0.3
|  | 337.8 | 0.27776 | -0.11335 | -0.3 | 0.3
|  | 337.9 | 0.27796 | -0.11287 | -0.3 | 0.3
|  | 338 | 0.27816 | -0.11238 | -0.3 | 0.3
|  | 338.1 | 0.27835 | -0.1119 | -0.3 | 0.3
|  | 338.2 | 0.27855 | -0.11141 | -0.3 | 0.3
|  | 338.3 | 0.27874 | -0.11092 | -0.3 | 0.3
|  | 338.4 | 0.27893 | -0.11044 | -0.3 | 0.3
|  | 338.5 | 0.27913 | -0.10995 | -0.3 | 0.3
|  | 338.6 | 0.27932 | -0.10946 | -0.3 | 0.3
|  | 338.7 | 0.27951 | -0.10898 | -0.3 | 0.3
|  | 338.8 | 0.2797 | -0.10849 | -0.3 | 0.3
|  | 338.9 | 0.27989 | -0.108 | -0.3 | 0.3
|  | 339 | 0.28007 | -0.10751 | -0.3 | 0.3
|  | 339.1 | 0.28026 | -0.10702 | -0.3 | 0.3
|  | 339.2 | 0.28045 | -0.10653 | -0.3 | 0.3
|  | 339.3 | 0.28063 | -0.10604 | -0.3 | 0.3
|  | 339.4 | 0.28082 | -0.10555 | -0.3 | 0.3
|  | 339.5 | 0.281 | -0.10506 | -0.3 | 0.3
|  | 339.6 | 0.28118 | -0.10457 | -0.3 | 0.3
|  | 339.7 | 0.28137 | -0.10408 | -0.3 | 0.3
|  | 339.8 | 0.28155 | -0.10359 | -0.3 | 0.3
|  | 339.9 | 0.28173 | -0.1031 | -0.3 | 0.3
|  | 340 | 0.28191 | -0.10261 | -0.3 | 0.3
|  | 340.1 | 0.28209 | -0.10211 | -0.3 | 0.3
|  | 340.2 | 0.28226 | -0.10162 | -0.3 | 0.3
|  | 340.3 | 0.28244 | -0.10113 | -0.3 | 0.3
|  | 340.4 | 0.28262 | -0.10064 | -0.3 | 0.3
|  | 340.5 | 0.28279 | -0.10014 | -0.3 | 0.3
|  | 340.6 | 0.28297 | -0.099648 | -0.3 | 0.3
|  | 340.7 | 0.28314 | -0.099154 | -0.3 | 0.3
|  | 340.8 | 0.28331 | -0.09866 | -0.3 | 0.3
|  | 340.9 | 0.28348 | -0.098165 | -0.3 | 0.3
|  | 341 | 0.28366 | -0.09767 | -0.3 | 0.3
|  | 341.1 | 0.28383 | -0.097175 | -0.3 | 0.3
|  | 341.2 | 0.28399 | -0.09668 | -0.3 | 0.3
|  | 341.3 | 0.28416 | -0.096184 | -0.3 | 0.3
|  | 341.4 | 0.28433 | -0.095688 | -0.3 | 0.3
|  | 341.5 | 0.2845 | -0.095191 | -0.3 | 0.3
|  | 341.6 | 0.28466 | -0.094695 | -0.3 | 0.3
|  | 341.7 | 0.28483 | -0.094198 | -0.3 | 0.3
|  | 341.8 | 0.28499 | -0.0937 | -0.3 | 0.3
|  | 341.9 | 0.28515 | -0.093203 | -0.3 | 0.3
|  | 342 | 0.28532 | -0.092705 | -0.3 | 0.3
|  | 342.1 | 0.28548 | -0.092207 | -0.3 | 0.3
|  | 342.2 | 0.28564 | -0.091709 | -0.3 | 0.3
|  | 342.3 | 0.2858 | -0.09121 | -0.3 | 0.3
|  | 342.4 | 0.28596 | -0.090711 | -0.3 | 0.3
|  | 342.5 | 0.28612 | -0.090212 | -0.3 | 0.3
|  | 342.6 | 0.28627 | -0.089712 | -0.3 | 0.3
|  | 342.7 | 0.28643 | -0.089212 | -0.3 | 0.3
|  | 342.8 | 0.28658 | -0.088712 | -0.3 | 0.3
|  | 342.9 | 0.28674 | -0.088212 | -0.3 | 0.3
|  | 343 | 0.28689 | -0.087712 | -0.3 | 0.3
|  | 343.1 | 0.28704 | -0.087211 | -0.3 | 0.3
|  | 343.2 | 0.2872 | -0.08671 | -0.3 | 0.3
|  | 343.3 | 0.28735 | -0.086208 | -0.3 | 0.3
|  | 343.4 | 0.2875 | -0.085707 | -0.3 | 0.3
|  | 343.5 | 0.28765 | -0.085205 | -0.3 | 0.3
|  | 343.6 | 0.28779 | -0.084702 | -0.3 | 0.3
|  | 343.7 | 0.28794 | -0.0842 | -0.3 | 0.3
|  | 343.8 | 0.28809 | -0.083697 | -0.3 | 0.3
|  | 343.9 | 0.28823 | -0.083194 | -0.3 | 0.3
|  | 344 | 0.28838 | -0.082691 | -0.3 | 0.3
|  | 344.1 | 0.28852 | -0.082188 | -0.3 | 0.3
|  | 344.2 | 0.28867 | -0.081684 | -0.3 | 0.3
|  | 344.3 | 0.28881 | -0.08118 | -0.3 | 0.3
|  | 344.4 | 0.28895 | -0.080676 | -0.3 | 0.3
|  | 344.5 | 0.28909 | -0.080172 | -0.3 | 0.3
|  | 344.6 | 0.28923 | -0.079667 | -0.3 | 0.3
|  | 344.7 | 0.28937 | -0.079162 | -0.3 | 0.3
|  | 344.8 | 0.2895 | -0.078657 | -0.3 | 0.3
|  | 344.9 | 0.28964 | -0.078151 | -0.3 | 0.3
|  | 345 | 0.28978 | -0.077646 | -0.3 | 0.3
|  | 345.1 | 0.28991 | -0.07714 | -0.3 | 0.3
|  | 345.2 | 0.29005 | -0.076634 | -0.3 | 0.3
|  | 345.3 | 0.29018 | -0.076127 | -0.3 | 0.3
|  | 345.4 | 0.29031 | -0.075621 | -0.3 | 0.3
|  | 345.5 | 0.29044 | -0.075114 | -0.3 | 0.3
|  | 345.6 | 0.29057 | -0.074607 | -0.3 | 0.3
|  | 345.7 | 0.2907 | -0.0741 | -0.3 | 0.3
|  | 345.8 | 0.29083 | -0.073592 | -0.3 | 0.3
|  | 345.9 | 0.29096 | -0.073085 | -0.3 | 0.3
|  | 346 | 0.29109 | -0.072577 | -0.3 | 0.3
|  | 346.1 | 0.29121 | -0.072068 | -0.3 | 0.3
|  | 346.2 | 0.29134 | -0.07156 | -0.3 | 0.3
|  | 346.3 | 0.29146 | -0.071051 | -0.3 | 0.3
|  | 346.4 | 0.29159 | -0.070543 | -0.3 | 0.3
|  | 346.5 | 0.29171 | -0.070034 | -0.3 | 0.3
|  | 346.6 | 0.29183 | -0.069524 | -0.3 | 0.3
|  | 346.7 | 0.29195 | -0.069015 | -0.3 | 0.3
|  | 346.8 | 0.29207 | -0.068505 | -0.3 | 0.3
|  | 346.9 | 0.29219 | -0.067995 | -0.3 | 0.3
|  | 347 | 0.29231 | -0.067485 | -0.3 | 0.3
|  | 347.1 | 0.29243 | -0.066975 | -0.3 | 0.3
|  | 347.2 | 0.29254 | -0.066465 | -0.3 | 0.3
|  | 347.3 | 0.29266 | -0.065954 | -0.3 | 0.3
|  | 347.4 | 0.29278 | -0.065443 | -0.3 | 0.3
|  | 347.5 | 0.29289 | -0.064932 | -0.3 | 0.3
|  | 347.6 | 0.293 | -0.064421 | -0.3 | 0.3
|  | 347.7 | 0.29311 | -0.063909 | -0.3 | 0.3
|  | 347.8 | 0.29322 | -0.063397 | -0.3 | 0.3
|  | 347.9 | 0.29333 | -0.062886 | -0.3 | 0.3
|  | 348 | 0.29344 | -0.062374 | -0.3 | 0.3
|  | 348.1 | 0.29355 | -0.061861 | -0.3 | 0.3
|  | 348.2 | 0.29366 | -0.061349 | -0.3 | 0.3
|  | 348.3 | 0.29377 | -0.060836 | -0.3 | 0.3
|  | 348.4 | 0.29387 | -0.060323 | -0.3 | 0.3
|  | 348.5 | 0.29398 | -0.05981 | -0.3 | 0.3
|  | 348.6 | 0.29408 | -0.059297 | -0.3 | 0.3
|  | 348.7 | 0.29418 | -0.058784 | -0.3 | 0.3
|  | 348.8 | 0.29429 | -0.05827 | -0.3 | 0.3
|  | 348.9 | 0.29439 | -0.057757 | -0.3 | 0.3
|  | 349 | 0.29449 | -0.057243 | -0.3 | 0.3
|  | 349.1 | 0.29459 | -0.056729 | -0.3 | 0.3
|  | 349.2 | 0.29469 | -0.056214 | -0.3 | 0.3
|  | 349.3 | 0.29478 | -0.0557 | -0.3 | 0.3
|  | 349.4 | 0.29488 | -0.055185 | -0.3 | 0.3
|  | 349.5 | 0.29498 | -0.054671 | -0.3 | 0.3
|  | 349.6 | 0.29507 | -0.054156 | -0.3 | 0.3
|  | 349.7 | 0.29517 | -0.053641 | -0.3 | 0.3
|  | 349.8 | 0.29526 | -0.053125 | -0.3 | 0.3
|  | 349.9 | 0.29535 | -0.05261 | -0.3 | 0.3
|  | 350 | 0.29544 | -0.052094 | -0.3 | 0.3
|  | 350.1 | 0.29553 | -0.051579 | -0.3 | 0.3
|  | 350.2 | 0.29562 | -0.051063 | -0.3 | 0.3
|  | 350.3 | 0.29571 | -0.050547 | -0.3 | 0.3
|  | 350.4 | 0.2958 | -0.050031 | -0.3 | 0.3
|  | 350.5 | 0.29589 | -0.049514 | -0.3 | 0.3
|  | 350.6 | 0.29597 | -0.048998 | -0.3 | 0.3
|  | 350.7 | 0.29606 | -0.048481 | -0.3 | 0.3
|  | 350.8 | 0.29614 | -0.047964 | -0.3 | 0.3
|  | 350.9 | 0.29622 | -0.047447 | -0.3 | 0.3
|  | 351 | 0.29631 | -0.04693 | -0.3 | 0.3
|  | 351.1 | 0.29639 | -0.046413 | -0.3 | 0.3
|  | 351.2 | 0.29647 | -0.045896 | -0.3 | 0.3
|  | 351.3 | 0.29655 | -0.045378 | -0.3 | 0.3
|  | 351.4 | 0.29663 | -0.044861 | -0.3 | 0.3
|  | 351.5 | 0.2967 | -0.044343 | -0.3 | 0.3
|  | 351.6 | 0.29678 | -0.043825 | -0.3 | 0.3
|  | 351.7 | 0.29686 | -0.043307 | -0.3 | 0.3
|  | 351.8 | 0.29693 | -0.042789 | -0.3 | 0.3
|  | 351.9 | 0.29701 | -0.04227 | -0.3 | 0.3
|  | 352 | 0.29708 | -0.041752 | -0.3 | 0.3
|  | 352.1 | 0.29715 | -0.041233 | -0.3 | 0.3
|  | 352.2 | 0.29722 | -0.040715 | -0.3 | 0.3
|  | 352.3 | 0.29729 | -0.040196 | -0.3 | 0.3
|  | 352.4 | 0.29736 | -0.039677 | -0.3 | 0.3
|  | 352.5 | 0.29743 | -0.039158 | -0.3 | 0.3
|  | 352.6 | 0.2975 | -0.038639 | -0.3 | 0.3
|  | 352.7 | 0.29757 | -0.038119 | -0.3 | 0.3
|  | 352.8 | 0.29763 | -0.0376 | -0.3 | 0.3
|  | 352.9 | 0.2977 | -0.03708 | -0.3 | 0.3
|  | 353 | 0.29776 | -0.036561 | -0.3 | 0.3
|  | 353.1 | 0.29783 | -0.036041 | -0.3 | 0.3
|  | 353.2 | 0.29789 | -0.035521 | -0.3 | 0.3
|  | 353.3 | 0.29795 | -0.035001 | -0.3 | 0.3
|  | 353.4 | 0.29801 | -0.034481 | -0.3 | 0.3
|  | 353.5 | 0.29807 | -0.033961 | -0.3 | 0.3
|  | 353.6 | 0.29813 | -0.033441 | -0.3 | 0.3
|  | 353.7 | 0.29819 | -0.03292 | -0.3 | 0.3
|  | 353.8 | 0.29825 | -0.0324 | -0.3 | 0.3
|  | 353.9 | 0.2983 | -0.031879 | -0.3 | 0.3
|  | 354 | 0.29836 | -0.031359 | -0.3 | 0.3
|  | 354.1 | 0.29841 | -0.030838 | -0.3 | 0.3
|  | 354.2 | 0.29846 | -0.030317 | -0.3 | 0.3
|  | 354.3 | 0.29852 | -0.029796 | -0.3 | 0.3
|  | 354.4 | 0.29857 | -0.029275 | -0.3 | 0.3
|  | 354.5 | 0.29862 | -0.028754 | -0.3 | 0.3
|  | 354.6 | 0.29867 | -0.028232 | -0.3 | 0.3
|  | 354.7 | 0.29872 | -0.027711 | -0.3 | 0.3
|  | 354.8 | 0.29877 | -0.02719 | -0.3 | 0.3
|  | 354.9 | 0.29881 | -0.026668 | -0.3 | 0.3
|  | 355 | 0.29886 | -0.026147 | -0.3 | 0.3
|  | 355.1 | 0.2989 | -0.025625 | -0.3 | 0.3
|  | 355.2 | 0.29895 | -0.025103 | -0.3 | 0.3
|  | 355.3 | 0.29899 | -0.024582 | -0.3 | 0.3
|  | 355.4 | 0.29903 | -0.02406 | -0.3 | 0.3
|  | 355.5 | 0.29908 | -0.023538 | -0.3 | 0.3
|  | 355.6 | 0.29912 | -0.023016 | -0.3 | 0.3
|  | 355.7 | 0.29916 | -0.022494 | -0.3 | 0.3
|  | 355.8 | 0.29919 | -0.021971 | -0.3 | 0.3
|  | 355.9 | 0.29923 | -0.021449 | -0.3 | 0.3
|  | 356 | 0.29927 | -0.020927 | -0.3 | 0.3
|  | 356.1 | 0.29931 | -0.020405 | -0.3 | 0.3
|  | 356.2 | 0.29934 | -0.019882 | -0.3 | 0.3
|  | 356.3 | 0.29937 | -0.01936 | -0.3 | 0.3
|  | 356.4 | 0.29941 | -0.018837 | -0.3 | 0.3
|  | 356.5 | 0.29944 | -0.018315 | -0.3 | 0.3
|  | 356.6 | 0.29947 | -0.017792 | -0.3 | 0.3
|  | 356.7 | 0.2995 | -0.017269 | -0.3 | 0.3
|  | 356.8 | 0.29953 | -0.016746 | -0.3 | 0.3
|  | 356.9 | 0.29956 | -0.016224 | -0.3 | 0.3
|  | 357 | 0.29959 | -0.015701 | -0.3 | 0.3
|  | 357.1 | 0.29962 | -0.015178 | -0.3 | 0.3
|  | 357.2 | 0.29964 | -0.014655 | -0.3 | 0.3
|  | 357.3 | 0.29967 | -0.014132 | -0.3 | 0.3
|  | 357.4 | 0.29969 | -0.013609 | -0.3 | 0.3
|  | 357.5 | 0.29971 | -0.013086 | -0.3 | 0.3
|  | 357.6 | 0.29974 | -0.012563 | -0.3 | 0.3
|  | 357.7 | 0.29976 | -0.01204 | -0.3 | 0.3
|  | 357.8 | 0.29978 | -0.011516 | -0.3 | 0.3
|  | 357.9 | 0.2998 | -0.010993 | -0.3 | 0.3
|  | 358 | 0.29982 | -0.01047 | -0.3 | 0.3
|  | 358.1 | 0.29984 | -0.0099466 | -0.3 | 0.3
|  | 358.2 | 0.29985 | -0.0094232 | -0.3 | 0.3
|  | 358.3 | 0.29987 | -0.0088999 | -0.3 | 0.3
|  | 358.4 | 0.29988 | -0.0083765 | -0.3 | 0.3
|  | 358.5 | 0.2999 | -0.0078531 | -0.3 | 0.3
|  | 358.6 | 0.29991 | -0.0073297 | -0.3 | 0.3
|  | 358.7 | 0.29992 | -0.0068062 | -0.3 | 0.3
|  | 358.8 | 0.29993 | -0.0062827 | -0.3 | 0.3
|  | 358.9 | 0.29994 | -0.0057592 | -0.3 | 0.3
|  | 359 | 0.29995 | -0.0052357 | -0.3 | 0.3
|  | 359.1 | 0.29996 | -0.0047122 | -0.3 | 0.3
|  | 359.2 | 0.29997 | -0.0041887 | -0.3 | 0.3
|  | 359.3 | 0.29998 | -0.0036651 | -0.3 | 0.3
|  | 359.4 | 0.29998 | -0.0031415 | -0.3 | 0.3
|  | 359.5 | 0.29999 | -0.002618 | -0.3 | 0.3
|  | 359.6 | 0.29999 | -0.0020944 | -0.3 | 0.3
|  | 359.7 | 0.3 | -0.0015708 | -0.3 | 0.3
|  | 359.8 | 0.3 | -0.0010472 | -0.3 | 0.3
|  | 359.9 | 0.3 | -0.0005236 | -0.3 | 0.3
|  | 360 | 0.3 | 6.9737e-14 | -0.3 | 0.3

## Beregninger scenarie 2
Rørradius | 0.3
Bundslamshøjde | 0.15 |  | Vandspejlshøjde |  | 0.6 |  | Vådt tværsnitsareal A |  | 0.22747 |  |  | Omregninger af vandføringsevene Q |  |  |  |  | Omregninger til kapacitet i nedbør og overfladeareal
theta bundslam | 2.0944 |  | theta vandspejl |  | 6.2832 |  | Våd omkreds P |  | 1.7763 |  |  | 0.13706 | m3/s |  |  |  | Oplandsstørrelse |  | 100 | ha
alpha bundslam | 120 |  | alpha vandspejl |  | 360 |  | Hydraulisk radius Rh |  | 0.12806 |  |  | 8.2238 | m3/min |  |  |  | Oplandsstørrelse |  | 1000000 | m2
Kordelængde bundslam | 0.51962 |  | Kordelængde vandspejl |  | 0 |  | fald I | 0.001 | m/m |  |  | 493.4279 | m3/time |  |  |  | Kapacitet |  | 1.3706 | l/s/ha
Kordestart bundslam | -0.25981 |  | Kordestart vandspejl |  | 0 |  | Manningstal M: | 75 | m1/3/s |  |  | 11842.2699 | m3/døgn |  |  |  | Nedbørskapacitet |  | 0.011842 | m vand pr dag
Kordesslut bundslam | 0.25981 |  | Kordesslut vandspejl |  | 0 |  | Rh2/3 | 0.25406 | m2/3 | [7 empty] | Nedbørskapacitet |  | 11.8423 | mm vand pr dag
Buelængde bundslam | 0.62832 |  | Buelængde med vand+slam |  | 1.885 |  | I0,5 | 0.031623 | (m/m)0,5
Tværsnitsareal bundslam | 0.055277 |  | Tværsnitsareal vand |  | 0.28274 |  | Vandhastighed v | 0.60256 | m/s | v=M*Rh2/3*I0,5
[7 empty] | Vandhastighed v | 2.1692 | km/t |  |  | 137.0633 | l/s
[7 empty] | Vandhastighed v | 60.2564 | cm/s
[7 empty] | Vandføringsevne Q | 0.13706 | m3/s
|  |  | x | yrør
|  | Grader | cos | sin | ybundslamshøjde | yvandspejlshøjde
|  | 0 | 0.3 | 0 | -0.15 | 0.3
|  | 0.1 | 0.3 | 0.0005236 | -0.15 | 0.3
|  | 0.2 | 0.3 | 0.0010472 | -0.15 | 0.3
|  | 0.3 | 0.3 | 0.0015708 | -0.15 | 0.3
|  | 0.4 | 0.29999 | 0.0020944 | -0.15 | 0.3
|  | 0.5 | 0.29999 | 0.002618 | -0.15 | 0.3
|  | 0.6 | 0.29998 | 0.0031415 | -0.15 | 0.3
|  | 0.7 | 0.29998 | 0.0036651 | -0.15 | 0.3
|  | 0.8 | 0.29997 | 0.0041887 | -0.15 | 0.3
|  | 0.9 | 0.29996 | 0.0047122 | -0.15 | 0.3
|  | 1 | 0.29995 | 0.0052357 | -0.15 | 0.3
|  | 1.1 | 0.29994 | 0.0057592 | -0.15 | 0.3
|  | 1.2 | 0.29993 | 0.0062827 | -0.15 | 0.3
|  | 1.3 | 0.29992 | 0.0068062 | -0.15 | 0.3
|  | 1.4 | 0.29991 | 0.0073297 | -0.15 | 0.3
|  | 1.5 | 0.2999 | 0.0078531 | -0.15 | 0.3
|  | 1.6 | 0.29988 | 0.0083765 | -0.15 | 0.3
|  | 1.7 | 0.29987 | 0.0088999 | -0.15 | 0.3
|  | 1.8 | 0.29985 | 0.0094232 | -0.15 | 0.3
|  | 1.9 | 0.29984 | 0.0099466 | -0.15 | 0.3
|  | 2 | 0.29982 | 0.01047 | -0.15 | 0.3
|  | 2.1 | 0.2998 | 0.010993 | -0.15 | 0.3
|  | 2.2 | 0.29978 | 0.011516 | -0.15 | 0.3
|  | 2.3 | 0.29976 | 0.01204 | -0.15 | 0.3
|  | 2.4 | 0.29974 | 0.012563 | -0.15 | 0.3
|  | 2.5 | 0.29971 | 0.013086 | -0.15 | 0.3
|  | 2.6 | 0.29969 | 0.013609 | -0.15 | 0.3
|  | 2.7 | 0.29967 | 0.014132 | -0.15 | 0.3
|  | 2.8 | 0.29964 | 0.014655 | -0.15 | 0.3 |  |  | Beregninger til Q-h kurve:
|  | 2.9 | 0.29962 | 0.015178 | -0.15 | 0.3
|  | 3 | 0.29959 | 0.015701 | -0.15 | 0.3 |  |  | Samlet højde på y akse m vand | 0.6
|  | 3.1 | 0.29956 | 0.016224 | -0.15 | 0.3 |  |  | Step | 0.0015 | [24 empty] | m/s | km/t | cm/s | m3/s
|  | 3.2 | 0.29953 | 0.016746 | -0.15 | 0.3 |  |  |  | Samlethøjde(y) | Bundslamshøjde | theta bundslam | alpha bundslam | Kordelængde bundslam | Kordestart bundslam | Kordesslut bundslam | Buelængde bundslam | Tværsnitsareal bundslam | Vandstandshøjde | Vandspejlshøjde | theta vandspejl | alpha vandspejl | Kordelængde vandspejl | Kordestart vandspejl | Kordesslut vandspejl | Buelængde med vand+slam | Tværsnitsareal vand | Vådt tværsnitsareal A | Våd omkreds P | Hydraulisk radius Rh | fald I | Manningstal M: | Rh2/3 | I0,5 | Vandhastighed v | Vandhastighed v | Vandhastighed v | Vandføringsevne Q | m3/min | m3/time | m3/døgn | m dag | mm pr dag | mm pr. dag ved det halve manningstal | l/s/ha | l/s/ha ved det halve manningstal
|  | 3.3 | 0.2995 | 0.017269 | -0.15 | 0.3 |  |  |  | 0 | 0.15 | 0 | 120 | 0.51962 | -0.25981 | 0.25981 | 0.62832 | 0.055277 | 0.6 | 0 | 0 | 0 | 0 | 0 | 0 | 0 | 0 | 0 | -0.1087 | 0 | 0.001 | 75 | 0 | 0.031623 | 0 | 0 | 0 | 0 | 0 | 0 | 0 | 0 | 0 | 0 | 0 | 0
|  | 3.4 | 0.29947 | 0.017792 | -0.15 | 0.3 |  |  |  | 0.0015 | 0.15 | 0 | 120 | 0.51962 | -0.25981 | 0.25981 | 0.62832 | 0.055277 | 0.6 | 0 | 0 | 0 | 0 | 0 | 0 | 0 | 0 | 0 | -0.1087 | 0 | 0.001 | 75 | 0 | 0.031623 | 0 | 0 | 0 | 0 | 0 | 0 | 0 | 0 | 0 | 0 | 0 | 0
|  | 3.5 | 0.29944 | 0.018315 | -0.15 | 0.3 |  |  |  | 0.003 | 0.15 | 0 | 120 | 0.51962 | -0.25981 | 0.25981 | 0.62832 | 0.055277 | 0.6 | 0 | 0 | 0 | 0 | 0 | 0 | 0 | 0 | 0 | -0.1087 | 0 | 0.001 | 75 | 0 | 0.031623 | 0 | 0 | 0 | 0 | 0 | 0 | 0 | 0 | 0 | 0 | 0 | 0
|  | 3.6 | 0.29941 | 0.018837 | -0.15 | 0.3 |  |  |  | 0.0045 | 0.15 | 0 | 120 | 0.51962 | -0.25981 | 0.25981 | 0.62832 | 0.055277 | 0.6 | 0 | 0 | 0 | 0 | 0 | 0 | 0 | 0 | 0 | -0.1087 | 0 | 0.001 | 75 | 0 | 0.031623 | 0 | 0 | 0 | 0 | 0 | 0 | 0 | 0 | 0 | 0 | 0 | 0
|  | 3.7 | 0.29937 | 0.01936 | -0.15 | 0.3 |  |  |  | 0.006 | 0.15 | 0 | 120 | 0.51962 | -0.25981 | 0.25981 | 0.62832 | 0.055277 | 0.6 | 0 | 0 | 0 | 0 | 0 | 0 | 0 | 0 | 0 | -0.1087 | 0 | 0.001 | 75 | 0 | 0.031623 | 0 | 0 | 0 | 0 | 0 | 0 | 0 | 0 | 0 | 0 | 0 | 0
|  | 3.8 | 0.29934 | 0.019882 | -0.15 | 0.3 |  |  |  | 0.0075 | 0.15 | 0 | 120 | 0.51962 | -0.25981 | 0.25981 | 0.62832 | 0.055277 | 0.6 | 0 | 0 | 0 | 0 | 0 | 0 | 0 | 0 | 0 | -0.1087 | 0 | 0.001 | 75 | 0 | 0.031623 | 0 | 0 | 0 | 0 | 0 | 0 | 0 | 0 | 0 | 0 | 0 | 0
|  | 3.9 | 0.29931 | 0.020405 | -0.15 | 0.3 |  |  |  | 0.009 | 0.15 | 0 | 120 | 0.51962 | -0.25981 | 0.25981 | 0.62832 | 0.055277 | 0.6 | 0 | 0 | 0 | 0 | 0 | 0 | 0 | 0 | 0 | -0.1087 | 0 | 0.001 | 75 | 0 | 0.031623 | 0 | 0 | 0 | 0 | 0 | 0 | 0 | 0 | 0 | 0 | 0 | 0
|  | 4 | 0.29927 | 0.020927 | -0.15 | 0.3 |  |  |  | 0.0105 | 0.15 | 0 | 120 | 0.51962 | -0.25981 | 0.25981 | 0.62832 | 0.055277 | 0.6 | 0 | 0 | 0 | 0 | 0 | 0 | 0 | 0 | 0 | -0.1087 | 0 | 0.001 | 75 | 0 | 0.031623 | 0 | 0 | 0 | 0 | 0 | 0 | 0 | 0 | 0 | 0 | 0 | 0
|  | 4.1 | 0.29923 | 0.021449 | -0.15 | 0.3 |  |  |  | 0.012 | 0.15 | 0 | 120 | 0.51962 | -0.25981 | 0.25981 | 0.62832 | 0.055277 | 0.6 | 0 | 0 | 0 | 0 | 0 | 0 | 0 | 0 | 0 | -0.1087 | 0 | 0.001 | 75 | 0 | 0.031623 | 0 | 0 | 0 | 0 | 0 | 0 | 0 | 0 | 0 | 0 | 0 | 0
|  | 4.2 | 0.29919 | 0.021971 | -0.15 | 0.3 |  |  |  | 0.0135 | 0.15 | 0 | 120 | 0.51962 | -0.25981 | 0.25981 | 0.62832 | 0.055277 | 0.6 | 0 | 0 | 0 | 0 | 0 | 0 | 0 | 0 | 0 | -0.1087 | 0 | 0.001 | 75 | 0 | 0.031623 | 0 | 0 | 0 | 0 | 0 | 0 | 0 | 0 | 0 | 0 | 0 | 0
|  | 4.3 | 0.29916 | 0.022494 | -0.15 | 0.3 |  |  |  | 0.015 | 0.15 | 0 | 120 | 0.51962 | -0.25981 | 0.25981 | 0.62832 | 0.055277 | 0.6 | 0 | 0 | 0 | 0 | 0 | 0 | 0 | 0 | 0 | -0.1087 | 0 | 0.001 | 75 | 0 | 0.031623 | 0 | 0 | 0 | 0 | 0 | 0 | 0 | 0 | 0 | 0 | 0 | 0
|  | 4.4 | 0.29912 | 0.023016 | -0.15 | 0.3 |  |  |  | 0.0165 | 0.15 | 0 | 120 | 0.51962 | -0.25981 | 0.25981 | 0.62832 | 0.055277 | 0.6 | 0 | 0 | 0 | 0 | 0 | 0 | 0 | 0 | 0 | -0.1087 | 0 | 0.001 | 75 | 0 | 0.031623 | 0 | 0 | 0 | 0 | 0 | 0 | 0 | 0 | 0 | 0 | 0 | 0
|  | 4.5 | 0.29908 | 0.023538 | -0.15 | 0.3 |  |  |  | 0.018 | 0.15 | 0 | 120 | 0.51962 | -0.25981 | 0.25981 | 0.62832 | 0.055277 | 0.6 | 0 | 0 | 0 | 0 | 0 | 0 | 0 | 0 | 0 | -0.1087 | 0 | 0.001 | 75 | 0 | 0.031623 | 0 | 0 | 0 | 0 | 0 | 0 | 0 | 0 | 0 | 0 | 0 | 0
|  | 4.6 | 0.29903 | 0.02406 | -0.15 | 0.3 |  |  |  | 0.0195 | 0.15 | 0 | 120 | 0.51962 | -0.25981 | 0.25981 | 0.62832 | 0.055277 | 0.6 | 0 | 0 | 0 | 0 | 0 | 0 | 0 | 0 | 0 | -0.1087 | 0 | 0.001 | 75 | 0 | 0.031623 | 0 | 0 | 0 | 0 | 0 | 0 | 0 | 0 | 0 | 0 | 0 | 0
|  | 4.7 | 0.29899 | 0.024582 | -0.15 | 0.3 |  |  |  | 0.021 | 0.15 | 0 | 120 | 0.51962 | -0.25981 | 0.25981 | 0.62832 | 0.055277 | 0.6 | 0 | 0 | 0 | 0 | 0 | 0 | 0 | 0 | 0 | -0.1087 | 0 | 0.001 | 75 | 0 | 0.031623 | 0 | 0 | 0 | 0 | 0 | 0 | 0 | 0 | 0 | 0 | 0 | 0
|  | 4.8 | 0.29895 | 0.025103 | -0.15 | 0.3 |  |  |  | 0.0225 | 0.15 | 0 | 120 | 0.51962 | -0.25981 | 0.25981 | 0.62832 | 0.055277 | 0.6 | 0 | 0 | 0 | 0 | 0 | 0 | 0 | 0 | 0 | -0.1087 | 0 | 0.001 | 75 | 0 | 0.031623 | 0 | 0 | 0 | 0 | 0 | 0 | 0 | 0 | 0 | 0 | 0 | 0
|  | 4.9 | 0.2989 | 0.025625 | -0.15 | 0.3 |  |  |  | 0.024 | 0.15 | 0 | 120 | 0.51962 | -0.25981 | 0.25981 | 0.62832 | 0.055277 | 0.6 | 0 | 0 | 0 | 0 | 0 | 0 | 0 | 0 | 0 | -0.1087 | 0 | 0.001 | 75 | 0 | 0.031623 | 0 | 0 | 0 | 0 | 0 | 0 | 0 | 0 | 0 | 0 | 0 | 0
|  | 5 | 0.29886 | 0.026147 | -0.15 | 0.3 |  |  |  | 0.0255 | 0.15 | 0 | 120 | 0.51962 | -0.25981 | 0.25981 | 0.62832 | 0.055277 | 0.6 | 0 | 0 | 0 | 0 | 0 | 0 | 0 | 0 | 0 | -0.1087 | 0 | 0.001 | 75 | 0 | 0.031623 | 0 | 0 | 0 | 0 | 0 | 0 | 0 | 0 | 0 | 0 | 0 | 0
|  | 5.1 | 0.29881 | 0.026668 | -0.15 | 0.3 |  |  |  | 0.027 | 0.15 | 0 | 120 | 0.51962 | -0.25981 | 0.25981 | 0.62832 | 0.055277 | 0.6 | 0 | 0 | 0 | 0 | 0 | 0 | 0 | 0 | 0 | -0.1087 | 0 | 0.001 | 75 | 0 | 0.031623 | 0 | 0 | 0 | 0 | 0 | 0 | 0 | 0 | 0 | 0 | 0 | 0
|  | 5.2 | 0.29877 | 0.02719 | -0.15 | 0.3 |  |  |  | 0.0285 | 0.15 | 0 | 120 | 0.51962 | -0.25981 | 0.25981 | 0.62832 | 0.055277 | 0.6 | 0 | 0 | 0 | 0 | 0 | 0 | 0 | 0 | 0 | -0.1087 | 0 | 0.001 | 75 | 0 | 0.031623 | 0 | 0 | 0 | 0 | 0 | 0 | 0 | 0 | 0 | 0 | 0 | 0
|  | 5.3 | 0.29872 | 0.027711 | -0.15 | 0.3 |  |  |  | 0.03 | 0.15 | 0 | 120 | 0.51962 | -0.25981 | 0.25981 | 0.62832 | 0.055277 | 0.6 | 0 | 0 | 0 | 0 | 0 | 0 | 0 | 0 | 0 | -0.1087 | 0 | 0.001 | 75 | 0 | 0.031623 | 0 | 0 | 0 | 0 | 0 | 0 | 0 | 0 | 0 | 0 | 0 | 0
|  | 5.4 | 0.29867 | 0.028232 | -0.15 | 0.3 |  |  |  | 0.0315 | 0.15 | 0 | 120 | 0.51962 | -0.25981 | 0.25981 | 0.62832 | 0.055277 | 0.6 | 0 | 0 | 0 | 0 | 0 | 0 | 0 | 0 | 0 | -0.1087 | 0 | 0.001 | 75 | 0 | 0.031623 | 0 | 0 | 0 | 0 | 0 | 0 | 0 | 0 | 0 | 0 | 0 | 0
|  | 5.5 | 0.29862 | 0.028754 | -0.15 | 0.3 |  |  |  | 0.033 | 0.15 | 0 | 120 | 0.51962 | -0.25981 | 0.25981 | 0.62832 | 0.055277 | 0.6 | 0 | 0 | 0 | 0 | 0 | 0 | 0 | 0 | 0 | -0.1087 | 0 | 0.001 | 75 | 0 | 0.031623 | 0 | 0 | 0 | 0 | 0 | 0 | 0 | 0 | 0 | 0 | 0 | 0
|  | 5.6 | 0.29857 | 0.029275 | -0.15 | 0.3 |  |  |  | 0.0345 | 0.15 | 0 | 120 | 0.51962 | -0.25981 | 0.25981 | 0.62832 | 0.055277 | 0.6 | 0 | 0 | 0 | 0 | 0 | 0 | 0 | 0 | 0 | -0.1087 | 0 | 0.001 | 75 | 0 | 0.031623 | 0 | 0 | 0 | 0 | 0 | 0 | 0 | 0 | 0 | 0 | 0 | 0
|  | 5.7 | 0.29852 | 0.029796 | -0.15 | 0.3 |  |  |  | 0.036 | 0.15 | 0 | 120 | 0.51962 | -0.25981 | 0.25981 | 0.62832 | 0.055277 | 0.6 | 0 | 0 | 0 | 0 | 0 | 0 | 0 | 0 | 0 | -0.1087 | 0 | 0.001 | 75 | 0 | 0.031623 | 0 | 0 | 0 | 0 | 0 | 0 | 0 | 0 | 0 | 0 | 0 | 0
|  | 5.8 | 0.29846 | 0.030317 | -0.15 | 0.3 |  |  |  | 0.0375 | 0.15 | 0 | 120 | 0.51962 | -0.25981 | 0.25981 | 0.62832 | 0.055277 | 0.6 | 0 | 0 | 0 | 0 | 0 | 0 | 0 | 0 | 0 | -0.1087 | 0 | 0.001 | 75 | 0 | 0.031623 | 0 | 0 | 0 | 0 | 0 | 0 | 0 | 0 | 0 | 0 | 0 | 0
|  | 5.9 | 0.29841 | 0.030838 | -0.15 | 0.3 |  |  |  | 0.039 | 0.15 | 0 | 120 | 0.51962 | -0.25981 | 0.25981 | 0.62832 | 0.055277 | 0.6 | 0 | 0 | 0 | 0 | 0 | 0 | 0 | 0 | 0 | -0.1087 | 0 | 0.001 | 75 | 0 | 0.031623 | 0 | 0 | 0 | 0 | 0 | 0 | 0 | 0 | 0 | 0 | 0 | 0
|  | 6 | 0.29836 | 0.031359 | -0.15 | 0.3 |  |  |  | 0.0405 | 0.15 | 0 | 120 | 0.51962 | -0.25981 | 0.25981 | 0.62832 | 0.055277 | 0.6 | 0 | 0 | 0 | 0 | 0 | 0 | 0 | 0 | 0 | -0.1087 | 0 | 0.001 | 75 | 0 | 0.031623 | 0 | 0 | 0 | 0 | 0 | 0 | 0 | 0 | 0 | 0 | 0 | 0
|  | 6.1 | 0.2983 | 0.031879 | -0.15 | 0.3 |  |  |  | 0.042 | 0.15 | 0 | 120 | 0.51962 | -0.25981 | 0.25981 | 0.62832 | 0.055277 | 0.6 | 0 | 0 | 0 | 0 | 0 | 0 | 0 | 0 | 0 | -0.1087 | 0 | 0.001 | 75 | 0 | 0.031623 | 0 | 0 | 0 | 0 | 0 | 0 | 0 | 0 | 0 | 0 | 0 | 0
|  | 6.2 | 0.29825 | 0.0324 | -0.15 | 0.3 |  |  |  | 0.0435 | 0.15 | 0 | 120 | 0.51962 | -0.25981 | 0.25981 | 0.62832 | 0.055277 | 0.6 | 0 | 0 | 0 | 0 | 0 | 0 | 0 | 0 | 0 | -0.1087 | 0 | 0.001 | 75 | 0 | 0.031623 | 0 | 0 | 0 | 0 | 0 | 0 | 0 | 0 | 0 | 0 | 0 | 0
|  | 6.3 | 0.29819 | 0.03292 | -0.15 | 0.3 |  |  |  | 0.045 | 0.15 | 0 | 120 | 0.51962 | -0.25981 | 0.25981 | 0.62832 | 0.055277 | 0.6 | 0 | 0 | 0 | 0 | 0 | 0 | 0 | 0 | 0 | -0.1087 | 0 | 0.001 | 75 | 0 | 0.031623 | 0 | 0 | 0 | 0 | 0 | 0 | 0 | 0 | 0 | 0 | 0 | 0
|  | 6.4 | 0.29813 | 0.033441 | -0.15 | 0.3 |  |  |  | 0.0465 | 0.15 | 0 | 120 | 0.51962 | -0.25981 | 0.25981 | 0.62832 | 0.055277 | 0.6 | 0 | 0 | 0 | 0 | 0 | 0 | 0 | 0 | 0 | -0.1087 | 0 | 0.001 | 75 | 0 | 0.031623 | 0 | 0 | 0 | 0 | 0 | 0 | 0 | 0 | 0 | 0 | 0 | 0
|  | 6.5 | 0.29807 | 0.033961 | -0.15 | 0.3 |  |  |  | 0.048 | 0.15 | 0 | 120 | 0.51962 | -0.25981 | 0.25981 | 0.62832 | 0.055277 | 0.6 | 0 | 0 | 0 | 0 | 0 | 0 | 0 | 0 | 0 | -0.1087 | 0 | 0.001 | 75 | 0 | 0.031623 | 0 | 0 | 0 | 0 | 0 | 0 | 0 | 0 | 0 | 0 | 0 | 0
|  | 6.6 | 0.29801 | 0.034481 | -0.15 | 0.3 |  |  |  | 0.0495 | 0.15 | 0 | 120 | 0.51962 | -0.25981 | 0.25981 | 0.62832 | 0.055277 | 0.6 | 0 | 0 | 0 | 0 | 0 | 0 | 0 | 0 | 0 | -0.1087 | 0 | 0.001 | 75 | 0 | 0.031623 | 0 | 0 | 0 | 0 | 0 | 0 | 0 | 0 | 0 | 0 | 0 | 0
|  | 6.7 | 0.29795 | 0.035001 | -0.15 | 0.3 |  |  |  | 0.051 | 0.15 | 0 | 120 | 0.51962 | -0.25981 | 0.25981 | 0.62832 | 0.055277 | 0.6 | 0 | 0 | 0 | 0 | 0 | 0 | 0 | 0 | 0 | -0.1087 | 0 | 0.001 | 75 | 0 | 0.031623 | 0 | 0 | 0 | 0 | 0 | 0 | 0 | 0 | 0 | 0 | 0 | 0
|  | 6.8 | 0.29789 | 0.035521 | -0.15 | 0.3 |  |  |  | 0.0525 | 0.15 | 0 | 120 | 0.51962 | -0.25981 | 0.25981 | 0.62832 | 0.055277 | 0.6 | 0 | 0 | 0 | 0 | 0 | 0 | 0 | 0 | 0 | -0.1087 | 0 | 0.001 | 75 | 0 | 0.031623 | 0 | 0 | 0 | 0 | 0 | 0 | 0 | 0 | 0 | 0 | 0 | 0
|  | 6.9 | 0.29783 | 0.036041 | -0.15 | 0.3 |  |  |  | 0.054 | 0.15 | 0 | 120 | 0.51962 | -0.25981 | 0.25981 | 0.62832 | 0.055277 | 0.6 | 0 | 0 | 0 | 0 | 0 | 0 | 0 | 0 | 0 | -0.1087 | 0 | 0.001 | 75 | 0 | 0.031623 | 0 | 0 | 0 | 0 | 0 | 0 | 0 | 0 | 0 | 0 | 0 | 0
|  | 7 | 0.29776 | 0.036561 | -0.15 | 0.3 |  |  |  | 0.0555 | 0.15 | 0 | 120 | 0.51962 | -0.25981 | 0.25981 | 0.62832 | 0.055277 | 0.6 | 0 | 0 | 0 | 0 | 0 | 0 | 0 | 0 | 0 | -0.1087 | 0 | 0.001 | 75 | 0 | 0.031623 | 0 | 0 | 0 | 0 | 0 | 0 | 0 | 0 | 0 | 0 | 0 | 0
|  | 7.1 | 0.2977 | 0.03708 | -0.15 | 0.3 |  |  |  | 0.057 | 0.15 | 0 | 120 | 0.51962 | -0.25981 | 0.25981 | 0.62832 | 0.055277 | 0.6 | 0 | 0 | 0 | 0 | 0 | 0 | 0 | 0 | 0 | -0.1087 | 0 | 0.001 | 75 | 0 | 0.031623 | 0 | 0 | 0 | 0 | 0 | 0 | 0 | 0 | 0 | 0 | 0 | 0
|  | 7.2 | 0.29763 | 0.0376 | -0.15 | 0.3 |  |  |  | 0.0585 | 0.15 | 0 | 120 | 0.51962 | -0.25981 | 0.25981 | 0.62832 | 0.055277 | 0.6 | 0 | 0 | 0 | 0 | 0 | 0 | 0 | 0 | 0 | -0.1087 | 0 | 0.001 | 75 | 0 | 0.031623 | 0 | 0 | 0 | 0 | 0 | 0 | 0 | 0 | 0 | 0 | 0 | 0
|  | 7.3 | 0.29757 | 0.038119 | -0.15 | 0.3 |  |  |  | 0.06 | 0.15 | 0 | 120 | 0.51962 | -0.25981 | 0.25981 | 0.62832 | 0.055277 | 0.6 | 0 | 0 | 0 | 0 | 0 | 0 | 0 | 0 | 0 | -0.1087 | 0 | 0.001 | 75 | 0 | 0.031623 | 0 | 0 | 0 | 0 | 0 | 0 | 0 | 0 | 0 | 0 | 0 | 0
|  | 7.4 | 0.2975 | 0.038639 | -0.15 | 0.3 |  |  |  | 0.0615 | 0.15 | 0 | 120 | 0.51962 | -0.25981 | 0.25981 | 0.62832 | 0.055277 | 0.6 | 0 | 0 | 0 | 0 | 0 | 0 | 0 | 0 | 0 | -0.1087 | 0 | 0.001 | 75 | 0 | 0.031623 | 0 | 0 | 0 | 0 | 0 | 0 | 0 | 0 | 0 | 0 | 0 | 0
|  | 7.5 | 0.29743 | 0.039158 | -0.15 | 0.3 |  |  |  | 0.063 | 0.15 | 0 | 120 | 0.51962 | -0.25981 | 0.25981 | 0.62832 | 0.055277 | 0.6 | 0 | 0 | 0 | 0 | 0 | 0 | 0 | 0 | 0 | -0.1087 | 0 | 0.001 | 75 | 0 | 0.031623 | 0 | 0 | 0 | 0 | 0 | 0 | 0 | 0 | 0 | 0 | 0 | 0
|  | 7.6 | 0.29736 | 0.039677 | -0.15 | 0.3 |  |  |  | 0.0645 | 0.15 | 0 | 120 | 0.51962 | -0.25981 | 0.25981 | 0.62832 | 0.055277 | 0.6 | 0 | 0 | 0 | 0 | 0 | 0 | 0 | 0 | 0 | -0.1087 | 0 | 0.001 | 75 | 0 | 0.031623 | 0 | 0 | 0 | 0 | 0 | 0 | 0 | 0 | 0 | 0 | 0 | 0
|  | 7.7 | 0.29729 | 0.040196 | -0.15 | 0.3 |  |  |  | 0.066 | 0.15 | 0 | 120 | 0.51962 | -0.25981 | 0.25981 | 0.62832 | 0.055277 | 0.6 | 0 | 0 | 0 | 0 | 0 | 0 | 0 | 0 | 0 | -0.1087 | 0 | 0.001 | 75 | 0 | 0.031623 | 0 | 0 | 0 | 0 | 0 | 0 | 0 | 0 | 0 | 0 | 0 | 0
|  | 7.8 | 0.29722 | 0.040715 | -0.15 | 0.3 |  |  |  | 0.0675 | 0.15 | 0 | 120 | 0.51962 | -0.25981 | 0.25981 | 0.62832 | 0.055277 | 0.6 | 0 | 0 | 0 | 0 | 0 | 0 | 0 | 0 | 0 | -0.1087 | 0 | 0.001 | 75 | 0 | 0.031623 | 0 | 0 | 0 | 0 | 0 | 0 | 0 | 0 | 0 | 0 | 0 | 0
|  | 7.9 | 0.29715 | 0.041233 | -0.15 | 0.3 |  |  |  | 0.069 | 0.15 | 0 | 120 | 0.51962 | -0.25981 | 0.25981 | 0.62832 | 0.055277 | 0.6 | 0 | 0 | 0 | 0 | 0 | 0 | 0 | 0 | 0 | -0.1087 | 0 | 0.001 | 75 | 0 | 0.031623 | 0 | 0 | 0 | 0 | 0 | 0 | 0 | 0 | 0 | 0 | 0 | 0
|  | 8 | 0.29708 | 0.041752 | -0.15 | 0.3 |  |  |  | 0.0705 | 0.15 | 0 | 120 | 0.51962 | -0.25981 | 0.25981 | 0.62832 | 0.055277 | 0.6 | 0 | 0 | 0 | 0 | 0 | 0 | 0 | 0 | 0 | -0.1087 | 0 | 0.001 | 75 | 0 | 0.031623 | 0 | 0 | 0 | 0 | 0 | 0 | 0 | 0 | 0 | 0 | 0 | 0
|  | 8.1 | 0.29701 | 0.04227 | -0.15 | 0.3 |  |  |  | 0.072 | 0.15 | 0 | 120 | 0.51962 | -0.25981 | 0.25981 | 0.62832 | 0.055277 | 0.6 | 0 | 0 | 0 | 0 | 0 | 0 | 0 | 0 | 0 | -0.1087 | 0 | 0.001 | 75 | 0 | 0.031623 | 0 | 0 | 0 | 0 | 0 | 0 | 0 | 0 | 0 | 0 | 0 | 0
|  | 8.2 | 0.29693 | 0.042789 | -0.15 | 0.3 |  |  |  | 0.0735 | 0.15 | 0 | 120 | 0.51962 | -0.25981 | 0.25981 | 0.62832 | 0.055277 | 0.6 | 0 | 0 | 0 | 0 | 0 | 0 | 0 | 0 | 0 | -0.1087 | 0 | 0.001 | 75 | 0 | 0.031623 | 0 | 0 | 0 | 0 | 0 | 0 | 0 | 0 | 0 | 0 | 0 | 0
|  | 8.3 | 0.29686 | 0.043307 | -0.15 | 0.3 |  |  |  | 0.075 | 0.15 | 0 | 120 | 0.51962 | -0.25981 | 0.25981 | 0.62832 | 0.055277 | 0.6 | 0 | 0 | 0 | 0 | 0 | 0 | 0 | 0 | 0 | -0.1087 | 0 | 0.001 | 75 | 0 | 0.031623 | 0 | 0 | 0 | 0 | 0 | 0 | 0 | 0 | 0 | 0 | 0 | 0
|  | 8.4 | 0.29678 | 0.043825 | -0.15 | 0.3 |  |  |  | 0.0765 | 0.15 | 0 | 120 | 0.51962 | -0.25981 | 0.25981 | 0.62832 | 0.055277 | 0.6 | 0 | 0 | 0 | 0 | 0 | 0 | 0 | 0 | 0 | -0.1087 | 0 | 0.001 | 75 | 0 | 0.031623 | 0 | 0 | 0 | 0 | 0 | 0 | 0 | 0 | 0 | 0 | 0 | 0
|  | 8.5 | 0.2967 | 0.044343 | -0.15 | 0.3 |  |  |  | 0.078 | 0.15 | 0 | 120 | 0.51962 | -0.25981 | 0.25981 | 0.62832 | 0.055277 | 0.6 | 0 | 0 | 0 | 0 | 0 | 0 | 0 | 0 | 0 | -0.1087 | 0 | 0.001 | 75 | 0 | 0.031623 | 0 | 0 | 0 | 0 | 0 | 0 | 0 | 0 | 0 | 0 | 0 | 0
|  | 8.6 | 0.29663 | 0.044861 | -0.15 | 0.3 |  |  |  | 0.0795 | 0.15 | 0 | 120 | 0.51962 | -0.25981 | 0.25981 | 0.62832 | 0.055277 | 0.6 | 0 | 0 | 0 | 0 | 0 | 0 | 0 | 0 | 0 | -0.1087 | 0 | 0.001 | 75 | 0 | 0.031623 | 0 | 0 | 0 | 0 | 0 | 0 | 0 | 0 | 0 | 0 | 0 | 0
|  | 8.7 | 0.29655 | 0.045378 | -0.15 | 0.3 |  |  |  | 0.081 | 0.15 | 0 | 120 | 0.51962 | -0.25981 | 0.25981 | 0.62832 | 0.055277 | 0.6 | 0 | 0 | 0 | 0 | 0 | 0 | 0 | 0 | 0 | -0.1087 | 0 | 0.001 | 75 | 0 | 0.031623 | 0 | 0 | 0 | 0 | 0 | 0 | 0 | 0 | 0 | 0 | 0 | 0
|  | 8.8 | 0.29647 | 0.045896 | -0.15 | 0.3 |  |  |  | 0.0825 | 0.15 | 0 | 120 | 0.51962 | -0.25981 | 0.25981 | 0.62832 | 0.055277 | 0.6 | 0 | 0 | 0 | 0 | 0 | 0 | 0 | 0 | 0 | -0.1087 | 0 | 0.001 | 75 | 0 | 0.031623 | 0 | 0 | 0 | 0 | 0 | 0 | 0 | 0 | 0 | 0 | 0 | 0
|  | 8.9 | 0.29639 | 0.046413 | -0.15 | 0.3 |  |  |  | 0.084 | 0.15 | 0 | 120 | 0.51962 | -0.25981 | 0.25981 | 0.62832 | 0.055277 | 0.6 | 0 | 0 | 0 | 0 | 0 | 0 | 0 | 0 | 0 | -0.1087 | 0 | 0.001 | 75 | 0 | 0.031623 | 0 | 0 | 0 | 0 | 0 | 0 | 0 | 0 | 0 | 0 | 0 | 0
|  | 9 | 0.29631 | 0.04693 | -0.15 | 0.3 |  |  |  | 0.0855 | 0.15 | 0 | 120 | 0.51962 | -0.25981 | 0.25981 | 0.62832 | 0.055277 | 0.6 | 0 | 0 | 0 | 0 | 0 | 0 | 0 | 0 | 0 | -0.1087 | 0 | 0.001 | 75 | 0 | 0.031623 | 0 | 0 | 0 | 0 | 0 | 0 | 0 | 0 | 0 | 0 | 0 | 0
|  | 9.1 | 0.29622 | 0.047447 | -0.15 | 0.3 |  |  |  | 0.087 | 0.15 | 0 | 120 | 0.51962 | -0.25981 | 0.25981 | 0.62832 | 0.055277 | 0.6 | 0 | 0 | 0 | 0 | 0 | 0 | 0 | 0 | 0 | -0.1087 | 0 | 0.001 | 75 | 0 | 0.031623 | 0 | 0 | 0 | 0 | 0 | 0 | 0 | 0 | 0 | 0 | 0 | 0
|  | 9.2 | 0.29614 | 0.047964 | -0.15 | 0.3 |  |  |  | 0.0885 | 0.15 | 0 | 120 | 0.51962 | -0.25981 | 0.25981 | 0.62832 | 0.055277 | 0.6 | 0 | 0 | 0 | 0 | 0 | 0 | 0 | 0 | 0 | -0.1087 | 0 | 0.001 | 75 | 0 | 0.031623 | 0 | 0 | 0 | 0 | 0 | 0 | 0 | 0 | 0 | 0 | 0 | 0
|  | 9.3 | 0.29606 | 0.048481 | -0.15 | 0.3 |  |  |  | 0.09 | 0.15 | 0 | 120 | 0.51962 | -0.25981 | 0.25981 | 0.62832 | 0.055277 | 0.6 | 0 | 0 | 0 | 0 | 0 | 0 | 0 | 0 | 0 | -0.1087 | 0 | 0.001 | 75 | 0 | 0.031623 | 0 | 0 | 0 | 0 | 0 | 0 | 0 | 0 | 0 | 0 | 0 | 0
|  | 9.4 | 0.29597 | 0.048998 | -0.15 | 0.3 |  |  |  | 0.0915 | 0.15 | 0 | 120 | 0.51962 | -0.25981 | 0.25981 | 0.62832 | 0.055277 | 0.6 | 0 | 0 | 0 | 0 | 0 | 0 | 0 | 0 | 0 | -0.1087 | 0 | 0.001 | 75 | 0 | 0.031623 | 0 | 0 | 0 | 0 | 0 | 0 | 0 | 0 | 0 | 0 | 0 | 0
|  | 9.5 | 0.29589 | 0.049514 | -0.15 | 0.3 |  |  |  | 0.093 | 0.15 | 0 | 120 | 0.51962 | -0.25981 | 0.25981 | 0.62832 | 0.055277 | 0.6 | 0 | 0 | 0 | 0 | 0 | 0 | 0 | 0 | 0 | -0.1087 | 0 | 0.001 | 75 | 0 | 0.031623 | 0 | 0 | 0 | 0 | 0 | 0 | 0 | 0 | 0 | 0 | 0 | 0
|  | 9.6 | 0.2958 | 0.050031 | -0.15 | 0.3 |  |  |  | 0.0945 | 0.15 | 0 | 120 | 0.51962 | -0.25981 | 0.25981 | 0.62832 | 0.055277 | 0.6 | 0 | 0 | 0 | 0 | 0 | 0 | 0 | 0 | 0 | -0.1087 | 0 | 0.001 | 75 | 0 | 0.031623 | 0 | 0 | 0 | 0 | 0 | 0 | 0 | 0 | 0 | 0 | 0 | 0
|  | 9.7 | 0.29571 | 0.050547 | -0.15 | 0.3 |  |  |  | 0.096 | 0.15 | 0 | 120 | 0.51962 | -0.25981 | 0.25981 | 0.62832 | 0.055277 | 0.6 | 0 | 0 | 0 | 0 | 0 | 0 | 0 | 0 | 0 | -0.1087 | 0 | 0.001 | 75 | 0 | 0.031623 | 0 | 0 | 0 | 0 | 0 | 0 | 0 | 0 | 0 | 0 | 0 | 0
|  | 9.8 | 0.29562 | 0.051063 | -0.15 | 0.3 |  |  |  | 0.0975 | 0.15 | 0 | 120 | 0.51962 | -0.25981 | 0.25981 | 0.62832 | 0.055277 | 0.6 | 0 | 0 | 0 | 0 | 0 | 0 | 0 | 0 | 0 | -0.1087 | 0 | 0.001 | 75 | 0 | 0.031623 | 0 | 0 | 0 | 0 | 0 | 0 | 0 | 0 | 0 | 0 | 0 | 0
|  | 9.9 | 0.29553 | 0.051579 | -0.15 | 0.3 |  |  |  | 0.099 | 0.15 | 0 | 120 | 0.51962 | -0.25981 | 0.25981 | 0.62832 | 0.055277 | 0.6 | 0 | 0 | 0 | 0 | 0 | 0 | 0 | 0 | 0 | -0.1087 | 0 | 0.001 | 75 | 0 | 0.031623 | 0 | 0 | 0 | 0 | 0 | 0 | 0 | 0 | 0 | 0 | 0 | 0
|  | 10 | 0.29544 | 0.052094 | -0.15 | 0.3 |  |  |  | 0.1005 | 0.15 | 0 | 120 | 0.51962 | -0.25981 | 0.25981 | 0.62832 | 0.055277 | 0.6 | 0 | 0 | 0 | 0 | 0 | 0 | 0 | 0 | 0 | -0.1087 | 0 | 0.001 | 75 | 0 | 0.031623 | 0 | 0 | 0 | 0 | 0 | 0 | 0 | 0 | 0 | 0 | 0 | 0
|  | 10.1 | 0.29535 | 0.05261 | -0.15 | 0.3 |  |  |  | 0.102 | 0.15 | 0 | 120 | 0.51962 | -0.25981 | 0.25981 | 0.62832 | 0.055277 | 0.6 | 0 | 0 | 0 | 0 | 0 | 0 | 0 | 0 | 0 | -0.1087 | 0 | 0.001 | 75 | 0 | 0.031623 | 0 | 0 | 0 | 0 | 0 | 0 | 0 | 0 | 0 | 0 | 0 | 0
|  | 10.2 | 0.29526 | 0.053125 | -0.15 | 0.3 |  |  |  | 0.1035 | 0.15 | 0 | 120 | 0.51962 | -0.25981 | 0.25981 | 0.62832 | 0.055277 | 0.6 | 0 | 0 | 0 | 0 | 0 | 0 | 0 | 0 | 0 | -0.1087 | 0 | 0.001 | 75 | 0 | 0.031623 | 0 | 0 | 0 | 0 | 0 | 0 | 0 | 0 | 0 | 0 | 0 | 0
|  | 10.3 | 0.29517 | 0.053641 | -0.15 | 0.3 |  |  |  | 0.105 | 0.15 | 0 | 120 | 0.51962 | -0.25981 | 0.25981 | 0.62832 | 0.055277 | 0.6 | 0 | 0 | 0 | 0 | 0 | 0 | 0 | 0 | 0 | -0.1087 | 0 | 0.001 | 75 | 0 | 0.031623 | 0 | 0 | 0 | 0 | 0 | 0 | 0 | 0 | 0 | 0 | 0 | 0
|  | 10.4 | 0.29507 | 0.054156 | -0.15 | 0.3 |  |  |  | 0.1065 | 0.15 | 0 | 120 | 0.51962 | -0.25981 | 0.25981 | 0.62832 | 0.055277 | 0.6 | 0 | 0 | 0 | 0 | 0 | 0 | 0 | 0 | 0 | -0.1087 | 0 | 0.001 | 75 | 0 | 0.031623 | 0 | 0 | 0 | 0 | 0 | 0 | 0 | 0 | 0 | 0 | 0 | 0
|  | 10.5 | 0.29498 | 0.054671 | -0.15 | 0.3 |  |  |  | 0.108 | 0.15 | 0 | 120 | 0.51962 | -0.25981 | 0.25981 | 0.62832 | 0.055277 | 0.6 | 0 | 0 | 0 | 0 | 0 | 0 | 0 | 0 | 0 | -0.1087 | 0 | 0.001 | 75 | 0 | 0.031623 | 0 | 0 | 0 | 0 | 0 | 0 | 0 | 0 | 0 | 0 | 0 | 0
|  | 10.6 | 0.29488 | 0.055185 | -0.15 | 0.3 |  |  |  | 0.1095 | 0.15 | 0 | 120 | 0.51962 | -0.25981 | 0.25981 | 0.62832 | 0.055277 | 0.6 | 0 | 0 | 0 | 0 | 0 | 0 | 0 | 0 | 0 | -0.1087 | 0 | 0.001 | 75 | 0 | 0.031623 | 0 | 0 | 0 | 0 | 0 | 0 | 0 | 0 | 0 | 0 | 0 | 0
|  | 10.7 | 0.29478 | 0.0557 | -0.15 | 0.3 |  |  |  | 0.111 | 0.15 | 0 | 120 | 0.51962 | -0.25981 | 0.25981 | 0.62832 | 0.055277 | 0.6 | 0 | 0 | 0 | 0 | 0 | 0 | 0 | 0 | 0 | -0.1087 | 0 | 0.001 | 75 | 0 | 0.031623 | 0 | 0 | 0 | 0 | 0 | 0 | 0 | 0 | 0 | 0 | 0 | 0
|  | 10.8 | 0.29469 | 0.056214 | -0.15 | 0.3 |  |  |  | 0.1125 | 0.15 | 0 | 120 | 0.51962 | -0.25981 | 0.25981 | 0.62832 | 0.055277 | 0.6 | 0 | 0 | 0 | 0 | 0 | 0 | 0 | 0 | 0 | -0.1087 | 0 | 0.001 | 75 | 0 | 0.031623 | 0 | 0 | 0 | 0 | 0 | 0 | 0 | 0 | 0 | 0 | 0 | 0
|  | 10.9 | 0.29459 | 0.056729 | -0.15 | 0.3 |  |  |  | 0.114 | 0.15 | 0 | 120 | 0.51962 | -0.25981 | 0.25981 | 0.62832 | 0.055277 | 0.6 | 0 | 0 | 0 | 0 | 0 | 0 | 0 | 0 | 0 | -0.1087 | 0 | 0.001 | 75 | 0 | 0.031623 | 0 | 0 | 0 | 0 | 0 | 0 | 0 | 0 | 0 | 0 | 0 | 0
|  | 11 | 0.29449 | 0.057243 | -0.15 | 0.3 |  |  |  | 0.1155 | 0.15 | 0 | 120 | 0.51962 | -0.25981 | 0.25981 | 0.62832 | 0.055277 | 0.6 | 0 | 0 | 0 | 0 | 0 | 0 | 0 | 0 | 0 | -0.1087 | 0 | 0.001 | 75 | 0 | 0.031623 | 0 | 0 | 0 | 0 | 0 | 0 | 0 | 0 | 0 | 0 | 0 | 0
|  | 11.1 | 0.29439 | 0.057757 | -0.15 | 0.3 |  |  |  | 0.117 | 0.15 | 0 | 120 | 0.51962 | -0.25981 | 0.25981 | 0.62832 | 0.055277 | 0.6 | 0 | 0 | 0 | 0 | 0 | 0 | 0 | 0 | 0 | -0.1087 | 0 | 0.001 | 75 | 0 | 0.031623 | 0 | 0 | 0 | 0 | 0 | 0 | 0 | 0 | 0 | 0 | 0 | 0
|  | 11.2 | 0.29429 | 0.05827 | -0.15 | 0.3 |  |  |  | 0.1185 | 0.15 | 0 | 120 | 0.51962 | -0.25981 | 0.25981 | 0.62832 | 0.055277 | 0.6 | 0 | 0 | 0 | 0 | 0 | 0 | 0 | 0 | 0 | -0.1087 | 0 | 0.001 | 75 | 0 | 0.031623 | 0 | 0 | 0 | 0 | 0 | 0 | 0 | 0 | 0 | 0 | 0 | 0
|  | 11.3 | 0.29418 | 0.058784 | -0.15 | 0.3 |  |  |  | 0.12 | 0.15 | 0 | 120 | 0.51962 | -0.25981 | 0.25981 | 0.62832 | 0.055277 | 0.6 | 0 | 0 | 0 | 0 | 0 | 0 | 0 | 0 | 0 | -0.1087 | 0 | 0.001 | 75 | 0 | 0.031623 | 0 | 0 | 0 | 0 | 0 | 0 | 0 | 0 | 0 | 0 | 0 | 0
|  | 11.4 | 0.29408 | 0.059297 | -0.15 | 0.3 |  |  |  | 0.1215 | 0.15 | 0 | 120 | 0.51962 | -0.25981 | 0.25981 | 0.62832 | 0.055277 | 0.6 | 0 | 0 | 0 | 0 | 0 | 0 | 0 | 0 | 0 | -0.1087 | 0 | 0.001 | 75 | 0 | 0.031623 | 0 | 0 | 0 | 0 | 0 | 0 | 0 | 0 | 0 | 0 | 0 | 0
|  | 11.5 | 0.29398 | 0.05981 | -0.15 | 0.3 |  |  |  | 0.123 | 0.15 | 0 | 120 | 0.51962 | -0.25981 | 0.25981 | 0.62832 | 0.055277 | 0.6 | 0 | 0 | 0 | 0 | 0 | 0 | 0 | 0 | 0 | -0.1087 | 0 | 0.001 | 75 | 0 | 0.031623 | 0 | 0 | 0 | 0 | 0 | 0 | 0 | 0 | 0 | 0 | 0 | 0
|  | 11.6 | 0.29387 | 0.060323 | -0.15 | 0.3 |  |  |  | 0.1245 | 0.15 | 0 | 120 | 0.51962 | -0.25981 | 0.25981 | 0.62832 | 0.055277 | 0.6 | 0 | 0 | 0 | 0 | 0 | 0 | 0 | 0 | 0 | -0.1087 | 0 | 0.001 | 75 | 0 | 0.031623 | 0 | 0 | 0 | 0 | 0 | 0 | 0 | 0 | 0 | 0 | 0 | 0
|  | 11.7 | 0.29377 | 0.060836 | -0.15 | 0.3 |  |  |  | 0.126 | 0.15 | 0 | 120 | 0.51962 | -0.25981 | 0.25981 | 0.62832 | 0.055277 | 0.6 | 0 | 0 | 0 | 0 | 0 | 0 | 0 | 0 | 0 | -0.1087 | 0 | 0.001 | 75 | 0 | 0.031623 | 0 | 0 | 0 | 0 | 0 | 0 | 0 | 0 | 0 | 0 | 0 | 0
|  | 11.8 | 0.29366 | 0.061349 | -0.15 | 0.3 |  |  |  | 0.1275 | 0.15 | 0 | 120 | 0.51962 | -0.25981 | 0.25981 | 0.62832 | 0.055277 | 0.6 | 0 | 0 | 0 | 0 | 0 | 0 | 0 | 0 | 0 | -0.1087 | 0 | 0.001 | 75 | 0 | 0.031623 | 0 | 0 | 0 | 0 | 0 | 0 | 0 | 0 | 0 | 0 | 0 | 0
|  | 11.9 | 0.29355 | 0.061861 | -0.15 | 0.3 |  |  |  | 0.129 | 0.15 | 0 | 120 | 0.51962 | -0.25981 | 0.25981 | 0.62832 | 0.055277 | 0.6 | 0 | 0 | 0 | 0 | 0 | 0 | 0 | 0 | 0 | -0.1087 | 0 | 0.001 | 75 | 0 | 0.031623 | 0 | 0 | 0 | 0 | 0 | 0 | 0 | 0 | 0 | 0 | 0 | 0
|  | 12 | 0.29344 | 0.062374 | -0.15 | 0.3 |  |  |  | 0.1305 | 0.15 | 0 | 120 | 0.51962 | -0.25981 | 0.25981 | 0.62832 | 0.055277 | 0.6 | 0 | 0 | 0 | 0 | 0 | 0 | 0 | 0 | 0 | -0.1087 | 0 | 0.001 | 75 | 0 | 0.031623 | 0 | 0 | 0 | 0 | 0 | 0 | 0 | 0 | 0 | 0 | 0 | 0
|  | 12.1 | 0.29333 | 0.062886 | -0.15 | 0.3 |  |  |  | 0.132 | 0.15 | 0 | 120 | 0.51962 | -0.25981 | 0.25981 | 0.62832 | 0.055277 | 0.6 | 0 | 0 | 0 | 0 | 0 | 0 | 0 | 0 | 0 | -0.1087 | 0 | 0.001 | 75 | 0 | 0.031623 | 0 | 0 | 0 | 0 | 0 | 0 | 0 | 0 | 0 | 0 | 0 | 0
|  | 12.2 | 0.29322 | 0.063397 | -0.15 | 0.3 |  |  |  | 0.1335 | 0.15 | 0 | 120 | 0.51962 | -0.25981 | 0.25981 | 0.62832 | 0.055277 | 0.6 | 0 | 0 | 0 | 0 | 0 | 0 | 0 | 0 | 0 | -0.1087 | 0 | 0.001 | 75 | 0 | 0.031623 | 0 | 0 | 0 | 0 | 0 | 0 | 0 | 0 | 0 | 0 | 0 | 0
|  | 12.3 | 0.29311 | 0.063909 | -0.15 | 0.3 |  |  |  | 0.135 | 0.15 | 0 | 120 | 0.51962 | -0.25981 | 0.25981 | 0.62832 | 0.055277 | 0.6 | 0 | 0 | 0 | 0 | 0 | 0 | 0 | 0 | 0 | -0.1087 | 0 | 0.001 | 75 | 0 | 0.031623 | 0 | 0 | 0 | 0 | 0 | 0 | 0 | 0 | 0 | 0 | 0 | 0
|  | 12.4 | 0.293 | 0.064421 | -0.15 | 0.3 |  |  |  | 0.1365 | 0.15 | 0 | 120 | 0.51962 | -0.25981 | 0.25981 | 0.62832 | 0.055277 | 0.6 | 0 | 0 | 0 | 0 | 0 | 0 | 0 | 0 | 0 | -0.1087 | 0 | 0.001 | 75 | 0 | 0.031623 | 0 | 0 | 0 | 0 | 0 | 0 | 0 | 0 | 0 | 0 | 0 | 0
|  | 12.5 | 0.29289 | 0.064932 | -0.15 | 0.3 |  |  |  | 0.138 | 0.15 | 0 | 120 | 0.51962 | -0.25981 | 0.25981 | 0.62832 | 0.055277 | 0.6 | 0 | 0 | 0 | 0 | 0 | 0 | 0 | 0 | 0 | -0.1087 | 0 | 0.001 | 75 | 0 | 0.031623 | 0 | 0 | 0 | 0 | 0 | 0 | 0 | 0 | 0 | 0 | 0 | 0
|  | 12.6 | 0.29278 | 0.065443 | -0.15 | 0.3 |  |  |  | 0.1395 | 0.15 | 0 | 120 | 0.51962 | -0.25981 | 0.25981 | 0.62832 | 0.055277 | 0.6 | 0 | 0 | 0 | 0 | 0 | 0 | 0 | 0 | 0 | -0.1087 | 0 | 0.001 | 75 | 0 | 0.031623 | 0 | 0 | 0 | 0 | 0 | 0 | 0 | 0 | 0 | 0 | 0 | 0
|  | 12.7 | 0.29266 | 0.065954 | -0.15 | 0.3 |  |  |  | 0.141 | 0.15 | 0 | 120 | 0.51962 | -0.25981 | 0.25981 | 0.62832 | 0.055277 | 0.6 | 0 | 0 | 0 | 0 | 0 | 0 | 0 | 0 | 0 | -0.1087 | 0 | 0.001 | 75 | 0 | 0.031623 | 0 | 0 | 0 | 0 | 0 | 0 | 0 | 0 | 0 | 0 | 0 | 0
|  | 12.8 | 0.29254 | 0.066465 | -0.15 | 0.3 |  |  |  | 0.1425 | 0.15 | 0 | 120 | 0.51962 | -0.25981 | 0.25981 | 0.62832 | 0.055277 | 0.6 | 0 | 0 | 0 | 0 | 0 | 0 | 0 | 0 | 0 | -0.1087 | 0 | 0.001 | 75 | 0 | 0.031623 | 0 | 0 | 0 | 0 | 0 | 0 | 0 | 0 | 0 | 0 | 0 | 0
|  | 12.9 | 0.29243 | 0.066975 | -0.15 | 0.3 |  |  |  | 0.144 | 0.15 | 0 | 120 | 0.51962 | -0.25981 | 0.25981 | 0.62832 | 0.055277 | 0.6 | 0 | 0 | 0 | 0 | 0 | 0 | 0 | 0 | 0 | -0.1087 | 0 | 0.001 | 75 | 0 | 0.031623 | 0 | 0 | 0 | 0 | 0 | 0 | 0 | 0 | 0 | 0 | 0 | 0
|  | 13 | 0.29231 | 0.067485 | -0.15 | 0.3 |  |  |  | 0.1455 | 0.15 | 0 | 120 | 0.51962 | -0.25981 | 0.25981 | 0.62832 | 0.055277 | 0.6 | 0 | 0 | 0 | 0 | 0 | 0 | 0 | 0 | 0 | -0.1087 | 0 | 0.001 | 75 | 0 | 0.031623 | 0 | 0 | 0 | 0 | 0 | 0 | 0 | 0 | 0 | 0 | 0 | 0
|  | 13.1 | 0.29219 | 0.067995 | -0.15 | 0.3 |  |  |  | 0.147 | 0.15 | 0 | 120 | 0.51962 | -0.25981 | 0.25981 | 0.62832 | 0.055277 | 0.6 | 0 | 0 | 0 | 0 | 0 | 0 | 0 | 0 | 0 | -0.1087 | 0 | 0.001 | 75 | 0 | 0.031623 | 0 | 0 | 0 | 0 | 0 | 0 | 0 | 0 | 0 | 0 | 0 | 0
|  | 13.2 | 0.29207 | 0.068505 | -0.15 | 0.3 |  |  |  | 0.1485 | 0.15 | 0 | 120 | 0.51962 | -0.25981 | 0.25981 | 0.62832 | 0.055277 | 0.6 | 0 | 0 | 0 | 0 | 0 | 0 | 0 | 0 | 0 | -0.1087 | 0 | 0.001 | 75 | 0 | 0.031623 | 0 | 0 | 0 | 0 | 0 | 0 | 0 | 0 | 0 | 0 | 0 | 0
|  | 13.3 | 0.29195 | 0.069015 | -0.15 | 0.3 |  |  |  | 0.15 | 0.15 | 0 | 120 | 0.51962 | -0.25981 | 0.25981 | 0.62832 | 0.055277 | 0.6 | 0.15 | 2.0944 | 120 | 0.51962 | -0.25981 | 0.25981 | 0.62832 | 0.055277 | 7.6328e-17 | 0.51962 | 1.4689e-16 | 0.001 | 75 | 2.784e-11 | 0.031623 | 6.6028e-11 | 2.377e-10 | 6.6028e-09 | 5.0398e-27 | 3.0239e-25 | 1.8143e-23 | 4.3544e-22 | 4.3544e-28 | 4.3544e-25 | 2.1772e-25 | 5.0398e-26 | 2.5199e-26
|  | 13.4 | 0.29183 | 0.069524 | -0.15 | 0.3 |  |  |  | 0.1515 | 0.15 | 0 | 120 | 0.51962 | -0.25981 | 0.25981 | 0.62832 | 0.055277 | 0.6 | 0.1515 | 2.1059 | 120.6605 | 0.52134 | -0.26067 | 0.26067 | 0.63178 | 0.056057 | 0.00078072 | 0.52307 | 0.0014926 | 0.001 | 75 | 0.01306 | 0.031623 | 0.030975 | 0.11151 | 3.0975 | 2.4183e-05 | 0.001451 | 0.087058 | 2.0894 | 2.0894e-06 | 0.0020894 | 0.0010447 | 0.00024183 | 0.00012091
|  | 13.5 | 0.29171 | 0.070034 | -0.15 | 0.3 |  |  |  | 0.153 | 0.15 | 0 | 120 | 0.51962 | -0.25981 | 0.25981 | 0.62832 | 0.055277 | 0.6 | 0.153 | 2.1174 | 121.3188 | 0.52303 | -0.26152 | 0.26152 | 0.63522 | 0.056841 | 0.001564 | 0.52652 | 0.0029704 | 0.001 | 75 | 0.020664 | 0.031623 | 0.049009 | 0.17643 | 4.9009 | 7.665e-05 | 0.004599 | 0.27594 | 6.6225 | 6.6225e-06 | 0.0066225 | 0.0033113 | 0.0007665 | 0.00038325
|  | 13.6 | 0.29159 | 0.070543 | -0.15 | 0.3 |  |  |  | 0.1545 | 0.15 | 0 | 120 | 0.51962 | -0.25981 | 0.25981 | 0.62832 | 0.055277 | 0.6 | 0.1545 | 2.1289 | 121.9751 | 0.52471 | -0.26235 | 0.26235 | 0.63866 | 0.057626 | 0.0023498 | 0.52996 | 0.004434 | 0.001 | 75 | 0.026989 | 0.031623 | 0.064011 | 0.23044 | 6.4011 | 0.00015041 | 0.0090248 | 0.54149 | 12.9957 | 1.2996e-05 | 0.012996 | 0.0064979 | 0.0015041 | 0.00075207
|  | 13.7 | 0.29146 | 0.071051 | -0.15 | 0.3 |  |  |  | 0.156 | 0.15 | 0 | 120 | 0.51962 | -0.25981 | 0.25981 | 0.62832 | 0.055277 | 0.6 | 0.156 | 2.1403 | 122.6292 | 0.52636 | -0.26318 | 0.26318 | 0.64208 | 0.058415 | 0.0031381 | 0.53338 | 0.0058834 | 0.001 | 75 | 0.03259 | 0.031623 | 0.077294 | 0.27826 | 7.7294 | 0.00024256 | 0.014553 | 0.87321 | 20.957 | 2.0957e-05 | 0.020957 | 0.010479 | 0.0024256 | 0.0012128
|  | 13.8 | 0.29134 | 0.07156 | -0.15 | 0.3 |  |  |  | 0.1575 | 0.15 | 0 | 120 | 0.51962 | -0.25981 | 0.25981 | 0.62832 | 0.055277 | 0.6 | 0.1575 | 2.1517 | 123.2813 | 0.52799 | -0.264 | 0.264 | 0.6455 | 0.059206 | 0.0039289 | 0.5368 | 0.0073191 | 0.001 | 75 | 0.037697 | 0.031623 | 0.089406 | 0.32186 | 8.9406 | 0.00035127 | 0.021076 | 1.2646 | 30.3494 | 3.0349e-05 | 0.030349 | 0.015175 | 0.0035127 | 0.0017563
|  | 13.9 | 0.29121 | 0.072068 | -0.15 | 0.3 |  |  |  | 0.159 | 0.15 | 0 | 120 | 0.51962 | -0.25981 | 0.25981 | 0.62832 | 0.055277 | 0.6 | 0.159 | 2.163 | 123.9314 | 0.5296 | -0.2648 | 0.2648 | 0.6489 | 0.059999 | 0.0047221 | 0.5402 | 0.0087413 | 0.001 | 75 | 0.042434 | 0.031623 | 0.10064 | 0.36231 | 10.0642 | 0.00047524 | 0.028514 | 1.7109 | 41.0607 | 4.1061e-05 | 0.041061 | 0.02053 | 0.0047524 | 0.0023762
|  | 14 | 0.29109 | 0.072577 | -0.15 | 0.3 |  |  |  | 0.1605 | 0.15 | 0 | 120 | 0.51962 | -0.25981 | 0.25981 | 0.62832 | 0.055277 | 0.6 | 0.1605 | 2.1743 | 124.5796 | 0.53119 | -0.26559 | 0.26559 | 0.6523 | 0.060794 | 0.0055177 | 0.54359 | 0.01015 | 0.001 | 75 | 0.04688 | 0.031623 | 0.11119 | 0.40027 | 11.1186 | 0.00061349 | 0.036809 | 2.2085 | 53.0051 | 5.3005e-05 | 0.053005 | 0.026503 | 0.0061349 | 0.0030674
|  | 14.1 | 0.29096 | 0.073085 | -0.15 | 0.3 |  |  |  | 0.162 | 0.15 | 0 | 120 | 0.51962 | -0.25981 | 0.25981 | 0.62832 | 0.055277 | 0.6 | 0.162 | 2.1856 | 125.2258 | 0.53275 | -0.26638 | 0.26638 | 0.65568 | 0.061592 | 0.0063156 | 0.54698 | 0.011546 | 0.001 | 75 | 0.051086 | 0.031623 | 0.12116 | 0.43618 | 12.116 | 0.0007652 | 0.045912 | 2.7547 | 66.1133 | 6.6113e-05 | 0.066113 | 0.033057 | 0.007652 | 0.003826
|  | 14.2 | 0.29083 | 0.073592 | -0.15 | 0.3 |  |  |  | 0.1635 | 0.15 | 0 | 120 | 0.51962 | -0.25981 | 0.25981 | 0.62832 | 0.055277 | 0.6 | 0.1635 | 2.1968 | 125.8701 | 0.53429 | -0.26715 | 0.26715 | 0.65905 | 0.062393 | 0.0071159 | 0.55035 | 0.01293 | 0.001 | 75 | 0.055088 | 0.031623 | 0.13065 | 0.47035 | 13.0654 | 0.00092972 | 0.055783 | 3.347 | 80.3278 | 8.0328e-05 | 0.080328 | 0.040164 | 0.0092972 | 0.0046486
|  | 14.3 | 0.2907 | 0.0741 | -0.15 | 0.3 |  |  |  | 0.165 | 0.15 | 0 | 120 | 0.51962 | -0.25981 | 0.25981 | 0.62832 | 0.055277 | 0.6 | 0.165 | 2.2081 | 126.5126 | 0.53582 | -0.26791 | 0.26791 | 0.66242 | 0.063195 | 0.0079185 | 0.55372 | 0.014301 | 0.001 | 75 | 0.058917 | 0.031623 | 0.13973 | 0.50304 | 13.9733 | 0.0011065 | 0.066388 | 3.9833 | 95.5994 | 9.5599e-05 | 0.095599 | 0.0478 | 0.011065 | 0.0055324
|  | 14.4 | 0.29057 | 0.074607 | -0.15 | 0.3 |  |  |  | 0.1665 | 0.15 | 0 | 120 | 0.51962 | -0.25981 | 0.25981 | 0.62832 | 0.055277 | 0.6 | 0.1665 | 2.2192 | 127.1533 | 0.53732 | -0.26866 | 0.26866 | 0.66577 | 0.064 | 0.0087234 | 0.55707 | 0.015659 | 0.001 | 75 | 0.062592 | 0.031623 | 0.14845 | 0.53442 | 14.8449 | 0.001295 | 0.077698 | 4.6619 | 111.8856 | 0.00011189 | 0.11189 | 0.055943 | 0.01295 | 0.0064749
|  | 14.5 | 0.29044 | 0.075114 | -0.15 | 0.3 |  |  |  | 0.168 | 0.15 | 0 | 120 | 0.51962 | -0.25981 | 0.25981 | 0.62832 | 0.055277 | 0.6 | 0.168 | 2.2304 | 127.7922 | 0.5388 | -0.2694 | 0.2694 | 0.66912 | 0.064807 | 0.0095304 | 0.56042 | 0.017006 | 0.001 | 75 | 0.066131 | 0.031623 | 0.15684 | 0.56463 | 15.6842 | 0.0014948 | 0.089687 | 5.3812 | 129.1487 | 0.00012915 | 0.12915 | 0.064574 | 0.014948 | 0.0074739
|  | 14.6 | 0.29031 | 0.075621 | -0.15 | 0.3 |  |  |  | 0.1695 | 0.15 | 0 | 120 | 0.51962 | -0.25981 | 0.25981 | 0.62832 | 0.055277 | 0.6 | 0.1695 | 2.2415 | 128.4294 | 0.54026 | -0.27013 | 0.27013 | 0.67245 | 0.065616 | 0.01034 | 0.56375 | 0.018341 | 0.001 | 75 | 0.069547 | 0.031623 | 0.16495 | 0.59381 | 16.4946 | 0.0017055 | 0.10233 | 6.1398 | 147.3552 | 0.00014736 | 0.14736 | 0.073678 | 0.017055 | 0.0085275
|  | 14.7 | 0.29018 | 0.076127 | -0.15 | 0.3 |  |  |  | 0.171 | 0.15 | 0 | 120 | 0.51962 | -0.25981 | 0.25981 | 0.62832 | 0.055277 | 0.6 | 0.171 | 2.2526 | 129.0649 | 0.5417 | -0.27085 | 0.27085 | 0.67578 | 0.066428 | 0.011151 | 0.56708 | 0.019664 | 0.001 | 75 | 0.072854 | 0.031623 | 0.17279 | 0.62204 | 17.2788 | 0.0019268 | 0.11561 | 6.9365 | 166.475 | 0.00016648 | 0.16648 | 0.083238 | 0.019268 | 0.009634
|  | 14.8 | 0.29005 | 0.076634 | -0.15 | 0.3 |  |  |  | 0.1725 | 0.15 | 0 | 120 | 0.51962 | -0.25981 | 0.25981 | 0.62832 | 0.055277 | 0.6 | 0.1725 | 2.2637 | 129.6987 | 0.54312 | -0.27156 | 0.27156 | 0.6791 | 0.067241 | 0.011965 | 0.5704 | 0.020976 | 0.001 | 75 | 0.076059 | 0.031623 | 0.18039 | 0.64941 | 18.039 | 0.0021583 | 0.1295 | 7.77 | 186.4805 | 0.00018648 | 0.18648 | 0.09324 | 0.021583 | 0.010792
|  | 14.9 | 0.28991 | 0.07714 | -0.15 | 0.3 |  |  |  | 0.174 | 0.15 | 0 | 120 | 0.51962 | -0.25981 | 0.25981 | 0.62832 | 0.055277 | 0.6 | 0.174 | 2.2747 | 130.3308 | 0.54451 | -0.27226 | 0.27226 | 0.68241 | 0.068057 | 0.012781 | 0.57371 | 0.022277 | 0.001 | 75 | 0.079172 | 0.031623 | 0.18777 | 0.67598 | 18.7773 | 0.0023998 | 0.14399 | 8.6394 | 207.3466 | 0.00020735 | 0.20735 | 0.10367 | 0.023998 | 0.011999
|  | 15 | 0.28978 | 0.077646 | -0.15 | 0.3 |  |  |  | 0.1755 | 0.15 | 0 | 120 | 0.51962 | -0.25981 | 0.25981 | 0.62832 | 0.055277 | 0.6 | 0.1755 | 2.2857 | 130.9614 | 0.54589 | -0.27295 | 0.27295 | 0.68571 | 0.068875 | 0.013598 | 0.57701 | 0.023567 | 0.001 | 75 | 0.0822 | 0.031623 | 0.19495 | 0.70183 | 19.4953 | 0.002651 | 0.15906 | 9.5438 | 229.0501 | 0.00022905 | 0.22905 | 0.11453 | 0.02651 | 0.013255
|  | 15.1 | 0.28964 | 0.078151 | -0.15 | 0.3 |  |  |  | 0.177 | 0.15 | 0 | 120 | 0.51962 | -0.25981 | 0.25981 | 0.62832 | 0.055277 | 0.6 | 0.177 | 2.2967 | 131.5903 | 0.54725 | -0.27363 | 0.27363 | 0.68901 | 0.069695 | 0.014418 | 0.5803 | 0.024846 | 0.001 | 75 | 0.085147 | 0.031623 | 0.20194 | 0.727 | 20.1945 | 0.0029117 | 0.1747 | 10.4821 | 251.5695 | 0.00025157 | 0.25157 | 0.12578 | 0.029117 | 0.014558
|  | 15.2 | 0.2895 | 0.078657 | -0.15 | 0.3 |  |  |  | 0.1785 | 0.15 | 0 | 120 | 0.51962 | -0.25981 | 0.25981 | 0.62832 | 0.055277 | 0.6 | 0.1785 | 2.3076 | 132.2177 | 0.54859 | -0.2743 | 0.2743 | 0.69229 | 0.070517 | 0.01524 | 0.58359 | 0.026115 | 0.001 | 75 | 0.088021 | 0.031623 | 0.20876 | 0.75154 | 20.8761 | 0.0031815 | 0.19089 | 11.4535 | 274.8847 | 0.00027488 | 0.27488 | 0.13744 | 0.031815 | 0.015908
|  | 15.3 | 0.28937 | 0.079162 | -0.15 | 0.3 |  |  |  | 0.18 | 0.15 | 0 | 120 | 0.51962 | -0.25981 | 0.25981 | 0.62832 | 0.055277 | 0.6 | 0.18 | 2.3186 | 132.8436 | 0.54991 | -0.27495 | 0.27495 | 0.69557 | 0.071341 | 0.016064 | 0.58686 | 0.027373 | 0.001 | 75 | 0.090826 | 0.031623 | 0.21541 | 0.77549 | 21.5413 | 0.0034604 | 0.20762 | 12.4574 | 298.9772 | 0.00029898 | 0.29898 | 0.14949 | 0.034604 | 0.017302
|  | 15.4 | 0.28923 | 0.079667 | -0.15 | 0.3 |  |  |  | 0.1815 | 0.15 | 0 | 120 | 0.51962 | -0.25981 | 0.25981 | 0.62832 | 0.055277 | 0.6 | 0.1815 | 2.3295 | 133.4681 | 0.55121 | -0.2756 | 0.2756 | 0.69884 | 0.072166 | 0.01689 | 0.59013 | 0.02862 | 0.001 | 75 | 0.093566 | 0.031623 | 0.22191 | 0.79888 | 22.191 | 0.003748 | 0.22488 | 13.4929 | 323.8292 | 0.00032383 | 0.32383 | 0.16191 | 0.03748 | 0.01874
|  | 15.5 | 0.28909 | 0.080172 | -0.15 | 0.3 |  |  |  | 0.183 | 0.15 | 0 | 120 | 0.51962 | -0.25981 | 0.25981 | 0.62832 | 0.055277 | 0.6 | 0.183 | 2.3403 | 134.091 | 0.55249 | -0.27624 | 0.27624 | 0.7021 | 0.072994 | 0.017718 | 0.5934 | 0.029858 | 0.001 | 75 | 0.096244 | 0.031623 | 0.22826 | 0.82175 | 22.8263 | 0.0040443 | 0.24266 | 14.5593 | 349.4243 | 0.00034942 | 0.34942 | 0.17471 | 0.040443 | 0.020221
|  | 15.6 | 0.28895 | 0.080676 | -0.15 | 0.3 |  |  |  | 0.1845 | 0.15 | 0 | 120 | 0.51962 | -0.25981 | 0.25981 | 0.62832 | 0.055277 | 0.6 | 0.1845 | 2.3512 | 134.7125 | 0.55375 | -0.27687 | 0.27687 | 0.70535 | 0.073824 | 0.018547 | 0.59665 | 0.031086 | 0.001 | 75 | 0.098864 | 0.031623 | 0.23448 | 0.84412 | 23.4478 | 0.0043489 | 0.26094 | 15.6561 | 375.7468 | 0.00037575 | 0.37575 | 0.18787 | 0.043489 | 0.021745
|  | 15.7 | 0.28881 | 0.08118 | -0.15 | 0.3 |  |  |  | 0.186 | 0.15 | 0 | 120 | 0.51962 | -0.25981 | 0.25981 | 0.62832 | 0.055277 | 0.6 | 0.186 | 2.362 | 135.3326 | 0.55499 | -0.2775 | 0.2775 | 0.7086 | 0.074655 | 0.019379 | 0.5999 | 0.032304 | 0.001 | 75 | 0.10143 | 0.031623 | 0.24056 | 0.86603 | 24.0563 | 0.0046618 | 0.27971 | 16.7826 | 402.7818 | 0.00040278 | 0.40278 | 0.20139 | 0.046618 | 0.023309
|  | 15.8 | 0.28867 | 0.081684 | -0.15 | 0.3 |  |  |  | 0.1875 | 0.15 | 0 | 120 | 0.51962 | -0.25981 | 0.25981 | 0.62832 | 0.055277 | 0.6 | 0.1875 | 2.3728 | 135.9514 | 0.55621 | -0.27811 | 0.27811 | 0.71184 | 0.075489 | 0.020212 | 0.60314 | 0.033512 | 0.001 | 75 | 0.10394 | 0.031623 | 0.24652 | 0.88749 | 24.6525 | 0.0049828 | 0.29897 | 17.9381 | 430.5153 | 0.00043052 | 0.43052 | 0.21526 | 0.049828 | 0.024914
|  | 15.9 | 0.28852 | 0.082188 | -0.15 | 0.3 |  |  |  | 0.189 | 0.15 | 0 | 120 | 0.51962 | -0.25981 | 0.25981 | 0.62832 | 0.055277 | 0.6 | 0.189 | 2.3836 | 136.5688 | 0.55742 | -0.27871 | 0.27871 | 0.71507 | 0.076324 | 0.021047 | 0.60637 | 0.034711 | 0.001 | 75 | 0.10641 | 0.031623 | 0.25237 | 0.90853 | 25.2369 | 0.0053117 | 0.3187 | 19.1222 | 458.9337 | 0.00045893 | 0.45893 | 0.22947 | 0.053117 | 0.026559
|  | 16 | 0.28838 | 0.082691 | -0.15 | 0.3 |  |  |  | 0.1905 | 0.15 | 0 | 120 | 0.51962 | -0.25981 | 0.25981 | 0.62832 | 0.055277 | 0.6 | 0.1905 | 2.3943 | 137.1848 | 0.5586 | -0.2793 | 0.2793 | 0.7183 | 0.077161 | 0.021884 | 0.60959 | 0.0359 | 0.001 | 75 | 0.10883 | 0.031623 | 0.2581 | 0.92917 | 25.8102 | 0.0056484 | 0.33891 | 20.3343 | 488.0242 | 0.00048802 | 0.48802 | 0.24401 | 0.056484 | 0.028242
|  | 16.1 | 0.28823 | 0.083194 | -0.15 | 0.3 |  |  |  | 0.192 | 0.15 | 0 | 120 | 0.51962 | -0.25981 | 0.25981 | 0.62832 | 0.055277 | 0.6 | 0.192 | 2.4051 | 137.7996 | 0.55977 | -0.27989 | 0.27989 | 0.72152 | 0.078 | 0.022723 | 0.61281 | 0.03708 | 0.001 | 75 | 0.1112 | 0.031623 | 0.26373 | 0.94942 | 26.3728 | 0.0059928 | 0.35957 | 21.5739 | 517.7745 | 0.00051777 | 0.51777 | 0.25889 | 0.059928 | 0.029964
|  | 16.2 | 0.28809 | 0.083697 | -0.15 | 0.3 |  |  |  | 0.1935 | 0.15 | 0 | 120 | 0.51962 | -0.25981 | 0.25981 | 0.62832 | 0.055277 | 0.6 | 0.1935 | 2.4158 | 138.4131 | 0.56092 | -0.28046 | 0.28046 | 0.72473 | 0.07884 | 0.023564 | 0.61603 | 0.038251 | 0.001 | 75 | 0.11353 | 0.031623 | 0.26925 | 0.96931 | 26.9252 | 0.0063446 | 0.38068 | 22.8405 | 548.1728 | 0.00054817 | 0.54817 | 0.27409 | 0.063446 | 0.031723
|  | 16.3 | 0.28794 | 0.0842 | -0.15 | 0.3 |  |  |  | 0.195 | 0.15 | 0 | 120 | 0.51962 | -0.25981 | 0.25981 | 0.62832 | 0.055277 | 0.6 | 0.195 | 2.4265 | 139.0254 | 0.56205 | -0.28102 | 0.28102 | 0.72794 | 0.079683 | 0.024406 | 0.61923 | 0.039413 | 0.001 | 75 | 0.11581 | 0.031623 | 0.27468 | 0.98884 | 27.4678 | 0.0067038 | 0.40223 | 24.1337 | 579.2078 | 0.00057921 | 0.57921 | 0.2896 | 0.067038 | 0.033519
|  | 16.4 | 0.28779 | 0.084702 | -0.15 | 0.3 |  |  |  | 0.1965 | 0.15 | 0 | 120 | 0.51962 | -0.25981 | 0.25981 | 0.62832 | 0.055277 | 0.6 | 0.1965 | 2.4371 | 139.6364 | 0.56316 | -0.28158 | 0.28158 | 0.73113 | 0.080527 | 0.02525 | 0.62243 | 0.040567 | 0.001 | 75 | 0.11806 | 0.031623 | 0.28001 | 1.008 | 28.001 | 0.0070702 | 0.42421 | 25.4529 | 610.8684 | 0.00061087 | 0.61087 | 0.30543 | 0.070702 | 0.035351
|  | 16.5 | 0.28765 | 0.085205 | -0.15 | 0.3 |  |  |  | 0.198 | 0.15 | 0 | 120 | 0.51962 | -0.25981 | 0.25981 | 0.62832 | 0.055277 | 0.6 | 0.198 | 2.4478 | 140.2463 | 0.56426 | -0.28213 | 0.28213 | 0.73433 | 0.081372 | 0.026095 | 0.62562 | 0.041711 | 0.001 | 75 | 0.12027 | 0.031623 | 0.28525 | 1.0269 | 28.5252 | 0.0074438 | 0.44663 | 26.7977 | 643.1443 | 0.00064314 | 0.64314 | 0.32157 | 0.074438 | 0.037219
|  | 16.6 | 0.2875 | 0.085707 | -0.15 | 0.3 |  |  |  | 0.1995 | 0.15 | 0 | 120 | 0.51962 | -0.25981 | 0.25981 | 0.62832 | 0.055277 | 0.6 | 0.1995 | 2.4584 | 140.8549 | 0.56533 | -0.28267 | 0.28267 | 0.73751 | 0.082219 | 0.026943 | 0.62881 | 0.042847 | 0.001 | 75 | 0.12245 | 0.031623 | 0.29041 | 1.0455 | 29.0408 | 0.0078244 | 0.46946 | 28.1677 | 676.0252 | 0.00067603 | 0.67603 | 0.33801 | 0.078244 | 0.039122
|  | 16.7 | 0.28735 | 0.086208 | -0.15 | 0.3 |  |  |  | 0.201 | 0.15 | 0 | 120 | 0.51962 | -0.25981 | 0.25981 | 0.62832 | 0.055277 | 0.6 | 0.201 | 2.469 | 141.4624 | 0.56639 | -0.28319 | 0.28319 | 0.7407 | 0.083068 | 0.027791 | 0.63199 | 0.043974 | 0.001 | 75 | 0.12459 | 0.031623 | 0.29548 | 1.0637 | 29.548 | 0.0082118 | 0.49271 | 29.5626 | 709.5013 | 0.0007095 | 0.7095 | 0.35475 | 0.082118 | 0.041059
|  | 16.8 | 0.2872 | 0.08671 | -0.15 | 0.3 |  |  |  | 0.2025 | 0.15 | 0 | 120 | 0.51962 | -0.25981 | 0.25981 | 0.62832 | 0.055277 | 0.6 | 0.2025 | 2.4796 | 142.0689 | 0.56743 | -0.28371 | 0.28371 | 0.74387 | 0.083918 | 0.028642 | 0.63517 | 0.045093 | 0.001 | 75 | 0.12669 | 0.031623 | 0.30047 | 1.0817 | 30.0471 | 0.0086061 | 0.51636 | 30.9818 | 743.563 | 0.00074356 | 0.74356 | 0.37178 | 0.086061 | 0.04303
|  | 16.9 | 0.28704 | 0.087211 | -0.15 | 0.3 |  |  |  | 0.204 | 0.15 | 0 | 120 | 0.51962 | -0.25981 | 0.25981 | 0.62832 | 0.055277 | 0.6 | 0.204 | 2.4901 | 142.6742 | 0.56845 | -0.28423 | 0.28423 | 0.74704 | 0.08477 | 0.029494 | 0.63834 | 0.046204 | 0.001 | 75 | 0.12876 | 0.031623 | 0.30539 | 1.0994 | 30.5385 | 0.009007 | 0.54042 | 32.425 | 778.2011 | 0.0007782 | 0.7782 | 0.3891 | 0.09007 | 0.045035
|  | 17 | 0.28689 | 0.087712 | -0.15 | 0.3 |  |  |  | 0.2055 | 0.15 | 0 | 120 | 0.51962 | -0.25981 | 0.25981 | 0.62832 | 0.055277 | 0.6 | 0.2055 | 2.5007 | 143.2784 | 0.56946 | -0.28473 | 0.28473 | 0.7502 | 0.085624 | 0.030347 | 0.6415 | 0.047307 | 0.001 | 75 | 0.1308 | 0.031623 | 0.31022 | 1.1168 | 31.0224 | 0.0094144 | 0.56487 | 33.8919 | 813.4066 | 0.00081341 | 0.81341 | 0.4067 | 0.094144 | 0.047072
|  | 17.1 | 0.28674 | 0.088212 | -0.15 | 0.3 |  |  |  | 0.207 | 0.15 | 0 | 120 | 0.51962 | -0.25981 | 0.25981 | 0.62832 | 0.055277 | 0.6 | 0.207 | 2.5112 | 143.8815 | 0.57044 | -0.28522 | 0.28522 | 0.75336 | 0.086479 | 0.031202 | 0.64466 | 0.048401 | 0.001 | 75 | 0.13281 | 0.031623 | 0.31499 | 1.134 | 31.499 | 0.0098284 | 0.5897 | 35.3821 | 849.1708 | 0.00084917 | 0.84917 | 0.42459 | 0.098284 | 0.049142
|  | 17.2 | 0.28658 | 0.088712 | -0.15 | 0.3 |  |  |  | 0.2085 | 0.15 | 0 | 120 | 0.51962 | -0.25981 | 0.25981 | 0.62832 | 0.055277 | 0.6 | 0.2085 | 2.5217 | 144.4837 | 0.57141 | -0.28571 | 0.28571 | 0.75651 | 0.087335 | 0.032059 | 0.64781 | 0.049487 | 0.001 | 75 | 0.13479 | 0.031623 | 0.31969 | 1.1509 | 31.9687 | 0.010249 | 0.61492 | 36.8952 | 885.4852 | 0.00088549 | 0.88549 | 0.44274 | 0.10249 | 0.051243
|  | 17.3 | 0.28643 | 0.089212 | -0.15 | 0.3 |  |  |  | 0.21 | 0.15 | 0 | 120 | 0.51962 | -0.25981 | 0.25981 | 0.62832 | 0.055277 | 0.6 | 0.21 | 2.5322 | 145.0848 | 0.57236 | -0.28618 | 0.28618 | 0.75966 | 0.088193 | 0.032916 | 0.65096 | 0.050566 | 0.001 | 75 | 0.13674 | 0.031623 | 0.32431 | 1.1675 | 32.4315 | 0.010675 | 0.64051 | 38.4309 | 922.3415 | 0.00092234 | 0.92234 | 0.46117 | 0.10675 | 0.053376
|  | 17.4 | 0.28627 | 0.089712 | -0.15 | 0.3 |  |  |  | 0.2115 | 0.15 | 0 | 120 | 0.51962 | -0.25981 | 0.25981 | 0.62832 | 0.055277 | 0.6 | 0.2115 | 2.5427 | 145.6849 | 0.5733 | -0.28665 | 0.28665 | 0.7628 | 0.089052 | 0.033776 | 0.6541 | 0.051637 | 0.001 | 75 | 0.13867 | 0.031623 | 0.32888 | 1.184 | 32.8877 | 0.011108 | 0.66648 | 39.9888 | 959.7317 | 0.00095973 | 0.95973 | 0.47987 | 0.11108 | 0.05554
|  | 17.5 | 0.28612 | 0.090212 | -0.15 | 0.3 |  |  |  | 0.213 | 0.15 | 0 | 120 | 0.51962 | -0.25981 | 0.25981 | 0.62832 | 0.055277 | 0.6 | 0.213 | 2.5531 | 146.2841 | 0.57422 | -0.28711 | 0.28711 | 0.76594 | 0.089913 | 0.034636 | 0.65724 | 0.0527 | 0.001 | 75 | 0.14056 | 0.031623 | 0.33337 | 1.2001 | 33.3375 | 0.011547 | 0.69281 | 41.5687 | 997.6478 | 0.00099765 | 0.99765 | 0.49882 | 0.11547 | 0.057734
|  | 17.6 | 0.28596 | 0.090711 | -0.15 | 0.3 |  |  |  | 0.2145 | 0.15 | 0 | 120 | 0.51962 | -0.25981 | 0.25981 | 0.62832 | 0.055277 | 0.6 | 0.2145 | 2.5636 | 146.8823 | 0.57512 | -0.28756 | 0.28756 | 0.76907 | 0.090775 | 0.035498 | 0.66037 | 0.053755 | 0.001 | 75 | 0.14243 | 0.031623 | 0.33781 | 1.2161 | 33.7811 | 0.011992 | 0.7195 | 43.1701 | 1036.0822 | 0.0010361 | 1.0361 | 0.51804 | 0.11992 | 0.059958
|  | 17.7 | 0.2858 | 0.09121 | -0.15 | 0.3 |  |  |  | 0.216 | 0.15 | 0 | 120 | 0.51962 | -0.25981 | 0.25981 | 0.62832 | 0.055277 | 0.6 | 0.216 | 2.574 | 147.4796 | 0.576 | -0.288 | 0.288 | 0.7722 | 0.091638 | 0.036362 | 0.6635 | 0.054803 | 0.001 | 75 | 0.14428 | 0.031623 | 0.34219 | 1.2319 | 34.2187 | 0.012442 | 0.74655 | 44.7928 | 1075.0273 | 0.001075 | 1.075 | 0.53751 | 0.12442 | 0.062212
|  | 17.8 | 0.28564 | 0.091709 | -0.15 | 0.3 |  |  |  | 0.2175 | 0.15 | 0 | 120 | 0.51962 | -0.25981 | 0.25981 | 0.62832 | 0.055277 | 0.6 | 0.2175 | 2.5844 | 148.076 | 0.57687 | -0.28843 | 0.28843 | 0.77532 | 0.092503 | 0.037226 | 0.66662 | 0.055843 | 0.001 | 75 | 0.1461 | 0.031623 | 0.3465 | 1.2474 | 34.6504 | 0.012899 | 0.77394 | 46.4365 | 1114.4757 | 0.0011145 | 1.1145 | 0.55724 | 0.12899 | 0.064495
|  | 17.9 | 0.28548 | 0.092207 | -0.15 | 0.3 |  |  |  | 0.219 | 0.15 | 0 | 120 | 0.51962 | -0.25981 | 0.25981 | 0.62832 | 0.055277 | 0.6 | 0.219 | 2.5948 | 148.6715 | 0.57772 | -0.28886 | 0.28886 | 0.77844 | 0.093369 | 0.038092 | 0.66974 | 0.056876 | 0.001 | 75 | 0.14789 | 0.031623 | 0.35076 | 1.2627 | 35.0764 | 0.013361 | 0.80168 | 48.1008 | 1154.4203 | 0.0011544 | 1.1544 | 0.57721 | 0.13361 | 0.066807
|  | 18 | 0.28532 | 0.092705 | -0.15 | 0.3 |  |  |  | 0.2205 | 0.15 | 0 | 120 | 0.51962 | -0.25981 | 0.25981 | 0.62832 | 0.055277 | 0.6 | 0.2205 | 2.6052 | 149.2661 | 0.57855 | -0.28927 | 0.28927 | 0.78156 | 0.094236 | 0.038959 | 0.67285 | 0.057902 | 0.001 | 75 | 0.14967 | 0.031623 | 0.35497 | 1.2779 | 35.4968 | 0.013829 | 0.82976 | 49.7856 | 1194.854 | 0.0011949 | 1.1949 | 0.59743 | 0.13829 | 0.069147
|  | 18.1 | 0.28515 | 0.093203 | -0.15 | 0.3 |  |  |  | 0.222 | 0.15 | 0 | 120 | 0.51962 | -0.25981 | 0.25981 | 0.62832 | 0.055277 | 0.6 | 0.222 | 2.6155 | 149.8599 | 0.57937 | -0.28968 | 0.28968 | 0.78466 | 0.095104 | 0.039828 | 0.67596 | 0.05892 | 0.001 | 75 | 0.15142 | 0.031623 | 0.35912 | 1.2928 | 35.9118 | 0.014303 | 0.85817 | 51.4904 | 1235.7698 | 0.0012358 | 1.2358 | 0.61788 | 0.14303 | 0.071514
|  | 18.2 | 0.28499 | 0.0937 | -0.15 | 0.3 |  |  |  | 0.2235 | 0.15 | 0 | 120 | 0.51962 | -0.25981 | 0.25981 | 0.62832 | 0.055277 | 0.6 | 0.2235 | 2.6259 | 150.4528 | 0.58016 | -0.29008 | 0.29008 | 0.78777 | 0.095974 | 0.040697 | 0.67907 | 0.059932 | 0.001 | 75 | 0.15315 | 0.031623 | 0.36322 | 1.3076 | 36.3216 | 0.014782 | 0.88692 | 53.215 | 1277.1608 | 0.0012772 | 1.2772 | 0.63858 | 0.14782 | 0.07391
|  | 18.3 | 0.28483 | 0.094198 | -0.15 | 0.3 |  |  |  | 0.225 | 0.15 | 0 | 120 | 0.51962 | -0.25981 | 0.25981 | 0.62832 | 0.055277 | 0.6 | 0.225 | 2.6362 | 151.045 | 0.58095 | -0.29047 | 0.29047 | 0.79087 | 0.096845 | 0.041568 | 0.68217 | 0.060936 | 0.001 | 75 | 0.15485 | 0.031623 | 0.36726 | 1.3221 | 36.7262 | 0.015266 | 0.91599 | 54.9592 | 1319.0205 | 0.001319 | 1.319 | 0.65951 | 0.15266 | 0.076332
|  | 18.4 | 0.28466 | 0.094695 | -0.15 | 0.3 |  |  |  | 0.2265 | 0.15 | 0 | 120 | 0.51962 | -0.25981 | 0.25981 | 0.62832 | 0.055277 | 0.6 | 0.2265 | 2.6466 | 151.6363 | 0.58171 | -0.29086 | 0.29086 | 0.79397 | 0.097717 | 0.04244 | 0.68526 | 0.061933 | 0.001 | 75 | 0.15654 | 0.031623 | 0.37126 | 1.3365 | 37.1258 | 0.015756 | 0.94538 | 56.7226 | 1361.3422 | 0.0013613 | 1.3613 | 0.68067 | 0.15756 | 0.078781
|  | 18.5 | 0.2845 | 0.095191 | -0.15 | 0.3 |  |  |  | 0.228 | 0.15 | 0 | 120 | 0.51962 | -0.25981 | 0.25981 | 0.62832 | 0.055277 | 0.6 | 0.228 | 2.6569 | 152.2269 | 0.58246 | -0.29123 | 0.29123 | 0.79706 | 0.09859 | 0.043313 | 0.68835 | 0.062923 | 0.001 | 75 | 0.1582 | 0.031623 | 0.3752 | 1.3507 | 37.5204 | 0.016251 | 0.97508 | 58.505 | 1404.1193 | 0.0014041 | 1.4041 | 0.70206 | 0.16251 | 0.081257
|  | 18.6 | 0.28433 | 0.095688 | -0.15 | 0.3 |  |  |  | 0.2295 | 0.15 | 0 | 120 | 0.51962 | -0.25981 | 0.25981 | 0.62832 | 0.055277 | 0.6 | 0.2295 | 2.6672 | 152.8168 | 0.5832 | -0.2916 | 0.2916 | 0.80015 | 0.099464 | 0.044188 | 0.69144 | 0.063906 | 0.001 | 75 | 0.15984 | 0.031623 | 0.3791 | 1.3648 | 37.9103 | 0.016752 | 1.0051 | 60.3061 | 1447.3457 | 0.0014473 | 1.4473 | 0.72367 | 0.16752 | 0.083758
|  | 18.7 | 0.28416 | 0.096184 | -0.15 | 0.3 |  |  |  | 0.231 | 0.15 | 0 | 120 | 0.51962 | -0.25981 | 0.25981 | 0.62832 | 0.055277 | 0.6 | 0.231 | 2.6774 | 153.4059 | 0.58391 | -0.29196 | 0.29196 | 0.80323 | 0.10034 | 0.045063 | 0.69453 | 0.064883 | 0.001 | 75 | 0.16147 | 0.031623 | 0.38296 | 1.3786 | 38.2955 | 0.017257 | 1.0354 | 62.1256 | 1491.0149 | 0.001491 | 1.491 | 0.74551 | 0.17257 | 0.086286
|  | 18.8 | 0.28399 | 0.09668 | -0.15 | 0.3 |  |  |  | 0.2325 | 0.15 | 0 | 120 | 0.51962 | -0.25981 | 0.25981 | 0.62832 | 0.055277 | 0.6 | 0.2325 | 2.6877 | 153.9942 | 0.58462 | -0.29231 | 0.29231 | 0.80631 | 0.10122 | 0.045939 | 0.69761 | 0.065853 | 0.001 | 75 | 0.16307 | 0.031623 | 0.38676 | 1.3923 | 38.6762 | 0.017768 | 1.0661 | 63.9634 | 1535.1207 | 0.0015351 | 1.5351 | 0.76756 | 0.17768 | 0.088838
|  | 18.9 | 0.28383 | 0.097175 | -0.15 | 0.3 |  |  |  | 0.234 | 0.15 | 0 | 120 | 0.51962 | -0.25981 | 0.25981 | 0.62832 | 0.055277 | 0.6 | 0.234 | 2.698 | 154.5819 | 0.5853 | -0.29265 | 0.29265 | 0.80939 | 0.10209 | 0.046817 | 0.70069 | 0.066816 | 0.001 | 75 | 0.16466 | 0.031623 | 0.39052 | 1.4059 | 39.0523 | 0.018283 | 1.097 | 65.819 | 1579.6572 | 0.0015797 | 1.5797 | 0.78983 | 0.18283 | 0.091415
|  | 19 | 0.28366 | 0.09767 | -0.15 | 0.3 |  |  |  | 0.2355 | 0.15 | 0 | 120 | 0.51962 | -0.25981 | 0.25981 | 0.62832 | 0.055277 | 0.6 | 0.2355 | 2.7082 | 155.1689 | 0.58597 | -0.29298 | 0.29298 | 0.81246 | 0.10297 | 0.047695 | 0.70376 | 0.067772 | 0.001 | 75 | 0.16623 | 0.031623 | 0.39424 | 1.4193 | 39.4241 | 0.018803 | 1.1282 | 67.6924 | 1624.6181 | 0.0016246 | 1.6246 | 0.81231 | 0.18803 | 0.094017
|  | 19.1 | 0.28348 | 0.098165 | -0.15 | 0.3 |  |  |  | 0.237 | 0.15 | 0 | 120 | 0.51962 | -0.25981 | 0.25981 | 0.62832 | 0.055277 | 0.6 | 0.237 | 2.7184 | 155.7553 | 0.58662 | -0.29331 | 0.29331 | 0.81553 | 0.10385 | 0.048575 | 0.70683 | 0.068722 | 0.001 | 75 | 0.16778 | 0.031623 | 0.39792 | 1.4325 | 39.7916 | 0.019329 | 1.1597 | 69.5832 | 1669.9977 | 0.00167 | 1.67 | 0.835 | 0.19329 | 0.096643
|  | 19.2 | 0.28331 | 0.09866 | -0.15 | 0.3 |  |  |  | 0.2385 | 0.15 | 0 | 120 | 0.51962 | -0.25981 | 0.25981 | 0.62832 | 0.055277 | 0.6 | 0.2385 | 2.7287 | 156.341 | 0.58726 | -0.29363 | 0.29363 | 0.8186 | 0.10473 | 0.049455 | 0.7099 | 0.069665 | 0.001 | 75 | 0.16931 | 0.031623 | 0.40155 | 1.4456 | 40.1549 | 0.019859 | 1.1915 | 71.4913 | 1715.79 | 0.0017158 | 1.7158 | 0.8579 | 0.19859 | 0.099293
|  | 19.3 | 0.28314 | 0.099154 | -0.15 | 0.3 |  |  |  | 0.24 | 0.15 | 0 | 120 | 0.51962 | -0.25981 | 0.25981 | 0.62832 | 0.055277 | 0.6 | 0.24 | 2.7389 | 156.9261 | 0.58788 | -0.29394 | 0.29394 | 0.82166 | 0.10561 | 0.050336 | 0.71296 | 0.070602 | 0.001 | 75 | 0.17082 | 0.031623 | 0.40514 | 1.4585 | 40.5141 | 0.020393 | 1.2236 | 73.4162 | 1761.9893 | 0.001762 | 1.762 | 0.88099 | 0.20393 | 0.10197
|  | 19.4 | 0.28297 | 0.099648 | -0.15 | 0.3 |  |  |  | 0.2415 | 0.15 | 0 | 120 | 0.51962 | -0.25981 | 0.25981 | 0.62832 | 0.055277 | 0.6 | 0.2415 | 2.7491 | 157.5106 | 0.58848 | -0.29424 | 0.29424 | 0.82472 | 0.1065 | 0.051219 | 0.71602 | 0.071533 | 0.001 | 75 | 0.17232 | 0.031623 | 0.40869 | 1.4713 | 40.8693 | 0.020933 | 1.256 | 75.3579 | 1808.5898 | 0.0018086 | 1.8086 | 0.90429 | 0.20933 | 0.10466
|  | 19.5 | 0.28279 | 0.10014 | -0.15 | 0.3 |  |  |  | 0.243 | 0.15 | 0 | 120 | 0.51962 | -0.25981 | 0.25981 | 0.62832 | 0.055277 | 0.6 | 0.243 | 2.7593 | 158.0944 | 0.58907 | -0.29454 | 0.29454 | 0.82778 | 0.10738 | 0.052102 | 0.71908 | 0.072457 | 0.001 | 75 | 0.1738 | 0.031623 | 0.41221 | 1.4839 | 41.2205 | 0.021477 | 1.2886 | 77.3161 | 1855.5858 | 0.0018556 | 1.8556 | 0.92779 | 0.21477 | 0.10738
|  | 19.6 | 0.28262 | 0.10064 | -0.15 | 0.3 |  |  |  | 0.2445 | 0.15 | 0 | 120 | 0.51962 | -0.25981 | 0.25981 | 0.62832 | 0.055277 | 0.6 | 0.2445 | 2.7694 | 158.6777 | 0.58964 | -0.29482 | 0.29482 | 0.83083 | 0.10826 | 0.052986 | 0.72213 | 0.073374 | 0.001 | 75 | 0.17527 | 0.031623 | 0.41568 | 1.4964 | 41.5679 | 0.022025 | 1.3215 | 79.2905 | 1902.9717 | 0.001903 | 1.903 | 0.95149 | 0.22025 | 0.11013
|  | 19.7 | 0.28244 | 0.10113 | -0.15 | 0.3 |  |  |  | 0.246 | 0.15 | 0 | 120 | 0.51962 | -0.25981 | 0.25981 | 0.62832 | 0.055277 | 0.6 | 0.246 | 2.7796 | 159.2605 | 0.5902 | -0.2951 | 0.2951 | 0.83389 | 0.10915 | 0.053871 | 0.72518 | 0.074286 | 0.001 | 75 | 0.17671 | 0.031623 | 0.41911 | 1.5088 | 41.9114 | 0.022578 | 1.3547 | 81.2809 | 1950.742 | 0.0019507 | 1.9507 | 0.97537 | 0.22578 | 0.11289
|  | 19.8 | 0.28226 | 0.10162 | -0.15 | 0.3 |  |  |  | 0.2475 | 0.15 | 0 | 120 | 0.51962 | -0.25981 | 0.25981 | 0.62832 | 0.055277 | 0.6 | 0.2475 | 2.7898 | 159.8427 | 0.59074 | -0.29537 | 0.29537 | 0.83693 | 0.11003 | 0.054757 | 0.72823 | 0.075191 | 0.001 | 75 | 0.17815 | 0.031623 | 0.42251 | 1.521 | 42.2512 | 0.023135 | 1.3881 | 83.2871 | 1998.8912 | 0.0019989 | 1.9989 | 0.99945 | 0.23135 | 0.11568
|  | 19.9 | 0.28209 | 0.10211 | -0.15 | 0.3 |  |  |  | 0.249 | 0.15 | 0 | 120 | 0.51962 | -0.25981 | 0.25981 | 0.62832 | 0.055277 | 0.6 | 0.249 | 2.7999 | 160.4244 | 0.59127 | -0.29563 | 0.29563 | 0.83998 | 0.11092 | 0.055643 | 0.73128 | 0.07609 | 0.001 | 75 | 0.17956 | 0.031623 | 0.42587 | 1.5331 | 42.5874 | 0.023697 | 1.4218 | 85.3089 | 2047.4138 | 0.0020474 | 2.0474 | 1.0237 | 0.23697 | 0.11848
|  | 20 | 0.28191 | 0.10261 | -0.15 | 0.3 |  |  |  | 0.2505 | 0.15 | 0 | 120 | 0.51962 | -0.25981 | 0.25981 | 0.62832 | 0.055277 | 0.6 | 0.2505 | 2.8101 | 161.0055 | 0.59178 | -0.29589 | 0.29589 | 0.84302 | 0.11181 | 0.05653 | 0.73432 | 0.076983 | 0.001 | 75 | 0.18097 | 0.031623 | 0.4292 | 1.5451 | 42.9199 | 0.024263 | 1.4558 | 87.346 | 2096.3045 | 0.0020963 | 2.0963 | 1.0482 | 0.24263 | 0.12131
|  | 20.1 | 0.28173 | 0.1031 | -0.15 | 0.3 |  |  |  | 0.252 | 0.15 | 0 | 120 | 0.51962 | -0.25981 | 0.25981 | 0.62832 | 0.055277 | 0.6 | 0.252 | 2.8202 | 161.5862 | 0.59227 | -0.29614 | 0.29614 | 0.84606 | 0.1127 | 0.057418 | 0.73736 | 0.07787 | 0.001 | 75 | 0.18235 | 0.031623 | 0.43249 | 1.557 | 43.2489 | 0.024833 | 1.49 | 89.3982 | 2145.558 | 0.0021456 | 2.1456 | 1.0728 | 0.24833 | 0.12416
|  | 20.2 | 0.28155 | 0.10359 | -0.15 | 0.3 |  |  |  | 0.2535 | 0.15 | 0 | 120 | 0.51962 | -0.25981 | 0.25981 | 0.62832 | 0.055277 | 0.6 | 0.2535 | 2.8303 | 162.1664 | 0.59275 | -0.29637 | 0.29637 | 0.8491 | 0.11358 | 0.058307 | 0.7404 | 0.078751 | 0.001 | 75 | 0.18373 | 0.031623 | 0.43574 | 1.5687 | 43.5745 | 0.025407 | 1.5244 | 91.4654 | 2195.1688 | 0.0021952 | 2.1952 | 1.0976 | 0.25407 | 0.12704
|  | 20.3 | 0.28137 | 0.10408 | -0.15 | 0.3 |  |  |  | 0.255 | 0.15 | 0 | 120 | 0.51962 | -0.25981 | 0.25981 | 0.62832 | 0.055277 | 0.6 | 0.255 | 2.8405 | 162.7461 | 0.59321 | -0.29661 | 0.29661 | 0.85214 | 0.11447 | 0.059197 | 0.74343 | 0.079626 | 0.001 | 75 | 0.18508 | 0.031623 | 0.43897 | 1.5803 | 43.8966 | 0.025985 | 1.5591 | 93.5472 | 2245.1318 | 0.0022451 | 2.2451 | 1.1226 | 0.25985 | 0.12993
|  | 20.4 | 0.28118 | 0.10457 | -0.15 | 0.3 |  |  |  | 0.2565 | 0.15 | 0 | 120 | 0.51962 | -0.25981 | 0.25981 | 0.62832 | 0.055277 | 0.6 | 0.2565 | 2.8506 | 163.3254 | 0.59366 | -0.29683 | 0.29683 | 0.85517 | 0.11536 | 0.060087 | 0.74647 | 0.080495 | 0.001 | 75 | 0.18643 | 0.031623 | 0.44215 | 1.5918 | 44.2154 | 0.026568 | 1.5941 | 95.6434 | 2295.4418 | 0.0022954 | 2.2954 | 1.1477 | 0.26568 | 0.13284
|  | 20.5 | 0.281 | 0.10506 | -0.15 | 0.3 |  |  |  | 0.258 | 0.15 | 0 | 120 | 0.51962 | -0.25981 | 0.25981 | 0.62832 | 0.055277 | 0.6 | 0.258 | 2.8607 | 163.9043 | 0.59409 | -0.29705 | 0.29705 | 0.8582 | 0.11625 | 0.060978 | 0.7495 | 0.081358 | 0.001 | 75 | 0.18776 | 0.031623 | 0.44531 | 1.6031 | 44.5309 | 0.027154 | 1.6292 | 97.7539 | 2346.0935 | 0.0023461 | 2.3461 | 1.173 | 0.27154 | 0.13577
|  | 20.6 | 0.28082 | 0.10555 | -0.15 | 0.3 |  |  |  | 0.2595 | 0.15 | 0 | 120 | 0.51962 | -0.25981 | 0.25981 | 0.62832 | 0.055277 | 0.6 | 0.2595 | 2.8708 | 164.4828 | 0.59451 | -0.29725 | 0.29725 | 0.86123 | 0.11715 | 0.061869 | 0.75253 | 0.082215 | 0.001 | 75 | 0.18908 | 0.031623 | 0.44843 | 1.6144 | 44.8431 | 0.027744 | 1.6646 | 99.8784 | 2397.082 | 0.0023971 | 2.3971 | 1.1985 | 0.27744 | 0.13872
|  | 20.7 | 0.28063 | 0.10604 | -0.15 | 0.3 |  |  |  | 0.261 | 0.15 | 0 | 120 | 0.51962 | -0.25981 | 0.25981 | 0.62832 | 0.055277 | 0.6 | 0.261 | 2.8809 | 165.0608 | 0.59491 | -0.29745 | 0.29745 | 0.86426 | 0.11804 | 0.062761 | 0.75555 | 0.083066 | 0.001 | 75 | 0.19038 | 0.031623 | 0.45152 | 1.6255 | 45.1521 | 0.028338 | 1.7003 | 102.0167 | 2448.4019 | 0.0024484 | 2.4484 | 1.2242 | 0.28338 | 0.14169
|  | 20.8 | 0.28045 | 0.10653 | -0.15 | 0.3 |  |  |  | 0.2625 | 0.15 | 0 | 120 | 0.51962 | -0.25981 | 0.25981 | 0.62832 | 0.055277 | 0.6 | 0.2625 | 2.8909 | 165.6385 | 0.59529 | -0.29765 | 0.29765 | 0.86728 | 0.11893 | 0.063654 | 0.75858 | 0.083912 | 0.001 | 75 | 0.19167 | 0.031623 | 0.45458 | 1.6365 | 45.458 | 0.028936 | 1.7361 | 104.1687 | 2500.0484 | 0.0025 | 2.5 | 1.25 | 0.28936 | 0.14468
|  | 20.9 | 0.28026 | 0.10702 | -0.15 | 0.3 |  |  |  | 0.264 | 0.15 | 0 | 120 | 0.51962 | -0.25981 | 0.25981 | 0.62832 | 0.055277 | 0.6 | 0.264 | 2.901 | 166.2158 | 0.59566 | -0.29783 | 0.29783 | 0.8703 | 0.11982 | 0.064547 | 0.7616 | 0.084752 | 0.001 | 75 | 0.19294 | 0.031623 | 0.45761 | 1.6474 | 45.7608 | 0.029537 | 1.7722 | 106.334 | 2552.0163 | 0.002552 | 2.552 | 1.276 | 0.29537 | 0.14769
|  | 21 | 0.28007 | 0.10751 | -0.15 | 0.3 |  |  |  | 0.2655 | 0.15 | 0 | 120 | 0.51962 | -0.25981 | 0.25981 | 0.62832 | 0.055277 | 0.6 | 0.2655 | 2.9111 | 166.7927 | 0.59602 | -0.29801 | 0.29801 | 0.87332 | 0.12072 | 0.065441 | 0.76462 | 0.085586 | 0.001 | 75 | 0.19421 | 0.031623 | 0.46061 | 1.6582 | 46.0605 | 0.030142 | 1.8085 | 108.5125 | 2604.3006 | 0.0026043 | 2.6043 | 1.3022 | 0.30142 | 0.15071
|  | 21.1 | 0.27989 | 0.108 | -0.15 | 0.3 |  |  |  | 0.267 | 0.15 | 0 | 120 | 0.51962 | -0.25981 | 0.25981 | 0.62832 | 0.055277 | 0.6 | 0.267 | 2.9211 | 167.3694 | 0.59636 | -0.29818 | 0.29818 | 0.87634 | 0.12161 | 0.066335 | 0.76764 | 0.086414 | 0.001 | 75 | 0.19546 | 0.031623 | 0.46357 | 1.6689 | 46.3573 | 0.030751 | 1.8451 | 110.704 | 2656.8965 | 0.0026569 | 2.6569 | 1.3284 | 0.30751 | 0.15376
|  | 21.2 | 0.2797 | 0.10849 | -0.15 | 0.3 |  |  |  | 0.2685 | 0.15 | 0 | 120 | 0.51962 | -0.25981 | 0.25981 | 0.62832 | 0.055277 | 0.6 | 0.2685 | 2.9312 | 167.9457 | 0.59668 | -0.29834 | 0.29834 | 0.87936 | 0.12251 | 0.06723 | 0.77066 | 0.087237 | 0.001 | 75 | 0.1967 | 0.031623 | 0.46651 | 1.6794 | 46.651 | 0.031363 | 1.8818 | 112.9083 | 2709.7989 | 0.0027098 | 2.7098 | 1.3549 | 0.31363 | 0.15682
|  | 21.3 | 0.27951 | 0.10898 | -0.15 | 0.3 |  |  |  | 0.27 | 0.15 | 0 | 120 | 0.51962 | -0.25981 | 0.25981 | 0.62832 | 0.055277 | 0.6 | 0.27 | 2.9413 | 168.5217 | 0.59699 | -0.2985 | 0.2985 | 0.88238 | 0.1234 | 0.068125 | 0.77367 | 0.088054 | 0.001 | 75 | 0.19792 | 0.031623 | 0.46942 | 1.6899 | 46.9419 | 0.031979 | 1.9188 | 115.1251 | 2763.0029 | 0.002763 | 2.763 | 1.3815 | 0.31979 | 0.1599
|  | 21.4 | 0.27932 | 0.10946 | -0.15 | 0.3 |  |  |  | 0.2715 | 0.15 | 0 | 120 | 0.51962 | -0.25981 | 0.25981 | 0.62832 | 0.055277 | 0.6 | 0.2715 | 2.9513 | 169.0974 | 0.59729 | -0.29864 | 0.29864 | 0.88539 | 0.1243 | 0.069021 | 0.77669 | 0.088865 | 0.001 | 75 | 0.19914 | 0.031623 | 0.4723 | 1.7003 | 47.2299 | 0.032598 | 1.9559 | 117.3543 | 2816.5037 | 0.0028165 | 2.8165 | 1.4083 | 0.32598 | 0.16299
|  | 21.5 | 0.27913 | 0.10995 | -0.15 | 0.3 |  |  |  | 0.273 | 0.15 | 0 | 120 | 0.51962 | -0.25981 | 0.25981 | 0.62832 | 0.055277 | 0.6 | 0.273 | 2.9613 | 169.6728 | 0.59757 | -0.29878 | 0.29878 | 0.8884 | 0.12519 | 0.069917 | 0.7797 | 0.089671 | 0.001 | 75 | 0.20034 | 0.031623 | 0.47515 | 1.7105 | 47.515 | 0.033221 | 1.9933 | 119.5957 | 2870.2963 | 0.0028703 | 2.8703 | 1.4351 | 0.33221 | 0.16611
|  | 21.6 | 0.27893 | 0.11044 | -0.15 | 0.3 |  |  |  | 0.2745 | 0.15 | 0 | 120 | 0.51962 | -0.25981 | 0.25981 | 0.62832 | 0.055277 | 0.6 | 0.2745 | 2.9714 | 170.248 | 0.59783 | -0.29891 | 0.29891 | 0.89142 | 0.12609 | 0.070813 | 0.78271 | 0.090472 | 0.001 | 75 | 0.20153 | 0.031623 | 0.47797 | 1.7207 | 47.7973 | 0.033847 | 2.0308 | 121.849 | 2924.376 | 0.0029244 | 2.9244 | 1.4622 | 0.33847 | 0.16923
|  | 21.7 | 0.27874 | 0.11092 | -0.15 | 0.3 |  |  |  | 0.276 | 0.15 | 0 | 120 | 0.51962 | -0.25981 | 0.25981 | 0.62832 | 0.055277 | 0.6 | 0.276 | 2.9814 | 170.8229 | 0.59808 | -0.29904 | 0.29904 | 0.89443 | 0.12699 | 0.07171 | 0.78572 | 0.091267 | 0.001 | 75 | 0.20271 | 0.031623 | 0.48077 | 1.7308 | 48.0769 | 0.034476 | 2.0686 | 124.1141 | 2978.7379 | 0.0029787 | 2.9787 | 1.4894 | 0.34476 | 0.17238
|  | 21.8 | 0.27855 | 0.11141 | -0.15 | 0.3 |  |  |  | 0.2775 | 0.15 | 0 | 120 | 0.51962 | -0.25981 | 0.25981 | 0.62832 | 0.055277 | 0.6 | 0.2775 | 2.9915 | 171.3976 | 0.59831 | -0.29916 | 0.29916 | 0.89744 | 0.12788 | 0.072608 | 0.78873 | 0.092056 | 0.001 | 75 | 0.20388 | 0.031623 | 0.48354 | 1.7407 | 48.3537 | 0.035109 | 2.1065 | 126.3907 | 3033.3772 | 0.0030334 | 3.0334 | 1.5167 | 0.35109 | 0.17554
|  | 21.9 | 0.27835 | 0.1119 | -0.15 | 0.3 |  |  |  | 0.279 | 0.15 | 0 | 120 | 0.51962 | -0.25981 | 0.25981 | 0.62832 | 0.055277 | 0.6 | 0.279 | 3.0015 | 171.972 | 0.59853 | -0.29926 | 0.29926 | 0.90044 | 0.12878 | 0.073505 | 0.79174 | 0.09284 | 0.001 | 75 | 0.20503 | 0.031623 | 0.48628 | 1.7506 | 48.6279 | 0.035744 | 2.1446 | 128.6787 | 3088.2892 | 0.0030883 | 3.0883 | 1.5441 | 0.35744 | 0.17872
|  | 22 | 0.27816 | 0.11238 | -0.15 | 0.3 |  |  |  | 0.2805 | 0.15 | 0 | 120 | 0.51962 | -0.25981 | 0.25981 | 0.62832 | 0.055277 | 0.6 | 0.2805 | 3.0115 | 172.5463 | 0.59873 | -0.29937 | 0.29937 | 0.90345 | 0.12968 | 0.074403 | 0.79475 | 0.093619 | 0.001 | 75 | 0.20618 | 0.031623 | 0.48899 | 1.7604 | 48.8994 | 0.036383 | 2.183 | 130.9779 | 3143.469 | 0.0031435 | 3.1435 | 1.5717 | 0.36383 | 0.18191
|  | 22.1 | 0.27796 | 0.11287 | -0.15 | 0.3 |  |  |  | 0.282 | 0.15 | 0 | 120 | 0.51962 | -0.25981 | 0.25981 | 0.62832 | 0.055277 | 0.6 | 0.282 | 3.0215 | 173.1204 | 0.59892 | -0.29946 | 0.29946 | 0.90646 | 0.13058 | 0.075302 | 0.79775 | 0.094392 | 0.001 | 75 | 0.20731 | 0.031623 | 0.49168 | 1.7701 | 49.1683 | 0.037024 | 2.2215 | 133.288 | 3198.912 | 0.0031989 | 3.1989 | 1.5995 | 0.37024 | 0.18512
|  | 22.2 | 0.27776 | 0.11335 | -0.15 | 0.3 |  |  |  | 0.2835 | 0.15 | 0 | 120 | 0.51962 | -0.25981 | 0.25981 | 0.62832 | 0.055277 | 0.6 | 0.2835 | 3.0315 | 173.6943 | 0.59909 | -0.29955 | 0.29955 | 0.90946 | 0.13148 | 0.0762 | 0.80076 | 0.09516 | 0.001 | 75 | 0.20843 | 0.031623 | 0.49435 | 1.7796 | 49.4345 | 0.037669 | 2.2601 | 135.6089 | 3254.6134 | 0.0032546 | 3.2546 | 1.6273 | 0.37669 | 0.18835
|  | 22.3 | 0.27756 | 0.11384 | -0.15 | 0.3 |  |  |  | 0.285 | 0.15 | 0 | 120 | 0.51962 | -0.25981 | 0.25981 | 0.62832 | 0.055277 | 0.6 | 0.285 | 3.0416 | 174.268 | 0.59925 | -0.29962 | 0.29962 | 0.91247 | 0.13238 | 0.077099 | 0.80376 | 0.095922 | 0.001 | 75 | 0.20955 | 0.031623 | 0.49698 | 1.7891 | 49.6983 | 0.038317 | 2.299 | 137.9404 | 3310.5685 | 0.0033106 | 3.3106 | 1.6553 | 0.38317 | 0.19158
|  | 22.4 | 0.27736 | 0.11432 | -0.15 | 0.3 |  |  |  | 0.2865 | 0.15 | 0 | 120 | 0.51962 | -0.25981 | 0.25981 | 0.62832 | 0.055277 | 0.6 | 0.2865 | 3.0516 | 174.8416 | 0.59939 | -0.2997 | 0.2997 | 0.91547 | 0.13327 | 0.077998 | 0.80677 | 0.09668 | 0.001 | 75 | 0.21065 | 0.031623 | 0.49959 | 1.7985 | 49.9595 | 0.038967 | 2.338 | 140.2822 | 3366.7726 | 0.0033668 | 3.3668 | 1.6834 | 0.38967 | 0.19484
|  | 22.5 | 0.27716 | 0.11481 | -0.15 | 0.3 |  |  |  | 0.288 | 0.15 | 0 | 120 | 0.51962 | -0.25981 | 0.25981 | 0.62832 | 0.055277 | 0.6 | 0.288 | 3.0616 | 175.4151 | 0.59952 | -0.29976 | 0.29976 | 0.91847 | 0.13417 | 0.078897 | 0.80977 | 0.097432 | 0.001 | 75 | 0.21174 | 0.031623 | 0.50218 | 1.8079 | 50.2182 | 0.039621 | 2.3772 | 142.6342 | 3423.2211 | 0.0034232 | 3.4232 | 1.7116 | 0.39621 | 0.1981
|  | 22.6 | 0.27696 | 0.11529 | -0.15 | 0.3 |  |  |  | 0.2895 | 0.15 | 0 | 120 | 0.51962 | -0.25981 | 0.25981 | 0.62832 | 0.055277 | 0.6 | 0.2895 | 3.0716 | 175.9885 | 0.59963 | -0.29982 | 0.29982 | 0.92147 | 0.13507 | 0.079796 | 0.81277 | 0.098178 | 0.001 | 75 | 0.21282 | 0.031623 | 0.50474 | 1.8171 | 50.4744 | 0.040277 | 2.4166 | 144.9962 | 3479.9093 | 0.0034799 | 3.4799 | 1.74 | 0.40277 | 0.20138
|  | 22.7 | 0.27676 | 0.11577 | -0.15 | 0.3 |  |  |  | 0.291 | 0.15 | 0 | 120 | 0.51962 | -0.25981 | 0.25981 | 0.62832 | 0.055277 | 0.6 | 0.291 | 3.0816 | 176.5617 | 0.59973 | -0.29986 | 0.29986 | 0.92448 | 0.13597 | 0.080696 | 0.81577 | 0.09892 | 0.001 | 75 | 0.21389 | 0.031623 | 0.50728 | 1.8262 | 50.7282 | 0.040936 | 2.4561 | 147.368 | 3536.8324 | 0.0035368 | 3.5368 | 1.7684 | 0.40936 | 0.20468
|  | 22.8 | 0.27656 | 0.11625 | -0.15 | 0.3 |  |  |  | 0.2925 | 0.15 | 0 | 120 | 0.51962 | -0.25981 | 0.25981 | 0.62832 | 0.055277 | 0.6 | 0.2925 | 3.0916 | 177.1349 | 0.59981 | -0.29991 | 0.29991 | 0.92748 | 0.13687 | 0.081596 | 0.81877 | 0.099656 | 0.001 | 75 | 0.21495 | 0.031623 | 0.5098 | 1.8353 | 50.9796 | 0.041597 | 2.4958 | 149.7494 | 3593.986 | 0.003594 | 3.594 | 1.797 | 0.41597 | 0.20799
|  | 22.9 | 0.27636 | 0.11674 | -0.15 | 0.3 |  |  |  | 0.294 | 0.15 | 0 | 120 | 0.51962 | -0.25981 | 0.25981 | 0.62832 | 0.055277 | 0.6 | 0.294 | 3.1016 | 177.708 | 0.59988 | -0.29994 | 0.29994 | 0.93048 | 0.13777 | 0.082495 | 0.82177 | 0.10039 | 0.001 | 75 | 0.216 | 0.031623 | 0.51229 | 1.8442 | 51.2286 | 0.042261 | 2.5357 | 152.1402 | 3651.3653 | 0.0036514 | 3.6514 | 1.8257 | 0.42261 | 0.21131
|  | 23 | 0.27615 | 0.11722 | -0.15 | 0.3 |  |  |  | 0.2955 | 0.15 | 0 | 120 | 0.51962 | -0.25981 | 0.25981 | 0.62832 | 0.055277 | 0.6 | 0.2955 | 3.1116 | 178.2811 | 0.59993 | -0.29997 | 0.29997 | 0.93348 | 0.13867 | 0.083395 | 0.82477 | 0.10111 | 0.001 | 75 | 0.21704 | 0.031623 | 0.51475 | 1.8531 | 51.4752 | 0.042928 | 2.5757 | 154.5402 | 3708.9658 | 0.003709 | 3.709 | 1.8545 | 0.42928 | 0.21464
|  | 23.1 | 0.27595 | 0.1177 | -0.15 | 0.3 |  |  |  | 0.297 | 0.15 | 0 | 120 | 0.51962 | -0.25981 | 0.25981 | 0.62832 | 0.055277 | 0.6 | 0.297 | 3.1216 | 178.8541 | 0.59997 | -0.29998 | 0.29998 | 0.93648 | 0.13957 | 0.084295 | 0.82777 | 0.10183 | 0.001 | 75 | 0.21807 | 0.031623 | 0.5172 | 1.8619 | 51.7195 | 0.043597 | 2.6158 | 156.9493 | 3766.7828 | 0.0037668 | 3.7668 | 1.8834 | 0.43597 | 0.21799
|  | 23.2 | 0.27574 | 0.11818 | -0.15 | 0.3 |  |  |  | 0.2985 | 0.15 | 0 | 120 | 0.51962 | -0.25981 | 0.25981 | 0.62832 | 0.055277 | 0.6 | 0.2985 | 3.1316 | 179.427 | 0.59999 | -0.3 | 0.3 | 0.93948 | 0.14047 | 0.085195 | 0.83077 | 0.10255 | 0.001 | 75 | 0.21909 | 0.031623 | 0.51962 | 1.8706 | 51.9615 | 0.044269 | 2.6561 | 159.3672 | 3824.8117 | 0.0038248 | 3.8248 | 1.9124 | 0.44269 | 0.22134
|  | 23.3 | 0.27553 | 0.11866 | -0.15 | 0.3 |  |  |  | 0.3 | 0.15 | 0 | 120 | 0.51962 | -0.25981 | 0.25981 | 0.62832 | 0.055277 | 0.6 | 0.3 | 3.1416 | 180 | 0.6 | -0.3 | 0.3 | 0.94248 | 0.14137 | 0.086095 | 0.83377 | 0.10326 | 0.001 | 75 | 0.2201 | 0.031623 | 0.52201 | 1.8792 | 52.2013 | 0.044943 | 2.6966 | 161.7937 | 3883.048 | 0.003883 | 3.883 | 1.9415 | 0.44943 | 0.22471
|  | 23.4 | 0.27533 | 0.11914 | -0.15 | 0.3 |  |  |  | 0.3015 | 0.15 | 0 | 120 | 0.51962 | -0.25981 | 0.25981 | 0.62832 | 0.055277 | 0.6 | 0.3015 | 3.1516 | 180.573 | 0.59999 | -0.3 | 0.3 | 0.94548 | 0.14227 | 0.086995 | 0.83677 | 0.10396 | 0.001 | 75 | 0.2211 | 0.031623 | 0.52439 | 1.8878 | 52.4387 | 0.045619 | 2.7371 | 164.2286 | 3941.4871 | 0.0039415 | 3.9415 | 1.9707 | 0.45619 | 0.2281
|  | 23.5 | 0.27512 | 0.11962 | -0.15 | 0.3 |  |  |  | 0.303 | 0.15 | 0 | 120 | 0.51962 | -0.25981 | 0.25981 | 0.62832 | 0.055277 | 0.6 | 0.303 | 3.1616 | 181.1459 | 0.59997 | -0.29998 | 0.29998 | 0.94848 | 0.14317 | 0.087895 | 0.83977 | 0.10466 | 0.001 | 75 | 0.22209 | 0.031623 | 0.52674 | 1.8963 | 52.6739 | 0.046298 | 2.7779 | 166.6718 | 4000.1243 | 0.0040001 | 4.0001 | 2.0001 | 0.46298 | 0.23149
|  | 23.6 | 0.27491 | 0.1201 | -0.15 | 0.3 |  |  |  | 0.3045 | 0.15 | 0 | 120 | 0.51962 | -0.25981 | 0.25981 | 0.62832 | 0.055277 | 0.6 | 0.3045 | 3.1716 | 181.7189 | 0.59993 | -0.29997 | 0.29997 | 0.95148 | 0.14407 | 0.088795 | 0.84277 | 0.10536 | 0.001 | 75 | 0.22308 | 0.031623 | 0.52907 | 1.9046 | 52.9069 | 0.046979 | 2.8187 | 169.1231 | 4058.9552 | 0.004059 | 4.059 | 2.0295 | 0.46979 | 0.23489
|  | 23.7 | 0.2747 | 0.12058 | -0.15 | 0.3 |  |  |  | 0.306 | 0.15 | 0 | 120 | 0.51962 | -0.25981 | 0.25981 | 0.62832 | 0.055277 | 0.6 | 0.306 | 3.1816 | 182.292 | 0.59988 | -0.29994 | 0.29994 | 0.95448 | 0.14497 | 0.089695 | 0.84578 | 0.10605 | 0.001 | 75 | 0.22405 | 0.031623 | 0.53138 | 1.913 | 53.1377 | 0.047662 | 2.8597 | 171.5823 | 4117.9752 | 0.004118 | 4.118 | 2.059 | 0.47662 | 0.23831
|  | 23.8 | 0.27449 | 0.12106 | -0.15 | 0.3 |  |  |  | 0.3075 | 0.15 | 0 | 120 | 0.51962 | -0.25981 | 0.25981 | 0.62832 | 0.055277 | 0.6 | 0.3075 | 3.1916 | 182.8651 | 0.59981 | -0.29991 | 0.29991 | 0.95748 | 0.14587 | 0.090595 | 0.84878 | 0.10674 | 0.001 | 75 | 0.22501 | 0.031623 | 0.53366 | 1.9212 | 53.3663 | 0.048347 | 2.9008 | 174.0492 | 4177.1797 | 0.0041772 | 4.1772 | 2.0886 | 0.48347 | 0.24173
|  | 23.9 | 0.27428 | 0.12154 | -0.15 | 0.3 |  |  |  | 0.309 | 0.15 | 0 | 120 | 0.51962 | -0.25981 | 0.25981 | 0.62832 | 0.055277 | 0.6 | 0.309 | 3.2016 | 183.4383 | 0.59973 | -0.29986 | 0.29986 | 0.96048 | 0.14677 | 0.091494 | 0.85178 | 0.10742 | 0.001 | 75 | 0.22597 | 0.031623 | 0.53593 | 1.9293 | 53.5928 | 0.049034 | 2.9421 | 176.5235 | 4236.5641 | 0.0042366 | 4.2366 | 2.1183 | 0.49034 | 0.24517
|  | 24 | 0.27406 | 0.12202 | -0.15 | 0.3 |  |  |  | 0.3105 | 0.15 | 0 | 120 | 0.51962 | -0.25981 | 0.25981 | 0.62832 | 0.055277 | 0.6 | 0.3105 | 3.2116 | 184.0115 | 0.59963 | -0.29982 | 0.29982 | 0.96348 | 0.14767 | 0.092394 | 0.85478 | 0.10809 | 0.001 | 75 | 0.22691 | 0.031623 | 0.53817 | 1.9374 | 53.8171 | 0.049724 | 2.9834 | 179.0052 | 4296.124 | 0.0042961 | 4.2961 | 2.1481 | 0.49724 | 0.24862
|  | 24.1 | 0.27385 | 0.1225 | -0.15 | 0.3 |  |  |  | 0.312 | 0.15 | 0 | 120 | 0.51962 | -0.25981 | 0.25981 | 0.62832 | 0.055277 | 0.6 | 0.312 | 3.2216 | 184.5849 | 0.59952 | -0.29976 | 0.29976 | 0.96648 | 0.14857 | 0.093293 | 0.85778 | 0.10876 | 0.001 | 75 | 0.22785 | 0.031623 | 0.54039 | 1.9454 | 54.0393 | 0.050415 | 3.0249 | 181.4939 | 4355.8548 | 0.0043559 | 4.3559 | 2.1779 | 0.50415 | 0.25207
|  | 24.2 | 0.27364 | 0.12298 | -0.15 | 0.3 |  |  |  | 0.3135 | 0.15 | 0 | 120 | 0.51962 | -0.25981 | 0.25981 | 0.62832 | 0.055277 | 0.6 | 0.3135 | 3.2316 | 185.1584 | 0.59939 | -0.2997 | 0.2997 | 0.96949 | 0.14947 | 0.094192 | 0.86078 | 0.10943 | 0.001 | 75 | 0.22878 | 0.031623 | 0.54259 | 1.9533 | 54.2595 | 0.051108 | 3.0665 | 183.9897 | 4415.7519 | 0.0044158 | 4.4158 | 2.2079 | 0.51108 | 0.25554
|  | 24.3 | 0.27342 | 0.12345 | -0.15 | 0.3 |  |  |  | 0.315 | 0.15 | 0 | 120 | 0.51962 | -0.25981 | 0.25981 | 0.62832 | 0.055277 | 0.6 | 0.315 | 3.2416 | 185.732 | 0.59925 | -0.29962 | 0.29962 | 0.97249 | 0.15037 | 0.095091 | 0.86379 | 0.11009 | 0.001 | 75 | 0.2297 | 0.031623 | 0.54478 | 1.9612 | 54.4775 | 0.051803 | 3.1082 | 186.4921 | 4475.8108 | 0.0044758 | 4.4758 | 2.2379 | 0.51803 | 0.25902
|  | 24.4 | 0.27321 | 0.12393 | -0.15 | 0.3 |  |  |  | 0.3165 | 0.15 | 0 | 120 | 0.51962 | -0.25981 | 0.25981 | 0.62832 | 0.055277 | 0.6 | 0.3165 | 3.2516 | 186.3057 | 0.59909 | -0.29955 | 0.29955 | 0.97549 | 0.15127 | 0.09599 | 0.86679 | 0.11074 | 0.001 | 75 | 0.23061 | 0.031623 | 0.54694 | 1.969 | 54.6935 | 0.0525 | 3.15 | 189.0011 | 4536.0271 | 0.004536 | 4.536 | 2.268 | 0.525 | 0.2625
|  | 24.5 | 0.27299 | 0.12441 | -0.15 | 0.3 |  |  |  | 0.318 | 0.15 | 0 | 120 | 0.51962 | -0.25981 | 0.25981 | 0.62832 | 0.055277 | 0.6 | 0.318 | 3.2617 | 186.8796 | 0.59892 | -0.29946 | 0.29946 | 0.9785 | 0.15217 | 0.096889 | 0.8698 | 0.11139 | 0.001 | 75 | 0.23151 | 0.031623 | 0.54907 | 1.9767 | 54.9074 | 0.053199 | 3.1919 | 191.5165 | 4596.3961 | 0.0045964 | 4.5964 | 2.2982 | 0.53199 | 0.266
|  | 24.6 | 0.27277 | 0.12488 | -0.15 | 0.3 |  |  |  | 0.3195 | 0.15 | 0 | 120 | 0.51962 | -0.25981 | 0.25981 | 0.62832 | 0.055277 | 0.6 | 0.3195 | 3.2717 | 187.4537 | 0.59873 | -0.29937 | 0.29937 | 0.98151 | 0.15306 | 0.097787 | 0.8728 | 0.11204 | 0.001 | 75 | 0.2324 | 0.031623 | 0.55119 | 1.9843 | 55.1194 | 0.053899 | 3.234 | 194.0381 | 4656.9133 | 0.0046569 | 4.6569 | 2.3285 | 0.53899 | 0.2695
|  | 24.7 | 0.27255 | 0.12536 | -0.15 | 0.3 |  |  |  | 0.321 | 0.15 | 0 | 120 | 0.51962 | -0.25981 | 0.25981 | 0.62832 | 0.055277 | 0.6 | 0.321 | 3.2817 | 188.028 | 0.59853 | -0.29926 | 0.29926 | 0.98451 | 0.15396 | 0.098685 | 0.87581 | 0.11268 | 0.001 | 75 | 0.23329 | 0.031623 | 0.55329 | 1.9919 | 55.3293 | 0.054602 | 3.2761 | 196.5656 | 4717.5742 | 0.0047176 | 4.7176 | 2.3588 | 0.54602 | 0.27301
|  | 24.8 | 0.27233 | 0.12584 | -0.15 | 0.3 |  |  |  | 0.3225 | 0.15 | 0 | 120 | 0.51962 | -0.25981 | 0.25981 | 0.62832 | 0.055277 | 0.6 | 0.3225 | 3.2917 | 188.6024 | 0.59831 | -0.29916 | 0.29916 | 0.98752 | 0.15486 | 0.099582 | 0.87882 | 0.11331 | 0.001 | 75 | 0.23417 | 0.031623 | 0.55537 | 1.9993 | 55.5372 | 0.055305 | 3.3183 | 199.0989 | 4778.3744 | 0.0047784 | 4.7784 | 2.3892 | 0.55305 | 0.27653
|  | 24.9 | 0.27211 | 0.12631 | -0.15 | 0.3 |  |  |  | 0.324 | 0.15 | 0 | 120 | 0.51962 | -0.25981 | 0.25981 | 0.62832 | 0.055277 | 0.6 | 0.324 | 3.3018 | 189.1771 | 0.59808 | -0.29904 | 0.29904 | 0.99053 | 0.15576 | 0.10048 | 0.88183 | 0.11395 | 0.001 | 75 | 0.23503 | 0.031623 | 0.55743 | 2.0068 | 55.7431 | 0.056011 | 3.3606 | 201.6379 | 4839.3092 | 0.0048393 | 4.8393 | 2.4197 | 0.56011 | 0.28005
|  | 25 | 0.27189 | 0.12679 | -0.15 | 0.3 |  |  |  | 0.3255 | 0.15 | 0 | 120 | 0.51962 | -0.25981 | 0.25981 | 0.62832 | 0.055277 | 0.6 | 0.3255 | 3.3118 | 189.752 | 0.59783 | -0.29891 | 0.29891 | 0.99354 | 0.15665 | 0.10138 | 0.88484 | 0.11457 | 0.001 | 75 | 0.23589 | 0.031623 | 0.55947 | 2.0141 | 55.9471 | 0.056717 | 3.403 | 204.1823 | 4900.3741 | 0.0049004 | 4.9004 | 2.4502 | 0.56717 | 0.28359
|  | 25.1 | 0.27167 | 0.12726 | -0.15 | 0.3 |  |  |  | 0.327 | 0.15 | 0 | 120 | 0.51962 | -0.25981 | 0.25981 | 0.62832 | 0.055277 | 0.6 | 0.327 | 3.3218 | 190.3272 | 0.59757 | -0.29878 | 0.29878 | 0.99655 | 0.15755 | 0.10227 | 0.88785 | 0.11519 | 0.001 | 75 | 0.23675 | 0.031623 | 0.56149 | 2.0214 | 56.1492 | 0.057426 | 3.4455 | 206.7319 | 4961.5647 | 0.0049616 | 4.9616 | 2.4808 | 0.57426 | 0.28713
|  | 25.2 | 0.27145 | 0.12773 | -0.15 | 0.3 |  |  |  | 0.3285 | 0.15 | 0 | 120 | 0.51962 | -0.25981 | 0.25981 | 0.62832 | 0.055277 | 0.6 | 0.3285 | 3.3319 | 190.9026 | 0.59729 | -0.29864 | 0.29864 | 0.99956 | 0.15845 | 0.10317 | 0.89086 | 0.11581 | 0.001 | 75 | 0.23759 | 0.031623 | 0.56349 | 2.0286 | 56.3493 | 0.058135 | 3.4881 | 209.2865 | 5022.8763 | 0.0050229 | 5.0229 | 2.5114 | 0.58135 | 0.29068
|  | 25.3 | 0.27122 | 0.12821 | -0.15 | 0.3 |  |  |  | 0.33 | 0.15 | 0 | 120 | 0.51962 | -0.25981 | 0.25981 | 0.62832 | 0.055277 | 0.6 | 0.33 | 3.3419 | 191.4783 | 0.59699 | -0.2985 | 0.2985 | 1.0026 | 0.15934 | 0.10406 | 0.89387 | 0.11642 | 0.001 | 75 | 0.23843 | 0.031623 | 0.56547 | 2.0357 | 56.5475 | 0.058846 | 3.5308 | 211.846 | 5084.3045 | 0.0050843 | 5.0843 | 2.5422 | 0.58846 | 0.29423
|  | 25.4 | 0.271 | 0.12868 | -0.15 | 0.3 |  |  |  | 0.3315 | 0.15 | 0 | 120 | 0.51962 | -0.25981 | 0.25981 | 0.62832 | 0.055277 | 0.6 | 0.3315 | 3.352 | 192.0543 | 0.59668 | -0.29834 | 0.29834 | 1.0056 | 0.16024 | 0.10496 | 0.89689 | 0.11703 | 0.001 | 75 | 0.23925 | 0.031623 | 0.56744 | 2.0428 | 56.7438 | 0.059558 | 3.5735 | 214.4102 | 5145.8448 | 0.0051458 | 5.1458 | 2.5729 | 0.59558 | 0.29779
|  | 25.5 | 0.27078 | 0.12915 | -0.15 | 0.3 |  |  |  | 0.333 | 0.15 | 0 | 120 | 0.51962 | -0.25981 | 0.25981 | 0.62832 | 0.055277 | 0.6 | 0.333 | 3.362 | 192.6306 | 0.59636 | -0.29818 | 0.29818 | 1.0086 | 0.16113 | 0.10586 | 0.89991 | 0.11763 | 0.001 | 75 | 0.24007 | 0.031623 | 0.56938 | 2.0498 | 56.9382 | 0.060272 | 3.6163 | 216.9789 | 5207.4925 | 0.0052075 | 5.2075 | 2.6037 | 0.60272 | 0.30136
|  | 25.6 | 0.27055 | 0.12963 | -0.15 | 0.3 |  |  |  | 0.3345 | 0.15 | 0 | 120 | 0.51962 | -0.25981 | 0.25981 | 0.62832 | 0.055277 | 0.6 | 0.3345 | 3.3721 | 193.2073 | 0.59602 | -0.29801 | 0.29801 | 1.0116 | 0.16203 | 0.10675 | 0.90293 | 0.11823 | 0.001 | 75 | 0.24088 | 0.031623 | 0.57131 | 2.0567 | 57.1307 | 0.060987 | 3.6592 | 219.5518 | 5269.2433 | 0.0052692 | 5.2692 | 2.6346 | 0.60987 | 0.30493
|  | 25.7 | 0.27032 | 0.1301 | -0.15 | 0.3 |  |  |  | 0.336 | 0.15 | 0 | 120 | 0.51962 | -0.25981 | 0.25981 | 0.62832 | 0.055277 | 0.6 | 0.336 | 3.3822 | 193.7842 | 0.59566 | -0.29783 | 0.29783 | 1.0147 | 0.16292 | 0.10764 | 0.90595 | 0.11882 | 0.001 | 75 | 0.24169 | 0.031623 | 0.57321 | 2.0636 | 57.3213 | 0.061702 | 3.7021 | 222.1289 | 5331.0925 | 0.0053311 | 5.3311 | 2.6655 | 0.61702 | 0.30851
|  | 25.8 | 0.2701 | 0.13057 | -0.15 | 0.3 |  |  |  | 0.3375 | 0.15 | 0 | 120 | 0.51962 | -0.25981 | 0.25981 | 0.62832 | 0.055277 | 0.6 | 0.3375 | 3.3922 | 194.3615 | 0.59529 | -0.29765 | 0.29765 | 1.0177 | 0.16381 | 0.10854 | 0.90897 | 0.11941 | 0.001 | 75 | 0.24248 | 0.031623 | 0.5751 | 2.0704 | 57.5102 | 0.062419 | 3.7452 | 224.7098 | 5393.0356 | 0.005393 | 5.393 | 2.6965 | 0.62419 | 0.3121
|  | 25.9 | 0.26987 | 0.13104 | -0.15 | 0.3 |  |  |  | 0.339 | 0.15 | 0 | 120 | 0.51962 | -0.25981 | 0.25981 | 0.62832 | 0.055277 | 0.6 | 0.339 | 3.4023 | 194.9392 | 0.59491 | -0.29745 | 0.29745 | 1.0207 | 0.16471 | 0.10943 | 0.912 | 0.11999 | 0.001 | 75 | 0.24327 | 0.031623 | 0.57697 | 2.0771 | 57.6971 | 0.063137 | 3.7882 | 227.2945 | 5455.068 | 0.0054551 | 5.4551 | 2.7275 | 0.63137 | 0.31569
|  | 26 | 0.26964 | 0.13151 | -0.15 | 0.3 |  |  |  | 0.3405 | 0.15 | 0 | 120 | 0.51962 | -0.25981 | 0.25981 | 0.62832 | 0.055277 | 0.6 | 0.3405 | 3.4124 | 195.5172 | 0.59451 | -0.29725 | 0.29725 | 1.0237 | 0.1656 | 0.11032 | 0.91502 | 0.12057 | 0.001 | 75 | 0.24405 | 0.031623 | 0.57882 | 2.0838 | 57.8823 | 0.063856 | 3.8314 | 229.8827 | 5517.1853 | 0.0055172 | 5.5172 | 2.7586 | 0.63856 | 0.31928
|  | 26.1 | 0.26941 | 0.13198 | -0.15 | 0.3 |  |  |  | 0.342 | 0.15 | 0 | 120 | 0.51962 | -0.25981 | 0.25981 | 0.62832 | 0.055277 | 0.6 | 0.342 | 3.4225 | 196.0957 | 0.59409 | -0.29705 | 0.29705 | 1.0268 | 0.16649 | 0.11121 | 0.91805 | 0.12114 | 0.001 | 75 | 0.24483 | 0.031623 | 0.58066 | 2.0904 | 58.0656 | 0.064576 | 3.8746 | 232.4743 | 5579.3828 | 0.0055794 | 5.5794 | 2.7897 | 0.64576 | 0.32288
|  | 26.2 | 0.26918 | 0.13245 | -0.15 | 0.3 |  |  |  | 0.3435 | 0.15 | 0 | 120 | 0.51962 | -0.25981 | 0.25981 | 0.62832 | 0.055277 | 0.6 | 0.3435 | 3.4326 | 196.6746 | 0.59366 | -0.29683 | 0.29683 | 1.0298 | 0.16738 | 0.1121 | 0.92108 | 0.12171 | 0.001 | 75 | 0.24559 | 0.031623 | 0.58247 | 2.0969 | 58.2471 | 0.065297 | 3.9178 | 235.069 | 5641.6561 | 0.0056417 | 5.6417 | 2.8208 | 0.65297 | 0.32648
|  | 26.3 | 0.26895 | 0.13292 | -0.15 | 0.3 |  |  |  | 0.345 | 0.15 | 0 | 120 | 0.51962 | -0.25981 | 0.25981 | 0.62832 | 0.055277 | 0.6 | 0.345 | 3.4427 | 197.2539 | 0.59321 | -0.29661 | 0.29661 | 1.0328 | 0.16827 | 0.11299 | 0.92412 | 0.12227 | 0.001 | 75 | 0.24635 | 0.031623 | 0.58427 | 2.1034 | 58.4269 | 0.066019 | 3.9611 | 237.6667 | 5704.0005 | 0.005704 | 5.704 | 2.852 | 0.66019 | 0.33009
|  | 26.4 | 0.26871 | 0.13339 | -0.15 | 0.3 |  |  |  | 0.3465 | 0.15 | 0 | 120 | 0.51962 | -0.25981 | 0.25981 | 0.62832 | 0.055277 | 0.6 | 0.3465 | 3.4528 | 197.8336 | 0.59275 | -0.29637 | 0.29637 | 1.0359 | 0.16916 | 0.11388 | 0.92715 | 0.12283 | 0.001 | 75 | 0.2471 | 0.031623 | 0.58605 | 2.1098 | 58.6048 | 0.066741 | 4.0045 | 240.2671 | 5766.4115 | 0.0057664 | 5.7664 | 2.8832 | 0.66741 | 0.3337
|  | 26.5 | 0.26848 | 0.13386 | -0.15 | 0.3 |  |  |  | 0.348 | 0.15 | 0 | 120 | 0.51962 | -0.25981 | 0.25981 | 0.62832 | 0.055277 | 0.6 | 0.348 | 3.463 | 198.4138 | 0.59227 | -0.29614 | 0.29614 | 1.0389 | 0.17005 | 0.11477 | 0.93019 | 0.12339 | 0.001 | 75 | 0.24784 | 0.031623 | 0.58781 | 2.1161 | 58.781 | 0.067464 | 4.0478 | 242.8702 | 5828.8845 | 0.0058289 | 5.8289 | 2.9144 | 0.67464 | 0.33732
|  | 26.6 | 0.26825 | 0.13433 | -0.15 | 0.3 |  |  |  | 0.3495 | 0.15 | 0 | 120 | 0.51962 | -0.25981 | 0.25981 | 0.62832 | 0.055277 | 0.6 | 0.3495 | 3.4731 | 198.9945 | 0.59178 | -0.29589 | 0.29589 | 1.0419 | 0.17094 | 0.11566 | 0.93323 | 0.12393 | 0.001 | 75 | 0.24858 | 0.031623 | 0.58955 | 2.1224 | 58.9554 | 0.068188 | 4.0913 | 245.4756 | 5891.4149 | 0.0058914 | 5.8914 | 2.9457 | 0.68188 | 0.34094
|  | 26.7 | 0.26801 | 0.1348 | -0.15 | 0.3 |  |  |  | 0.351 | 0.15 | 0 | 120 | 0.51962 | -0.25981 | 0.25981 | 0.62832 | 0.055277 | 0.6 | 0.351 | 3.4833 | 199.5756 | 0.59127 | -0.29563 | 0.29563 | 1.045 | 0.17182 | 0.11655 | 0.93627 | 0.12448 | 0.001 | 75 | 0.24931 | 0.031623 | 0.59128 | 2.1286 | 59.1281 | 0.068912 | 4.1347 | 248.0833 | 5953.9982 | 0.005954 | 5.954 | 2.977 | 0.68912 | 0.34456
|  | 26.8 | 0.26778 | 0.13526 | -0.15 | 0.3 |  |  |  | 0.3525 | 0.15 | 0 | 120 | 0.51962 | -0.25981 | 0.25981 | 0.62832 | 0.055277 | 0.6 | 0.3525 | 3.4934 | 200.1573 | 0.59074 | -0.29537 | 0.29537 | 1.048 | 0.17271 | 0.11743 | 0.93932 | 0.12502 | 0.001 | 75 | 0.25003 | 0.031623 | 0.59299 | 2.1348 | 59.299 | 0.069637 | 4.1782 | 250.6929 | 6016.6298 | 0.0060166 | 6.0166 | 3.0083 | 0.69637 | 0.34818
|  | 26.9 | 0.26754 | 0.13573 | -0.15 | 0.3 |  |  |  | 0.354 | 0.15 | 0 | 120 | 0.51962 | -0.25981 | 0.25981 | 0.62832 | 0.055277 | 0.6 | 0.354 | 3.5036 | 200.7395 | 0.5902 | -0.2951 | 0.2951 | 1.0511 | 0.1736 | 0.11832 | 0.94237 | 0.12556 | 0.001 | 75 | 0.25074 | 0.031623 | 0.59468 | 2.1409 | 59.4682 | 0.070362 | 4.2217 | 253.3044 | 6079.305 | 0.0060793 | 6.0793 | 3.0397 | 0.70362 | 0.35181
|  | 27 | 0.2673 | 0.1362 | -0.15 | 0.3 |  |  |  | 0.3555 | 0.15 | 0 | 120 | 0.51962 | -0.25981 | 0.25981 | 0.62832 | 0.055277 | 0.6 | 0.3555 | 3.5137 | 201.3223 | 0.58964 | -0.29482 | 0.29482 | 1.0541 | 0.17448 | 0.1192 | 0.94542 | 0.12609 | 0.001 | 75 | 0.25145 | 0.031623 | 0.59636 | 2.1469 | 59.6357 | 0.071088 | 4.2653 | 255.9175 | 6142.0193 | 0.006142 | 6.142 | 3.071 | 0.71088 | 0.35544
|  | 27.1 | 0.26706 | 0.13666 | -0.15 | 0.3 |  |  |  | 0.357 | 0.15 | 0 | 120 | 0.51962 | -0.25981 | 0.25981 | 0.62832 | 0.055277 | 0.6 | 0.357 | 3.5239 | 201.9056 | 0.58907 | -0.29454 | 0.29454 | 1.0572 | 0.17536 | 0.12009 | 0.94847 | 0.12661 | 0.001 | 75 | 0.25215 | 0.031623 | 0.59801 | 2.1529 | 59.8014 | 0.071814 | 4.3089 | 258.532 | 6204.7681 | 0.0062048 | 6.2048 | 3.1024 | 0.71814 | 0.35907
|  | 27.2 | 0.26682 | 0.13713 | -0.15 | 0.3 |  |  |  | 0.3585 | 0.15 | 0 | 120 | 0.51962 | -0.25981 | 0.25981 | 0.62832 | 0.055277 | 0.6 | 0.3585 | 3.5341 | 202.4894 | 0.58848 | -0.29424 | 0.29424 | 1.0602 | 0.17625 | 0.12097 | 0.95153 | 0.12713 | 0.001 | 75 | 0.25284 | 0.031623 | 0.59966 | 2.1588 | 59.9655 | 0.072541 | 4.3525 | 261.1478 | 6267.5467 | 0.0062675 | 6.2675 | 3.1338 | 0.72541 | 0.36271
|  | 27.3 | 0.26659 | 0.13759 | -0.15 | 0.3 |  |  |  | 0.36 | 0.15 | 0 | 120 | 0.51962 | -0.25981 | 0.25981 | 0.62832 | 0.055277 | 0.6 | 0.36 | 3.5443 | 203.0739 | 0.58788 | -0.29394 | 0.29394 | 1.0633 | 0.17713 | 0.12185 | 0.95459 | 0.12765 | 0.001 | 75 | 0.25352 | 0.031623 | 0.60128 | 2.1646 | 60.1279 | 0.073268 | 4.3961 | 263.7646 | 6330.3504 | 0.0063304 | 6.3304 | 3.1652 | 0.73268 | 0.36634
|  | 27.4 | 0.26634 | 0.13806 | -0.15 | 0.3 |  |  |  | 0.3615 | 0.15 | 0 | 120 | 0.51962 | -0.25981 | 0.25981 | 0.62832 | 0.055277 | 0.6 | 0.3615 | 3.5545 | 203.659 | 0.58726 | -0.29363 | 0.29363 | 1.0664 | 0.17801 | 0.12273 | 0.95765 | 0.12816 | 0.001 | 75 | 0.2542 | 0.031623 | 0.60289 | 2.1704 | 60.2885 | 0.073995 | 4.4397 | 266.3823 | 6393.1747 | 0.0063932 | 6.3932 | 3.1966 | 0.73995 | 0.36998
|  | 27.5 | 0.2661 | 0.13852 | -0.15 | 0.3 |  |  |  | 0.363 | 0.15 | 0 | 120 | 0.51962 | -0.25981 | 0.25981 | 0.62832 | 0.055277 | 0.6 | 0.363 | 3.5647 | 204.2447 | 0.58662 | -0.29331 | 0.29331 | 1.0694 | 0.17889 | 0.12362 | 0.96072 | 0.12867 | 0.001 | 75 | 0.25487 | 0.031623 | 0.60448 | 2.1761 | 60.4475 | 0.074722 | 4.4833 | 269.0006 | 6456.0149 | 0.006456 | 6.456 | 3.228 | 0.74722 | 0.37361
|  | 27.6 | 0.26586 | 0.13899 | -0.15 | 0.3 |  |  |  | 0.3645 | 0.15 | 0 | 120 | 0.51962 | -0.25981 | 0.25981 | 0.62832 | 0.055277 | 0.6 | 0.3645 | 3.575 | 204.8311 | 0.58597 | -0.29298 | 0.29298 | 1.0725 | 0.17977 | 0.12449 | 0.96379 | 0.12917 | 0.001 | 75 | 0.25553 | 0.031623 | 0.60605 | 2.1818 | 60.6048 | 0.07545 | 4.527 | 271.6194 | 6518.8664 | 0.0065189 | 6.5189 | 3.2594 | 0.7545 | 0.37725
|  | 27.7 | 0.26562 | 0.13945 | -0.15 | 0.3 |  |  |  | 0.366 | 0.15 | 0 | 120 | 0.51962 | -0.25981 | 0.25981 | 0.62832 | 0.055277 | 0.6 | 0.366 | 3.5852 | 205.4181 | 0.5853 | -0.29265 | 0.29265 | 1.0756 | 0.18065 | 0.12537 | 0.96686 | 0.12967 | 0.001 | 75 | 0.25619 | 0.031623 | 0.6076 | 2.1874 | 60.7605 | 0.076177 | 4.5706 | 274.2385 | 6581.7244 | 0.0065817 | 6.5817 | 3.2909 | 0.76177 | 0.38089
|  | 27.8 | 0.26537 | 0.13992 | -0.15 | 0.3 |  |  |  | 0.3675 | 0.15 | 0 | 120 | 0.51962 | -0.25981 | 0.25981 | 0.62832 | 0.055277 | 0.6 | 0.3675 | 3.5955 | 206.0058 | 0.58462 | -0.29231 | 0.29231 | 1.0786 | 0.18153 | 0.12625 | 0.96994 | 0.13016 | 0.001 | 75 | 0.25684 | 0.031623 | 0.60914 | 2.1929 | 60.9145 | 0.076905 | 4.6143 | 276.8577 | 6644.5844 | 0.0066446 | 6.6446 | 3.3223 | 0.76905 | 0.38452
|  | 27.9 | 0.26513 | 0.14038 | -0.15 | 0.3 |  |  |  | 0.369 | 0.15 | 0 | 120 | 0.51962 | -0.25981 | 0.25981 | 0.62832 | 0.055277 | 0.6 | 0.369 | 3.6057 | 206.5941 | 0.58391 | -0.29196 | 0.29196 | 1.0817 | 0.1824 | 0.12713 | 0.97302 | 0.13065 | 0.001 | 75 | 0.25748 | 0.031623 | 0.61067 | 2.1984 | 61.0668 | 0.077632 | 4.6579 | 279.4767 | 6707.4415 | 0.0067074 | 6.7074 | 3.3537 | 0.77632 | 0.38816
|  | 28 | 0.26488 | 0.14084 | -0.15 | 0.3 |  |  |  | 0.3705 | 0.15 | 0 | 120 | 0.51962 | -0.25981 | 0.25981 | 0.62832 | 0.055277 | 0.6 | 0.3705 | 3.616 | 207.1832 | 0.5832 | -0.2916 | 0.2916 | 1.0848 | 0.18328 | 0.128 | 0.97611 | 0.13114 | 0.001 | 75 | 0.25812 | 0.031623 | 0.61217 | 2.2038 | 61.2175 | 0.07836 | 4.7016 | 282.0955 | 6770.2911 | 0.0067703 | 6.7703 | 3.3851 | 0.7836 | 0.3918
|  | 28.1 | 0.26464 | 0.1413 | -0.15 | 0.3 |  |  |  | 0.372 | 0.15 | 0 | 120 | 0.51962 | -0.25981 | 0.25981 | 0.62832 | 0.055277 | 0.6 | 0.372 | 3.6263 | 207.7731 | 0.58246 | -0.29123 | 0.29123 | 1.0879 | 0.18415 | 0.12888 | 0.97919 | 0.13162 | 0.001 | 75 | 0.25874 | 0.031623 | 0.61367 | 2.2092 | 61.3665 | 0.079087 | 4.7452 | 284.7137 | 6833.1286 | 0.0068331 | 6.8331 | 3.4166 | 0.79087 | 0.39544
|  | 28.2 | 0.26439 | 0.14177 | -0.15 | 0.3 |  |  |  | 0.3735 | 0.15 | 0 | 120 | 0.51962 | -0.25981 | 0.25981 | 0.62832 | 0.055277 | 0.6 | 0.3735 | 3.6366 | 208.3637 | 0.58171 | -0.29086 | 0.29086 | 1.091 | 0.18503 | 0.12975 | 0.98229 | 0.13209 | 0.001 | 75 | 0.25937 | 0.031623 | 0.61514 | 2.2145 | 61.514 | 0.079814 | 4.7889 | 287.3312 | 6895.949 | 0.0068959 | 6.8959 | 3.448 | 0.79814 | 0.39907
|  | 28.3 | 0.26414 | 0.14223 | -0.15 | 0.3 |  |  |  | 0.375 | 0.15 | 0 | 120 | 0.51962 | -0.25981 | 0.25981 | 0.62832 | 0.055277 | 0.6 | 0.375 | 3.647 | 208.955 | 0.58095 | -0.29047 | 0.29047 | 1.0941 | 0.1859 | 0.13062 | 0.98538 | 0.13256 | 0.001 | 75 | 0.25998 | 0.031623 | 0.6166 | 2.2198 | 61.6597 | 0.080541 | 4.8325 | 289.9478 | 6958.7478 | 0.0069587 | 6.9587 | 3.4794 | 0.80541 | 0.40271
|  | 28.4 | 0.26389 | 0.14269 | -0.15 | 0.3 |  |  |  | 0.3765 | 0.15 | 0 | 120 | 0.51962 | -0.25981 | 0.25981 | 0.62832 | 0.055277 | 0.6 | 0.3765 | 3.6573 | 209.5472 | 0.58016 | -0.29008 | 0.29008 | 1.0972 | 0.18677 | 0.13149 | 0.98848 | 0.13302 | 0.001 | 75 | 0.26059 | 0.031623 | 0.61804 | 2.2249 | 61.8039 | 0.081268 | 4.8761 | 292.5633 | 7021.5202 | 0.0070215 | 7.0215 | 3.5108 | 0.81268 | 0.40634
|  | 28.5 | 0.26365 | 0.14315 | -0.15 | 0.3 |  |  |  | 0.378 | 0.15 | 0 | 120 | 0.51962 | -0.25981 | 0.25981 | 0.62832 | 0.055277 | 0.6 | 0.378 | 3.6676 | 210.1401 | 0.57937 | -0.28968 | 0.28968 | 1.1003 | 0.18764 | 0.13236 | 0.99159 | 0.13349 | 0.001 | 75 | 0.26119 | 0.031623 | 0.61946 | 2.2301 | 61.9465 | 0.081994 | 4.9196 | 295.1776 | 7084.2613 | 0.0070843 | 7.0843 | 3.5421 | 0.81994 | 0.40997
|  | 28.6 | 0.26339 | 0.14361 | -0.15 | 0.3 |  |  |  | 0.3795 | 0.15 | 0 | 120 | 0.51962 | -0.25981 | 0.25981 | 0.62832 | 0.055277 | 0.6 | 0.3795 | 3.678 | 210.7339 | 0.57855 | -0.28927 | 0.28927 | 1.1034 | 0.18851 | 0.13323 | 0.9947 | 0.13394 | 0.001 | 75 | 0.26178 | 0.031623 | 0.62087 | 2.2351 | 62.0874 | 0.08272 | 4.9632 | 297.7903 | 7146.9665 | 0.007147 | 7.147 | 3.5735 | 0.8272 | 0.4136
|  | 28.7 | 0.26314 | 0.14407 | -0.15 | 0.3 |  |  |  | 0.381 | 0.15 | 0 | 120 | 0.51962 | -0.25981 | 0.25981 | 0.62832 | 0.055277 | 0.6 | 0.381 | 3.6884 | 211.3285 | 0.57772 | -0.28886 | 0.28886 | 1.1065 | 0.18937 | 0.1341 | 0.99781 | 0.13439 | 0.001 | 75 | 0.26237 | 0.031623 | 0.62227 | 2.2402 | 62.2268 | 0.083445 | 5.0067 | 300.4013 | 7209.6309 | 0.0072096 | 7.2096 | 3.6048 | 0.83445 | 0.41722
|  | 28.8 | 0.26289 | 0.14453 | -0.15 | 0.3 |  |  |  | 0.3825 | 0.15 | 0 | 120 | 0.51962 | -0.25981 | 0.25981 | 0.62832 | 0.055277 | 0.6 | 0.3825 | 3.6988 | 211.924 | 0.57687 | -0.28843 | 0.28843 | 1.1096 | 0.19024 | 0.13496 | 1.0009 | 0.13484 | 0.001 | 75 | 0.26295 | 0.031623 | 0.62365 | 2.2451 | 62.3645 | 0.08417 | 5.0502 | 303.0104 | 7272.2498 | 0.0072722 | 7.2722 | 3.6361 | 0.8417 | 0.42085
|  | 28.9 | 0.26264 | 0.14498 | -0.15 | 0.3 |  |  |  | 0.384 | 0.15 | 0 | 120 | 0.51962 | -0.25981 | 0.25981 | 0.62832 | 0.055277 | 0.6 | 0.384 | 3.7092 | 212.5204 | 0.576 | -0.288 | 0.288 | 1.1128 | 0.19111 | 0.13583 | 1.0041 | 0.13528 | 0.001 | 75 | 0.26353 | 0.031623 | 0.62501 | 2.25 | 62.5007 | 0.084894 | 5.0936 | 305.6174 | 7334.8182 | 0.0073348 | 7.3348 | 3.6674 | 0.84894 | 0.42447
|  | 29 | 0.26239 | 0.14544 | -0.15 | 0.3 |  |  |  | 0.3855 | 0.15 | 0 | 120 | 0.51962 | -0.25981 | 0.25981 | 0.62832 | 0.055277 | 0.6 | 0.3855 | 3.7196 | 213.1177 | 0.57512 | -0.28756 | 0.28756 | 1.1159 | 0.19197 | 0.13669 | 1.0072 | 0.13572 | 0.001 | 75 | 0.26409 | 0.031623 | 0.62635 | 2.2549 | 62.6352 | 0.085617 | 5.137 | 308.2221 | 7397.3314 | 0.0073973 | 7.3973 | 3.6987 | 0.85617 | 0.42809
|  | 29.1 | 0.26213 | 0.1459 | -0.15 | 0.3 |  |  |  | 0.387 | 0.15 | 0 | 120 | 0.51962 | -0.25981 | 0.25981 | 0.62832 | 0.055277 | 0.6 | 0.387 | 3.73 | 213.7159 | 0.57422 | -0.28711 | 0.28711 | 1.119 | 0.19283 | 0.13755 | 1.0103 | 0.13615 | 0.001 | 75 | 0.26465 | 0.031623 | 0.62768 | 2.2597 | 62.7682 | 0.08634 | 5.1804 | 310.8244 | 7459.7845 | 0.0074598 | 7.4598 | 3.7299 | 0.8634 | 0.4317
|  | 29.2 | 0.26188 | 0.14636 | -0.15 | 0.3 |  |  |  | 0.3885 | 0.15 | 0 | 120 | 0.51962 | -0.25981 | 0.25981 | 0.62832 | 0.055277 | 0.6 | 0.3885 | 3.7405 | 214.3151 | 0.5733 | -0.28665 | 0.28665 | 1.1222 | 0.19369 | 0.13841 | 1.0134 | 0.13658 | 0.001 | 75 | 0.26521 | 0.031623 | 0.629 | 2.2644 | 62.8996 | 0.087062 | 5.2237 | 313.4239 | 7522.1726 | 0.0075222 | 7.5222 | 3.7611 | 0.87062 | 0.43531
|  | 29.3 | 0.26162 | 0.14681 | -0.15 | 0.3 |  |  |  | 0.39 | 0.15 | 0 | 120 | 0.51962 | -0.25981 | 0.25981 | 0.62832 | 0.055277 | 0.6 | 0.39 | 3.751 | 214.9152 | 0.57236 | -0.28618 | 0.28618 | 1.1253 | 0.19455 | 0.13927 | 1.0166 | 0.137 | 0.001 | 75 | 0.26576 | 0.031623 | 0.63029 | 2.2691 | 63.0294 | 0.087783 | 5.267 | 316.0205 | 7584.4909 | 0.0075845 | 7.5845 | 3.7922 | 0.87783 | 0.43892
|  | 29.4 | 0.26136 | 0.14727 | -0.15 | 0.3 |  |  |  | 0.3915 | 0.15 | 0 | 120 | 0.51962 | -0.25981 | 0.25981 | 0.62832 | 0.055277 | 0.6 | 0.3915 | 3.7615 | 215.5163 | 0.57141 | -0.28571 | 0.28571 | 1.1284 | 0.19541 | 0.14013 | 1.0197 | 0.13742 | 0.001 | 75 | 0.2663 | 0.031623 | 0.63158 | 2.2737 | 63.1577 | 0.088504 | 5.3102 | 318.6139 | 7646.7344 | 0.0076467 | 7.6467 | 3.8234 | 0.88504 | 0.44252
|  | 29.5 | 0.26111 | 0.14773 | -0.15 | 0.3 |  |  |  | 0.393 | 0.15 | 0 | 120 | 0.51962 | -0.25981 | 0.25981 | 0.62832 | 0.055277 | 0.6 | 0.393 | 3.772 | 216.1185 | 0.57044 | -0.28522 | 0.28522 | 1.1316 | 0.19626 | 0.14099 | 1.0229 | 0.13783 | 0.001 | 75 | 0.26683 | 0.031623 | 0.63284 | 2.2782 | 63.2844 | 0.089223 | 5.3534 | 321.2041 | 7708.8983 | 0.0077089 | 7.7089 | 3.8544 | 0.89223 | 0.44612
|  | 29.6 | 0.26085 | 0.14818 | -0.15 | 0.3 |  |  |  | 0.3945 | 0.15 | 0 | 120 | 0.51962 | -0.25981 | 0.25981 | 0.62832 | 0.055277 | 0.6 | 0.3945 | 3.7825 | 216.7216 | 0.56946 | -0.28473 | 0.28473 | 1.1348 | 0.19712 | 0.14184 | 1.026 | 0.13824 | 0.001 | 75 | 0.26736 | 0.031623 | 0.6341 | 2.2827 | 63.4095 | 0.089942 | 5.3965 | 323.7907 | 7770.9775 | 0.007771 | 7.771 | 3.8855 | 0.89942 | 0.44971
|  | 29.7 | 0.26059 | 0.14864 | -0.15 | 0.3 |  |  |  | 0.396 | 0.15 | 0 | 120 | 0.51962 | -0.25981 | 0.25981 | 0.62832 | 0.055277 | 0.6 | 0.396 | 3.7931 | 217.3258 | 0.56845 | -0.28423 | 0.28423 | 1.1379 | 0.19797 | 0.1427 | 1.0292 | 0.13865 | 0.001 | 75 | 0.26788 | 0.031623 | 0.63533 | 2.2872 | 63.5331 | 0.090659 | 5.4396 | 326.3736 | 7832.9671 | 0.007833 | 7.833 | 3.9165 | 0.90659 | 0.4533
|  | 29.8 | 0.26033 | 0.14909 | -0.15 | 0.3 |  |  |  | 0.3975 | 0.15 | 0 | 120 | 0.51962 | -0.25981 | 0.25981 | 0.62832 | 0.055277 | 0.6 | 0.3975 | 3.8036 | 217.9311 | 0.56743 | -0.28371 | 0.28371 | 1.1411 | 0.19882 | 0.14355 | 1.0324 | 0.13905 | 0.001 | 75 | 0.26839 | 0.031623 | 0.63655 | 2.2916 | 63.6551 | 0.091376 | 5.4825 | 328.9526 | 7894.8622 | 0.0078949 | 7.8949 | 3.9474 | 0.91376 | 0.45688
|  | 29.9 | 0.26007 | 0.14955 | -0.15 | 0.3 |  |  |  | 0.399 | 0.15 | 0 | 120 | 0.51962 | -0.25981 | 0.25981 | 0.62832 | 0.055277 | 0.6 | 0.399 | 3.8142 | 218.5376 | 0.56639 | -0.28319 | 0.28319 | 1.1443 | 0.19968 | 0.1444 | 1.0356 | 0.13944 | 0.001 | 75 | 0.2689 | 0.031623 | 0.63776 | 2.2959 | 63.7755 | 0.092091 | 5.5255 | 331.5274 | 7956.6577 | 0.0079567 | 7.9567 | 3.9783 | 0.92091 | 0.46045
|  | 30 | 0.25981 | 0.15 | -0.15 | 0.3 |  |  |  | 0.4005 | 0.15 | 0 | 120 | 0.51962 | -0.25981 | 0.25981 | 0.62832 | 0.055277 | 0.6 | 0.4005 | 3.8248 | 219.1451 | 0.56533 | -0.28267 | 0.28267 | 1.1474 | 0.20052 | 0.14525 | 1.0387 | 0.13983 | 0.001 | 75 | 0.2694 | 0.031623 | 0.63894 | 2.3002 | 63.8944 | 0.092805 | 5.5683 | 334.0979 | 8018.3487 | 0.0080183 | 8.0183 | 4.0092 | 0.92805 | 0.46402
|  | 30.1 | 0.25955 | 0.15045 | -0.15 | 0.3 |  |  |  | 0.402 | 0.15 | 0 | 120 | 0.51962 | -0.25981 | 0.25981 | 0.62832 | 0.055277 | 0.6 | 0.402 | 3.8354 | 219.7537 | 0.56426 | -0.28213 | 0.28213 | 1.1506 | 0.20137 | 0.14609 | 1.0419 | 0.14022 | 0.001 | 75 | 0.2699 | 0.031623 | 0.64012 | 2.3044 | 64.0118 | 0.093518 | 5.6111 | 336.6638 | 8079.93 | 0.0080799 | 8.0799 | 4.04 | 0.93518 | 0.46759
|  | 30.2 | 0.25928 | 0.15091 | -0.15 | 0.3 |  |  |  | 0.4035 | 0.15 | 0 | 120 | 0.51962 | -0.25981 | 0.25981 | 0.62832 | 0.055277 | 0.6 | 0.4035 | 3.8461 | 220.3636 | 0.56316 | -0.28158 | 0.28158 | 1.1538 | 0.20222 | 0.14694 | 1.0451 | 0.1406 | 0.001 | 75 | 0.27039 | 0.031623 | 0.64128 | 2.3086 | 64.1276 | 0.094229 | 5.6537 | 339.2249 | 8141.3967 | 0.0081414 | 8.1414 | 4.0707 | 0.94229 | 0.47115
|  | 30.3 | 0.25902 | 0.15136 | -0.15 | 0.3 |  |  |  | 0.405 | 0.15 | 0 | 120 | 0.51962 | -0.25981 | 0.25981 | 0.62832 | 0.055277 | 0.6 | 0.405 | 3.8567 | 220.9746 | 0.56205 | -0.28102 | 0.28102 | 1.157 | 0.20306 | 0.14778 | 1.0483 | 0.14097 | 0.001 | 75 | 0.27087 | 0.031623 | 0.64242 | 2.3127 | 64.2418 | 0.094939 | 5.6963 | 341.781 | 8202.7436 | 0.0082027 | 8.2027 | 4.1014 | 0.94939 | 0.4747
|  | 30.4 | 0.25875 | 0.15181 | -0.15 | 0.3 |  |  |  | 0.4065 | 0.15 | 0 | 120 | 0.51962 | -0.25981 | 0.25981 | 0.62832 | 0.055277 | 0.6 | 0.4065 | 3.8674 | 221.5869 | 0.56092 | -0.28046 | 0.28046 | 1.1602 | 0.2039 | 0.14863 | 1.0515 | 0.14134 | 0.001 | 75 | 0.27134 | 0.031623 | 0.64355 | 2.3168 | 64.3545 | 0.095648 | 5.7389 | 344.3319 | 8263.9656 | 0.008264 | 8.264 | 4.132 | 0.95648 | 0.47824
|  | 30.5 | 0.25849 | 0.15226 | -0.15 | 0.3 |  |  |  | 0.408 | 0.15 | 0 | 120 | 0.51962 | -0.25981 | 0.25981 | 0.62832 | 0.055277 | 0.6 | 0.408 | 3.8781 | 222.2004 | 0.55977 | -0.27989 | 0.27989 | 1.1634 | 0.20474 | 0.14947 | 1.0547 | 0.14171 | 0.001 | 75 | 0.27181 | 0.031623 | 0.64466 | 2.3208 | 64.4657 | 0.096355 | 5.7813 | 346.8774 | 8325.0577 | 0.0083251 | 8.3251 | 4.1625 | 0.96355 | 0.48177
|  | 30.6 | 0.25822 | 0.15271 | -0.15 | 0.3 |  |  |  | 0.4095 | 0.15 | 0 | 120 | 0.51962 | -0.25981 | 0.25981 | 0.62832 | 0.055277 | 0.6 | 0.4095 | 3.8889 | 222.8152 | 0.5586 | -0.2793 | 0.2793 | 1.1667 | 0.20558 | 0.15031 | 1.058 | 0.14207 | 0.001 | 75 | 0.27227 | 0.031623 | 0.64575 | 2.3247 | 64.5753 | 0.09706 | 5.8236 | 349.4173 | 8386.0146 | 0.008386 | 8.386 | 4.193 | 0.9706 | 0.4853
|  | 30.7 | 0.25796 | 0.15316 | -0.15 | 0.3 |  |  |  | 0.411 | 0.15 | 0 | 120 | 0.51962 | -0.25981 | 0.25981 | 0.62832 | 0.055277 | 0.6 | 0.411 | 3.8996 | 223.4312 | 0.55742 | -0.27871 | 0.27871 | 1.1699 | 0.20642 | 0.15114 | 1.0612 | 0.14243 | 0.001 | 75 | 0.27273 | 0.031623 | 0.64683 | 2.3286 | 64.6835 | 0.097764 | 5.8659 | 351.9513 | 8446.8312 | 0.0084468 | 8.4468 | 4.2234 | 0.97764 | 0.48882
|  | 30.8 | 0.25769 | 0.15361 | -0.15 | 0.3 |  |  |  | 0.4125 | 0.15 | 0 | 120 | 0.51962 | -0.25981 | 0.25981 | 0.62832 | 0.055277 | 0.6 | 0.4125 | 3.9104 | 224.0486 | 0.55621 | -0.27811 | 0.27811 | 1.1731 | 0.20725 | 0.15198 | 1.0644 | 0.14278 | 0.001 | 75 | 0.27318 | 0.031623 | 0.6479 | 2.3324 | 64.79 | 0.098466 | 5.908 | 354.4793 | 8507.5023 | 0.0085075 | 8.5075 | 4.2538 | 0.98466 | 0.49233
|  | 30.9 | 0.25742 | 0.15406 | -0.15 | 0.3 |  |  |  | 0.414 | 0.15 | 0 | 120 | 0.51962 | -0.25981 | 0.25981 | 0.62832 | 0.055277 | 0.6 | 0.414 | 3.9212 | 224.6674 | 0.55499 | -0.2775 | 0.2775 | 1.1764 | 0.20809 | 0.15281 | 1.0677 | 0.14313 | 0.001 | 75 | 0.27362 | 0.031623 | 0.64895 | 2.3362 | 64.895 | 0.099167 | 5.95 | 357.0009 | 8568.0226 | 0.008568 | 8.568 | 4.284 | 0.99167 | 0.49583
|  | 31 | 0.25715 | 0.15451 | -0.15 | 0.3 |  |  |  | 0.4155 | 0.15 | 0 | 120 | 0.51962 | -0.25981 | 0.25981 | 0.62832 | 0.055277 | 0.6 | 0.4155 | 3.932 | 225.2875 | 0.55375 | -0.27687 | 0.27687 | 1.1796 | 0.20892 | 0.15364 | 1.0709 | 0.14347 | 0.001 | 75 | 0.27406 | 0.031623 | 0.64999 | 2.3399 | 64.9986 | 0.099866 | 5.9919 | 359.5161 | 8628.387 | 0.0086284 | 8.6284 | 4.3142 | 0.99866 | 0.49933
|  | 31.1 | 0.25688 | 0.15496 | -0.15 | 0.3 |  |  |  | 0.417 | 0.15 | 0 | 120 | 0.51962 | -0.25981 | 0.25981 | 0.62832 | 0.055277 | 0.6 | 0.417 | 3.9429 | 225.909 | 0.55249 | -0.27624 | 0.27624 | 1.1829 | 0.20975 | 0.15447 | 1.0742 | 0.14381 | 0.001 | 75 | 0.27449 | 0.031623 | 0.65101 | 2.3436 | 65.1005 | 0.10056 | 6.0337 | 362.0246 | 8688.59 | 0.0086886 | 8.6886 | 4.3443 | 1.0056 | 0.50281
|  | 31.2 | 0.25661 | 0.15541 | -0.15 | 0.3 |  |  |  | 0.4185 | 0.15 | 0 | 120 | 0.51962 | -0.25981 | 0.25981 | 0.62832 | 0.055277 | 0.6 | 0.4185 | 3.9537 | 226.5319 | 0.55121 | -0.2756 | 0.2756 | 1.1861 | 0.21058 | 0.1553 | 1.0774 | 0.14414 | 0.001 | 75 | 0.27491 | 0.031623 | 0.65201 | 2.3472 | 65.201 | 0.10126 | 6.0754 | 364.5261 | 8748.6265 | 0.0087486 | 8.7486 | 4.3743 | 1.0126 | 0.50629
|  | 31.3 | 0.25634 | 0.15586 | -0.15 | 0.3 |  |  |  | 0.42 | 0.15 | 0 | 120 | 0.51962 | -0.25981 | 0.25981 | 0.62832 | 0.055277 | 0.6 | 0.42 | 3.9646 | 227.1564 | 0.54991 | -0.27495 | 0.27495 | 1.1894 | 0.2114 | 0.15613 | 1.0807 | 0.14447 | 0.001 | 75 | 0.27533 | 0.031623 | 0.653 | 2.3508 | 65.2999 | 0.10195 | 6.117 | 367.0205 | 8808.4911 | 0.0088085 | 8.8085 | 4.4042 | 1.0195 | 0.50975
|  | 31.4 | 0.25607 | 0.1563 | -0.15 | 0.3 |  |  |  | 0.4215 | 0.15 | 0 | 120 | 0.51962 | -0.25981 | 0.25981 | 0.62832 | 0.055277 | 0.6 | 0.4215 | 3.9756 | 227.7823 | 0.54859 | -0.2743 | 0.2743 | 1.1927 | 0.21223 | 0.15695 | 1.084 | 0.14479 | 0.001 | 75 | 0.27574 | 0.031623 | 0.65397 | 2.3543 | 65.3972 | 0.10264 | 6.1585 | 369.5074 | 8868.1783 | 0.0088682 | 8.8682 | 4.4341 | 1.0264 | 0.5132
|  | 31.5 | 0.25579 | 0.15675 | -0.15 | 0.3 |  |  |  | 0.423 | 0.15 | 0 | 120 | 0.51962 | -0.25981 | 0.25981 | 0.62832 | 0.055277 | 0.6 | 0.423 | 3.9865 | 228.4097 | 0.54725 | -0.27363 | 0.27363 | 1.196 | 0.21305 | 0.15777 | 1.0872 | 0.14511 | 0.001 | 75 | 0.27614 | 0.031623 | 0.65493 | 2.3578 | 65.4931 | 0.10333 | 6.1998 | 371.9868 | 8927.6829 | 0.0089277 | 8.9277 | 4.4638 | 1.0333 | 0.51665
|  | 31.6 | 0.25552 | 0.1572 | -0.15 | 0.3 |  |  |  | 0.4245 | 0.15 | 0 | 120 | 0.51962 | -0.25981 | 0.25981 | 0.62832 | 0.055277 | 0.6 | 0.4245 | 3.9975 | 229.0386 | 0.54589 | -0.27295 | 0.27295 | 1.1992 | 0.21387 | 0.15859 | 1.0905 | 0.14542 | 0.001 | 75 | 0.27654 | 0.031623 | 0.65587 | 2.3611 | 65.5874 | 0.10402 | 6.241 | 374.4583 | 8986.9994 | 0.008987 | 8.987 | 4.4935 | 1.0402 | 0.52008
|  | 31.7 | 0.25524 | 0.15764 | -0.15 | 0.3 |  |  |  | 0.426 | 0.15 | 0 | 120 | 0.51962 | -0.25981 | 0.25981 | 0.62832 | 0.055277 | 0.6 | 0.426 | 4.0085 | 229.6692 | 0.54451 | -0.27226 | 0.27226 | 1.2025 | 0.21469 | 0.15941 | 1.0938 | 0.14573 | 0.001 | 75 | 0.27693 | 0.031623 | 0.6568 | 2.3645 | 65.6802 | 0.1047 | 6.282 | 376.9218 | 9046.1224 | 0.0090461 | 9.0461 | 4.5231 | 1.047 | 0.5235
|  | 31.8 | 0.25497 | 0.15809 | -0.15 | 0.3 |  |  |  | 0.4275 | 0.15 | 0 | 120 | 0.51962 | -0.25981 | 0.25981 | 0.62832 | 0.055277 | 0.6 | 0.4275 | 4.0195 | 230.3013 | 0.54312 | -0.27156 | 0.27156 | 1.2059 | 0.2155 | 0.16023 | 1.0972 | 0.14604 | 0.001 | 75 | 0.27732 | 0.031623 | 0.65771 | 2.3678 | 65.7715 | 0.10538 | 6.3229 | 379.3769 | 9105.0463 | 0.009105 | 9.105 | 4.5525 | 1.0538 | 0.52691
|  | 31.9 | 0.25469 | 0.15853 | -0.15 | 0.3 |  |  |  | 0.429 | 0.15 | 0 | 120 | 0.51962 | -0.25981 | 0.25981 | 0.62832 | 0.055277 | 0.6 | 0.429 | 4.0306 | 230.9351 | 0.5417 | -0.27085 | 0.27085 | 1.2092 | 0.21632 | 0.16104 | 1.1005 | 0.14634 | 0.001 | 75 | 0.2777 | 0.031623 | 0.65861 | 2.371 | 65.8612 | 0.10606 | 6.3637 | 381.8236 | 9163.7656 | 0.0091638 | 9.1638 | 4.5819 | 1.0606 | 0.53031
|  | 32 | 0.25441 | 0.15898 | -0.15 | 0.3 |  |  |  | 0.4305 | 0.15 | 0 | 120 | 0.51962 | -0.25981 | 0.25981 | 0.62832 | 0.055277 | 0.6 | 0.4305 | 4.0417 | 231.5706 | 0.54026 | -0.27013 | 0.27013 | 1.2125 | 0.21713 | 0.16185 | 1.1038 | 0.14663 | 0.001 | 75 | 0.27807 | 0.031623 | 0.65949 | 2.3742 | 65.9494 | 0.10674 | 6.4044 | 384.2614 | 9222.2748 | 0.0092223 | 9.2223 | 4.6111 | 1.0674 | 0.5337
|  | 32.1 | 0.25414 | 0.15942 | -0.15 | 0.3 |  |  |  | 0.432 | 0.15 | 0 | 120 | 0.51962 | -0.25981 | 0.25981 | 0.62832 | 0.055277 | 0.6 | 0.432 | 4.0528 | 232.2078 | 0.5388 | -0.2694 | 0.2694 | 1.2158 | 0.21794 | 0.16266 | 1.1071 | 0.14692 | 0.001 | 75 | 0.27843 | 0.031623 | 0.66036 | 2.3773 | 66.036 | 0.10741 | 6.4448 | 386.6903 | 9280.5682 | 0.0092806 | 9.2806 | 4.6403 | 1.0741 | 0.53707
|  | 32.2 | 0.25386 | 0.15986 | -0.15 | 0.3 |  |  |  | 0.4335 | 0.15 | 0 | 120 | 0.51962 | -0.25981 | 0.25981 | 0.62832 | 0.055277 | 0.6 | 0.4335 | 4.0639 | 232.8467 | 0.53732 | -0.26866 | 0.26866 | 1.2192 | 0.21874 | 0.16347 | 1.1105 | 0.1472 | 0.001 | 75 | 0.27879 | 0.031623 | 0.66121 | 2.3804 | 66.1212 | 0.10809 | 6.4852 | 389.11 | 9338.6404 | 0.0093386 | 9.3386 | 4.6693 | 1.0809 | 0.54043
|  | 32.3 | 0.25358 | 0.16031 | -0.15 | 0.3 |  |  |  | 0.435 | 0.15 | 0 | 120 | 0.51962 | -0.25981 | 0.25981 | 0.62832 | 0.055277 | 0.6 | 0.435 | 4.0751 | 233.4874 | 0.53582 | -0.26791 | 0.26791 | 1.2225 | 0.21955 | 0.16427 | 1.1138 | 0.14748 | 0.001 | 75 | 0.27914 | 0.031623 | 0.66205 | 2.3834 | 66.2048 | 0.10876 | 6.5253 | 391.5202 | 9396.4855 | 0.0093965 | 9.3965 | 4.6982 | 1.0876 | 0.54378
|  | 32.4 | 0.2533 | 0.16075 | -0.15 | 0.3 |  |  |  | 0.4365 | 0.15 | 0 | 120 | 0.51962 | -0.25981 | 0.25981 | 0.62832 | 0.055277 | 0.6 | 0.4365 | 4.0863 | 234.1299 | 0.53429 | -0.26715 | 0.26715 | 1.2259 | 0.22035 | 0.16507 | 1.1172 | 0.14776 | 0.001 | 75 | 0.27949 | 0.031623 | 0.66287 | 2.3863 | 66.2868 | 0.10942 | 6.5653 | 393.9207 | 9454.0979 | 0.0094541 | 9.4541 | 4.727 | 1.0942 | 0.54711
|  | 32.5 | 0.25302 | 0.16119 | -0.15 | 0.3 |  |  |  | 0.438 | 0.15 | 0 | 120 | 0.51962 | -0.25981 | 0.25981 | 0.62832 | 0.055277 | 0.6 | 0.438 | 4.0976 | 234.7742 | 0.53275 | -0.26638 | 0.26638 | 1.2293 | 0.22115 | 0.16587 | 1.1206 | 0.14803 | 0.001 | 75 | 0.27983 | 0.031623 | 0.66367 | 2.3892 | 66.3674 | 0.11009 | 6.6052 | 396.3113 | 9511.4718 | 0.0095115 | 9.5115 | 4.7557 | 1.1009 | 0.55043
|  | 32.6 | 0.25274 | 0.16163 | -0.15 | 0.3 |  |  |  | 0.4395 | 0.15 | 0 | 120 | 0.51962 | -0.25981 | 0.25981 | 0.62832 | 0.055277 | 0.6 | 0.4395 | 4.1089 | 235.4204 | 0.53119 | -0.26559 | 0.26559 | 1.2327 | 0.22195 | 0.16667 | 1.124 | 0.14829 | 0.001 | 75 | 0.28016 | 0.031623 | 0.66446 | 2.3921 | 66.4463 | 0.11075 | 6.6449 | 398.6917 | 9568.6015 | 0.0095686 | 9.5686 | 4.7843 | 1.1075 | 0.55374
|  | 32.7 | 0.25245 | 0.16207 | -0.15 | 0.3 |  |  |  | 0.441 | 0.15 | 0 | 120 | 0.51962 | -0.25981 | 0.25981 | 0.62832 | 0.055277 | 0.6 | 0.441 | 4.1202 | 236.0686 | 0.5296 | -0.2648 | 0.2648 | 1.2361 | 0.22274 | 0.16747 | 1.1273 | 0.14855 | 0.001 | 75 | 0.28049 | 0.031623 | 0.66524 | 2.3949 | 66.5238 | 0.11141 | 6.6844 | 401.0617 | 9625.4811 | 0.0096255 | 9.6255 | 4.8127 | 1.1141 | 0.55703
|  | 32.8 | 0.25217 | 0.16251 | -0.15 | 0.3 |  |  |  | 0.4425 | 0.15 | 0 | 120 | 0.51962 | -0.25981 | 0.25981 | 0.62832 | 0.055277 | 0.6 | 0.4425 | 4.1315 | 236.7187 | 0.52799 | -0.264 | 0.264 | 1.2395 | 0.22354 | 0.16826 | 1.1308 | 0.1488 | 0.001 | 75 | 0.28081 | 0.031623 | 0.666 | 2.3976 | 66.5997 | 0.11206 | 6.7237 | 403.421 | 9682.1048 | 0.0096821 | 9.6821 | 4.8411 | 1.1206 | 0.56031
|  | 32.9 | 0.25189 | 0.16295 | -0.15 | 0.3 |  |  |  | 0.444 | 0.15 | 0 | 120 | 0.51962 | -0.25981 | 0.25981 | 0.62832 | 0.055277 | 0.6 | 0.444 | 4.1429 | 237.3708 | 0.52636 | -0.26318 | 0.26318 | 1.2429 | 0.22433 | 0.16905 | 1.1342 | 0.14905 | 0.001 | 75 | 0.28112 | 0.031623 | 0.66674 | 2.4003 | 66.674 | 0.11271 | 6.7628 | 405.7694 | 9738.4667 | 0.0097385 | 9.7385 | 4.8692 | 1.1271 | 0.56357
|  | 33 | 0.2516 | 0.16339 | -0.15 | 0.3 |  |  |  | 0.4455 | 0.15 | 0 | 120 | 0.51962 | -0.25981 | 0.25981 | 0.62832 | 0.055277 | 0.6 | 0.4455 | 4.1543 | 238.0249 | 0.52471 | -0.26235 | 0.26235 | 1.2463 | 0.22512 | 0.16984 | 1.1376 | 0.1493 | 0.001 | 75 | 0.28143 | 0.031623 | 0.66747 | 2.4029 | 66.7468 | 0.11336 | 6.8018 | 408.1067 | 9794.5607 | 0.0097946 | 9.7946 | 4.8973 | 1.1336 | 0.56681
|  | 33.1 | 0.25132 | 0.16383 | -0.15 | 0.3 |  |  |  | 0.447 | 0.15 | 0 | 120 | 0.51962 | -0.25981 | 0.25981 | 0.62832 | 0.055277 | 0.6 | 0.447 | 4.1658 | 238.6812 | 0.52303 | -0.26152 | 0.26152 | 1.2497 | 0.2259 | 0.17063 | 1.141 | 0.14954 | 0.001 | 75 | 0.28173 | 0.031623 | 0.66818 | 2.4055 | 66.8181 | 0.11401 | 6.8405 | 410.4325 | 9850.381 | 0.0098504 | 9.8504 | 4.9252 | 1.1401 | 0.57005
|  | 33.2 | 0.25103 | 0.16427 | -0.15 | 0.3 |  |  |  | 0.4485 | 0.15 | 0 | 120 | 0.51962 | -0.25981 | 0.25981 | 0.62832 | 0.055277 | 0.6 | 0.4485 | 4.1773 | 239.3395 | 0.52134 | -0.26067 | 0.26067 | 1.2532 | 0.22669 | 0.17141 | 1.1445 | 0.14977 | 0.001 | 75 | 0.28202 | 0.031623 | 0.66888 | 2.408 | 66.8878 | 0.11465 | 6.8791 | 412.7467 | 9905.9213 | 0.0099059 | 9.9059 | 4.953 | 1.1465 | 0.57326
|  | 33.3 | 0.25074 | 0.16471 | -0.15 | 0.3 |  |  |  | 0.45 | 0.15 | 0 | 120 | 0.51962 | -0.25981 | 0.25981 | 0.62832 | 0.055277 | 0.6 | 0.45 | 4.1888 | 240 | 0.51962 | -0.25981 | 0.25981 | 1.2566 | 0.22747 | 0.17219 | 1.1479 | 0.15 | 0.001 | 75 | 0.28231 | 0.031623 | 0.66956 | 2.4104 | 66.9559 | 0.11529 | 6.9175 | 415.049 | 9961.1758 | 0.0099612 | 9.9612 | 4.9806 | 1.1529 | 0.57646
|  | 33.4 | 0.25045 | 0.16514 | -0.15 | 0.3 |  |  |  | 0.4515 | 0.15 | 0 | 120 | 0.51962 | -0.25981 | 0.25981 | 0.62832 | 0.055277 | 0.6 | 0.4515 | 4.2004 | 240.6627 | 0.51787 | -0.25894 | 0.25894 | 1.2601 | 0.22824 | 0.17297 | 1.1514 | 0.15022 | 0.001 | 75 | 0.28259 | 0.031623 | 0.67022 | 2.4128 | 67.0225 | 0.11593 | 6.9557 | 417.3391 | 10016.1381 | 0.010016 | 10.0161 | 5.0081 | 1.1593 | 0.57964
|  | 33.5 | 0.25017 | 0.16558 | -0.15 | 0.3 |  |  |  | 0.453 | 0.15 | 0 | 120 | 0.51962 | -0.25981 | 0.25981 | 0.62832 | 0.055277 | 0.6 | 0.453 | 4.212 | 241.3277 | 0.5161 | -0.25805 | 0.25805 | 1.2636 | 0.22902 | 0.17374 | 1.1549 | 0.15044 | 0.001 | 75 | 0.28287 | 0.031623 | 0.67087 | 2.4151 | 67.0875 | 0.11656 | 6.9936 | 419.6168 | 10070.8022 | 0.010071 | 10.0708 | 5.0354 | 1.1656 | 0.5828
|  | 33.6 | 0.24988 | 0.16602 | -0.15 | 0.3 |  |  |  | 0.4545 | 0.15 | 0 | 120 | 0.51962 | -0.25981 | 0.25981 | 0.62832 | 0.055277 | 0.6 | 0.4545 | 4.2236 | 241.9949 | 0.51431 | -0.25716 | 0.25716 | 1.2671 | 0.22979 | 0.17452 | 1.1584 | 0.15066 | 0.001 | 75 | 0.28313 | 0.031623 | 0.67151 | 2.4174 | 67.1509 | 0.11719 | 7.0314 | 421.8817 | 10125.1616 | 0.010125 | 10.1252 | 5.0626 | 1.1719 | 0.58595
|  | 33.7 | 0.24959 | 0.16645 | -0.15 | 0.3 |  |  |  | 0.456 | 0.15 | 0 | 120 | 0.51962 | -0.25981 | 0.25981 | 0.62832 | 0.055277 | 0.6 | 0.456 | 4.2353 | 242.6645 | 0.5125 | -0.25625 | 0.25625 | 1.2706 | 0.23056 | 0.17529 | 1.1619 | 0.15086 | 0.001 | 75 | 0.28339 | 0.031623 | 0.67213 | 2.4197 | 67.2127 | 0.11781 | 7.0689 | 424.1338 | 10179.2102 | 0.010179 | 10.1792 | 5.0896 | 1.1781 | 0.58907
|  | 33.8 | 0.2493 | 0.16689 | -0.15 | 0.3 |  |  |  | 0.4575 | 0.15 | 0 | 120 | 0.51962 | -0.25981 | 0.25981 | 0.62832 | 0.055277 | 0.6 | 0.4575 | 4.247 | 243.3365 | 0.51066 | -0.25533 | 0.25533 | 1.2741 | 0.23133 | 0.17605 | 1.1654 | 0.15107 | 0.001 | 75 | 0.28365 | 0.031623 | 0.67273 | 2.4218 | 67.273 | 0.11844 | 7.1062 | 426.3726 | 10232.9416 | 0.010233 | 10.2329 | 5.1165 | 1.1844 | 0.59218
|  | 33.9 | 0.249 | 0.16732 | -0.15 | 0.3 |  |  |  | 0.459 | 0.15 | 0 | 120 | 0.51962 | -0.25981 | 0.25981 | 0.62832 | 0.055277 | 0.6 | 0.459 | 4.2588 | 244.0109 | 0.5088 | -0.2544 | 0.2544 | 1.2776 | 0.2321 | 0.17682 | 1.1689 | 0.15126 | 0.001 | 75 | 0.2839 | 0.031623 | 0.67332 | 2.4239 | 67.3317 | 0.11905 | 7.1433 | 428.5979 | 10286.3492 | 0.010286 | 10.2863 | 5.1432 | 1.1905 | 0.59527
|  | 34 | 0.24871 | 0.16776 | -0.15 | 0.3 |  |  |  | 0.4605 | 0.15 | 0 | 120 | 0.51962 | -0.25981 | 0.25981 | 0.62832 | 0.055277 | 0.6 | 0.4605 | 4.2706 | 244.6878 | 0.50691 | -0.25346 | 0.25346 | 1.2812 | 0.23286 | 0.17758 | 1.1725 | 0.15146 | 0.001 | 75 | 0.28414 | 0.031623 | 0.67389 | 2.426 | 67.3888 | 0.11967 | 7.1802 | 430.8094 | 10339.4267 | 0.010339 | 10.3394 | 5.1697 | 1.1967 | 0.59835
|  | 34.1 | 0.24842 | 0.16819 | -0.15 | 0.3 |  |  |  | 0.462 | 0.15 | 0 | 120 | 0.51962 | -0.25981 | 0.25981 | 0.62832 | 0.055277 | 0.6 | 0.462 | 4.2825 | 245.3673 | 0.505 | -0.2525 | 0.2525 | 1.2847 | 0.23362 | 0.17834 | 1.176 | 0.15164 | 0.001 | 75 | 0.28437 | 0.031623 | 0.67444 | 2.428 | 67.4443 | 0.12028 | 7.2168 | 433.007 | 10392.1675 | 0.010392 | 10.3922 | 5.1961 | 1.2028 | 0.6014
|  | 34.2 | 0.24812 | 0.16863 | -0.15 | 0.3 |  |  |  | 0.4635 | 0.15 | 0 | 120 | 0.51962 | -0.25981 | 0.25981 | 0.62832 | 0.055277 | 0.6 | 0.4635 | 4.2944 | 246.0493 | 0.50306 | -0.25153 | 0.25153 | 1.2883 | 0.23437 | 0.1791 | 1.1796 | 0.15183 | 0.001 | 75 | 0.2846 | 0.031623 | 0.67498 | 2.4299 | 67.4982 | 0.12089 | 7.2532 | 435.1902 | 10444.5649 | 0.010445 | 10.4446 | 5.2223 | 1.2089 | 0.60443
|  | 34.3 | 0.24783 | 0.16906 | -0.15 | 0.3 |  |  |  | 0.465 | 0.15 | 0 | 120 | 0.51962 | -0.25981 | 0.25981 | 0.62832 | 0.055277 | 0.6 | 0.465 | 4.3063 | 246.734 | 0.5011 | -0.25055 | 0.25055 | 1.2919 | 0.23513 | 0.17985 | 1.1832 | 0.152 | 0.001 | 75 | 0.28482 | 0.031623 | 0.67551 | 2.4318 | 67.5505 | 0.12149 | 7.2893 | 437.3588 | 10496.6123 | 0.010497 | 10.4966 | 5.2483 | 1.2149 | 0.60744
|  | 34.4 | 0.24753 | 0.16949 | -0.15 | 0.3 |  |  |  | 0.4665 | 0.15 | 0 | 120 | 0.51962 | -0.25981 | 0.25981 | 0.62832 | 0.055277 | 0.6 | 0.4665 | 4.3183 | 247.4214 | 0.49911 | -0.24956 | 0.24956 | 1.2955 | 0.23588 | 0.1806 | 1.1868 | 0.15217 | 0.001 | 75 | 0.28503 | 0.031623 | 0.67601 | 2.4336 | 67.6012 | 0.12209 | 7.3252 | 439.5126 | 10548.3029 | 0.010548 | 10.5483 | 5.2742 | 1.2209 | 0.61043
|  | 34.5 | 0.24724 | 0.16992 | -0.15 | 0.3 |  |  |  | 0.468 | 0.15 | 0 | 120 | 0.51962 | -0.25981 | 0.25981 | 0.62832 | 0.055277 | 0.6 | 0.468 | 4.3304 | 248.1116 | 0.4971 | -0.24855 | 0.24855 | 1.2991 | 0.23662 | 0.18135 | 1.1904 | 0.15234 | 0.001 | 75 | 0.28524 | 0.031623 | 0.6765 | 2.4354 | 67.6503 | 0.12268 | 7.3609 | 441.6512 | 10599.6299 | 0.0106 | 10.5996 | 5.2998 | 1.2268 | 0.6134
|  | 34.6 | 0.24694 | 0.17035 | -0.15 | 0.3 |  |  |  | 0.4695 | 0.15 | 0 | 120 | 0.51962 | -0.25981 | 0.25981 | 0.62832 | 0.055277 | 0.6 | 0.4695 | 4.3425 | 248.8046 | 0.49505 | -0.24753 | 0.24753 | 1.3027 | 0.23737 | 0.18209 | 1.194 | 0.1525 | 0.001 | 75 | 0.28544 | 0.031623 | 0.67698 | 2.4371 | 67.6977 | 0.12327 | 7.3962 | 443.7744 | 10650.5864 | 0.010651 | 10.6506 | 5.3253 | 1.2327 | 0.61635
|  | 34.7 | 0.24664 | 0.17078 | -0.15 | 0.3 |  |  |  | 0.471 | 0.15 | 0 | 120 | 0.51962 | -0.25981 | 0.25981 | 0.62832 | 0.055277 | 0.6 | 0.471 | 4.3546 | 249.5005 | 0.49299 | -0.24649 | 0.24649 | 1.3064 | 0.23811 | 0.18283 | 1.1977 | 0.15265 | 0.001 | 75 | 0.28563 | 0.031623 | 0.67744 | 2.4388 | 67.7435 | 0.12386 | 7.4314 | 445.8819 | 10701.1654 | 0.010701 | 10.7012 | 5.3506 | 1.2386 | 0.61928
|  | 34.8 | 0.24634 | 0.17121 | -0.15 | 0.3 |  |  |  | 0.4725 | 0.15 | 0 | 120 | 0.51962 | -0.25981 | 0.25981 | 0.62832 | 0.055277 | 0.6 | 0.4725 | 4.3668 | 250.1993 | 0.49089 | -0.24545 | 0.24545 | 1.31 | 0.23885 | 0.18357 | 1.2013 | 0.1528 | 0.001 | 75 | 0.28582 | 0.031623 | 0.67788 | 2.4404 | 67.7877 | 0.12444 | 7.4662 | 447.9733 | 10751.3598 | 0.010751 | 10.7514 | 5.3757 | 1.2444 | 0.62219
|  | 34.9 | 0.24605 | 0.17164 | -0.15 | 0.3 |  |  |  | 0.474 | 0.15 | 0 | 120 | 0.51962 | -0.25981 | 0.25981 | 0.62832 | 0.055277 | 0.6 | 0.474 | 4.3791 | 250.9011 | 0.48877 | -0.24438 | 0.24438 | 1.3137 | 0.23958 | 0.1843 | 1.205 | 0.15295 | 0.001 | 75 | 0.286 | 0.031623 | 0.6783 | 2.4419 | 67.8302 | 0.12501 | 7.5008 | 450.0484 | 10801.1626 | 0.010801 | 10.8012 | 5.4006 | 1.2501 | 0.62507
|  | 35 | 0.24575 | 0.17207 | -0.15 | 0.3 |  |  |  | 0.4755 | 0.15 | 0 | 120 | 0.51962 | -0.25981 | 0.25981 | 0.62832 | 0.055277 | 0.6 | 0.4755 | 4.3914 | 251.606 | 0.48662 | -0.24331 | 0.24331 | 1.3174 | 0.24031 | 0.18504 | 1.2087 | 0.15309 | 0.001 | 75 | 0.28617 | 0.031623 | 0.67871 | 2.4434 | 67.871 | 0.12559 | 7.5351 | 452.1069 | 10850.5664 | 0.010851 | 10.8506 | 5.4253 | 1.2559 | 0.62793
|  | 35.1 | 0.24544 | 0.1725 | -0.15 | 0.3 |  |  |  | 0.477 | 0.15 | 0 | 120 | 0.51962 | -0.25981 | 0.25981 | 0.62832 | 0.055277 | 0.6 | 0.477 | 4.4037 | 252.314 | 0.48444 | -0.24222 | 0.24222 | 1.3211 | 0.24104 | 0.18576 | 1.2124 | 0.15322 | 0.001 | 75 | 0.28633 | 0.031623 | 0.6791 | 2.4448 | 67.9102 | 0.12615 | 7.5691 | 454.1485 | 10899.5639 | 0.0109 | 10.8996 | 5.4498 | 1.2615 | 0.63076
|  | 35.2 | 0.24514 | 0.17293 | -0.15 | 0.3 |  |  |  | 0.4785 | 0.15 | 0 | 120 | 0.51962 | -0.25981 | 0.25981 | 0.62832 | 0.055277 | 0.6 | 0.4785 | 4.4161 | 253.0253 | 0.48224 | -0.24112 | 0.24112 | 1.3248 | 0.24177 | 0.18649 | 1.2161 | 0.15335 | 0.001 | 75 | 0.28649 | 0.031623 | 0.67948 | 2.4461 | 67.9477 | 0.12671 | 7.6029 | 456.1728 | 10948.1478 | 0.010948 | 10.9481 | 5.4741 | 1.2671 | 0.63357
|  | 35.3 | 0.24484 | 0.17336 | -0.15 | 0.3 |  |  |  | 0.48 | 0.15 | 0 | 120 | 0.51962 | -0.25981 | 0.25981 | 0.62832 | 0.055277 | 0.6 | 0.48 | 4.4286 | 253.7398 | 0.48 | -0.24 | 0.24 | 1.3286 | 0.24249 | 0.18721 | 1.2199 | 0.15347 | 0.001 | 75 | 0.28664 | 0.031623 | 0.67984 | 2.4474 | 67.9836 | 0.12727 | 7.6363 | 458.1796 | 10996.3105 | 0.010996 | 10.9963 | 5.4982 | 1.2727 | 0.63636
|  | 35.4 | 0.24454 | 0.17378 | -0.15 | 0.3 |  |  |  | 0.4815 | 0.15 | 0 | 120 | 0.51962 | -0.25981 | 0.25981 | 0.62832 | 0.055277 | 0.6 | 0.4815 | 4.4411 | 254.4577 | 0.47774 | -0.23887 | 0.23887 | 1.3323 | 0.24321 | 0.18793 | 1.2236 | 0.15358 | 0.001 | 75 | 0.28679 | 0.031623 | 0.68018 | 2.4486 | 68.0177 | 0.12782 | 7.6695 | 460.1685 | 11044.0445 | 0.011044 | 11.044 | 5.522 | 1.2782 | 0.63912
|  | 35.5 | 0.24423 | 0.17421 | -0.15 | 0.3 |  |  |  | 0.483 | 0.15 | 0 | 120 | 0.51962 | -0.25981 | 0.25981 | 0.62832 | 0.055277 | 0.6 | 0.483 | 4.4537 | 255.179 | 0.47544 | -0.23772 | 0.23772 | 1.3361 | 0.24392 | 0.18864 | 1.2274 | 0.15369 | 0.001 | 75 | 0.28692 | 0.031623 | 0.6805 | 2.4498 | 68.0501 | 0.12837 | 7.7023 | 462.1393 | 11091.342 | 0.011091 | 11.0913 | 5.5457 | 1.2837 | 0.64186
|  | 35.6 | 0.24393 | 0.17464 | -0.15 | 0.3 |  |  |  | 0.4845 | 0.15 | 0 | 120 | 0.51962 | -0.25981 | 0.25981 | 0.62832 | 0.055277 | 0.6 | 0.4845 | 4.4664 | 255.9038 | 0.47312 | -0.23656 | 0.23656 | 1.3399 | 0.24463 | 0.18935 | 1.2312 | 0.1538 | 0.001 | 75 | 0.28705 | 0.031623 | 0.68081 | 2.4509 | 68.0808 | 0.12891 | 7.7349 | 464.0915 | 11138.1952 | 0.011138 | 11.1382 | 5.5691 | 1.2891 | 0.64457
|  | 35.7 | 0.24363 | 0.17506 | -0.15 | 0.3 |  |  |  | 0.486 | 0.15 | 0 | 120 | 0.51962 | -0.25981 | 0.25981 | 0.62832 | 0.055277 | 0.6 | 0.486 | 4.4791 | 256.6323 | 0.47076 | -0.23538 | 0.23538 | 1.3437 | 0.24534 | 0.19006 | 1.235 | 0.15389 | 0.001 | 75 | 0.28718 | 0.031623 | 0.6811 | 2.452 | 68.1098 | 0.12945 | 7.7671 | 466.0248 | 11184.5962 | 0.011185 | 11.1846 | 5.5923 | 1.2945 | 0.64726
|  | 35.8 | 0.24332 | 0.17549 | -0.15 | 0.3 |  |  |  | 0.4875 | 0.15 | 0 | 120 | 0.51962 | -0.25981 | 0.25981 | 0.62832 | 0.055277 | 0.6 | 0.4875 | 4.4919 | 257.3644 | 0.46837 | -0.23419 | 0.23419 | 1.3476 | 0.24604 | 0.19077 | 1.2389 | 0.15399 | 0.001 | 75 | 0.28729 | 0.031623 | 0.68137 | 2.4529 | 68.1371 | 0.12998 | 7.799 | 467.939 | 11230.537 | 0.011231 | 11.2305 | 5.6153 | 1.2998 | 0.64992
|  | 35.9 | 0.24301 | 0.17591 | -0.15 | 0.3 |  |  |  | 0.489 | 0.15 | 0 | 120 | 0.51962 | -0.25981 | 0.25981 | 0.62832 | 0.055277 | 0.6 | 0.489 | 4.5047 | 258.1002 | 0.46596 | -0.23298 | 0.23298 | 1.3514 | 0.24674 | 0.19147 | 1.2427 | 0.15407 | 0.001 | 75 | 0.2874 | 0.031623 | 0.68163 | 2.4539 | 68.1626 | 0.13051 | 7.8306 | 469.8337 | 11276.0093 | 0.011276 | 11.276 | 5.638 | 1.3051 | 0.65255
|  | 36 | 0.24271 | 0.17634 | -0.15 | 0.3 |  |  |  | 0.4905 | 0.15 | 0 | 120 | 0.51962 | -0.25981 | 0.25981 | 0.62832 | 0.055277 | 0.6 | 0.4905 | 4.5176 | 258.84 | 0.46351 | -0.23175 | 0.23175 | 1.3553 | 0.24744 | 0.19216 | 1.2466 | 0.15415 | 0.001 | 75 | 0.2875 | 0.031623 | 0.68186 | 2.4547 | 68.1863 | 0.13103 | 7.8618 | 471.7085 | 11321.0049 | 0.011321 | 11.321 | 5.6605 | 1.3103 | 0.65515
|  | 36.1 | 0.2424 | 0.17676 | -0.15 | 0.3 |  |  |  | 0.492 | 0.15 | 0 | 120 | 0.51962 | -0.25981 | 0.25981 | 0.62832 | 0.055277 | 0.6 | 0.492 | 4.5306 | 259.5836 | 0.46102 | -0.23051 | 0.23051 | 1.3592 | 0.24813 | 0.19286 | 1.2505 | 0.15423 | 0.001 | 75 | 0.28759 | 0.031623 | 0.68208 | 2.4555 | 68.2083 | 0.13155 | 7.8927 | 473.5631 | 11365.5154 | 0.011366 | 11.3655 | 5.6828 | 1.3155 | 0.65773
|  | 36.2 | 0.24209 | 0.17718 | -0.15 | 0.3 |  |  |  | 0.4935 | 0.15 | 0 | 120 | 0.51962 | -0.25981 | 0.25981 | 0.62832 | 0.055277 | 0.6 | 0.4935 | 4.5436 | 260.3314 | 0.45851 | -0.22925 | 0.22925 | 1.3631 | 0.24882 | 0.19355 | 1.2544 | 0.1543 | 0.001 | 75 | 0.28768 | 0.031623 | 0.68228 | 2.4562 | 68.2285 | 0.13205 | 7.9233 | 475.3972 | 11409.5323 | 0.01141 | 11.4095 | 5.7048 | 1.3205 | 0.66027
|  | 36.3 | 0.24178 | 0.1776 | -0.15 | 0.3 |  |  |  | 0.495 | 0.15 | 0 | 120 | 0.51962 | -0.25981 | 0.25981 | 0.62832 | 0.055277 | 0.6 | 0.495 | 4.5568 | 261.0832 | 0.45596 | -0.22798 | 0.22798 | 1.367 | 0.24951 | 0.19423 | 1.2583 | 0.15436 | 0.001 | 75 | 0.28775 | 0.031623 | 0.68247 | 2.4569 | 68.2468 | 0.13256 | 7.9535 | 477.2103 | 11453.0467 | 0.011453 | 11.453 | 5.7265 | 1.3256 | 0.66279
|  | 36.4 | 0.24147 | 0.17803 | -0.15 | 0.3 |  |  |  | 0.4965 | 0.15 | 0 | 120 | 0.51962 | -0.25981 | 0.25981 | 0.62832 | 0.055277 | 0.6 | 0.4965 | 4.57 | 261.8393 | 0.45338 | -0.22669 | 0.22669 | 1.371 | 0.25019 | 0.19492 | 1.2623 | 0.15442 | 0.001 | 75 | 0.28782 | 0.031623 | 0.68263 | 2.4575 | 68.2634 | 0.13306 | 7.9834 | 479.0021 | 11496.05 | 0.011496 | 11.4961 | 5.748 | 1.3306 | 0.66528
|  | 36.5 | 0.24116 | 0.17845 | -0.15 | 0.3 |  |  |  | 0.498 | 0.15 | 0 | 120 | 0.51962 | -0.25981 | 0.25981 | 0.62832 | 0.055277 | 0.6 | 0.498 | 4.5832 | 262.5997 | 0.45076 | -0.22538 | 0.22538 | 1.375 | 0.25087 | 0.19559 | 1.2663 | 0.15447 | 0.001 | 75 | 0.28789 | 0.031623 | 0.68278 | 2.458 | 68.2781 | 0.13355 | 8.0129 | 480.7722 | 11538.5331 | 0.011539 | 11.5385 | 5.7693 | 1.3355 | 0.66774
|  | 36.6 | 0.24085 | 0.17887 | -0.15 | 0.3 |  |  |  | 0.4995 | 0.15 | 0 | 120 | 0.51962 | -0.25981 | 0.25981 | 0.62832 | 0.055277 | 0.6 | 0.4995 | 4.5966 | 263.3647 | 0.44811 | -0.22405 | 0.22405 | 1.379 | 0.25154 | 0.19627 | 1.2703 | 0.15451 | 0.001 | 75 | 0.28794 | 0.031623 | 0.68291 | 2.4585 | 68.291 | 0.13403 | 8.042 | 482.5203 | 11580.4868 | 0.01158 | 11.5805 | 5.7902 | 1.3403 | 0.67017
|  | 36.7 | 0.24053 | 0.17929 | -0.15 | 0.3 |  |  |  | 0.501 | 0.15 | 0 | 120 | 0.51962 | -0.25981 | 0.25981 | 0.62832 | 0.055277 | 0.6 | 0.501 | 4.61 | 264.1341 | 0.44542 | -0.22271 | 0.22271 | 1.383 | 0.25221 | 0.19694 | 1.2743 | 0.15455 | 0.001 | 75 | 0.28799 | 0.031623 | 0.68302 | 2.4589 | 68.302 | 0.13451 | 8.0708 | 484.2459 | 11621.9018 | 0.011622 | 11.6219 | 5.811 | 1.3451 | 0.67256
|  | 36.8 | 0.24022 | 0.17971 | -0.15 | 0.3 |  |  |  | 0.5025 | 0.15 | 0 | 120 | 0.51962 | -0.25981 | 0.25981 | 0.62832 | 0.055277 | 0.6 | 0.5025 | 4.6235 | 264.9083 | 0.44269 | -0.22135 | 0.22135 | 1.3871 | 0.25288 | 0.1976 | 1.2784 | 0.15458 | 0.001 | 75 | 0.28803 | 0.031623 | 0.68311 | 2.4592 | 68.3111 | 0.13499 | 8.0991 | 485.9487 | 11662.7686 | 0.011663 | 11.6628 | 5.8314 | 1.3499 | 0.67493
|  | 36.9 | 0.23991 | 0.18013 | -0.15 | 0.3 |  |  |  | 0.504 | 0.15 | 0 | 120 | 0.51962 | -0.25981 | 0.25981 | 0.62832 | 0.055277 | 0.6 | 0.504 | 4.6371 | 265.6873 | 0.43993 | -0.21996 | 0.21996 | 1.3911 | 0.25354 | 0.19827 | 1.2824 | 0.1546 | 0.001 | 75 | 0.28806 | 0.031623 | 0.68318 | 2.4595 | 68.3184 | 0.13545 | 8.1271 | 487.6282 | 11703.0775 | 0.011703 | 11.7031 | 5.8515 | 1.3545 | 0.67726
|  | 37 | 0.23959 | 0.18054 | -0.15 | 0.3 |  |  |  | 0.5055 | 0.15 | 0 | 120 | 0.51962 | -0.25981 | 0.25981 | 0.62832 | 0.055277 | 0.6 | 0.5055 | 4.6508 | 266.4712 | 0.43713 | -0.21856 | 0.21856 | 1.3952 | 0.2542 | 0.19892 | 1.2865 | 0.15462 | 0.001 | 75 | 0.28808 | 0.031623 | 0.68324 | 2.4597 | 68.3237 | 0.13591 | 8.1547 | 489.2841 | 11742.8186 | 0.011743 | 11.7428 | 5.8714 | 1.3591 | 0.67956
|  | 37.1 | 0.23928 | 0.18096 | -0.15 | 0.3 |  |  |  | 0.507 | 0.15 | 0 | 120 | 0.51962 | -0.25981 | 0.25981 | 0.62832 | 0.055277 | 0.6 | 0.507 | 4.6646 | 267.2602 | 0.43429 | -0.21714 | 0.21714 | 1.3994 | 0.25485 | 0.19958 | 1.2907 | 0.15463 | 0.001 | 75 | 0.28809 | 0.031623 | 0.68327 | 2.4598 | 68.3271 | 0.13637 | 8.1819 | 490.9159 | 11781.9819 | 0.011782 | 11.782 | 5.891 | 1.3637 | 0.68183
|  | 37.2 | 0.23896 | 0.18138 | -0.15 | 0.3 |  |  |  | 0.5085 | 0.15 | 0 | 120 | 0.51962 | -0.25981 | 0.25981 | 0.62832 | 0.055277 | 0.6 | 0.5085 | 4.6784 | 268.0544 | 0.43141 | -0.2157 | 0.2157 | 1.4035 | 0.2555 | 0.20023 | 1.2948 | 0.15464 | 0.001 | 75 | 0.2881 | 0.031623 | 0.68328 | 2.4598 | 68.3285 | 0.13681 | 8.2087 | 492.5232 | 11820.557 | 0.011821 | 11.8206 | 5.9103 | 1.3681 | 0.68406
|  | 37.3 | 0.23864 | 0.1818 | -0.15 | 0.3 |  |  |  | 0.51 | 0.15 | 0 | 120 | 0.51962 | -0.25981 | 0.25981 | 0.62832 | 0.055277 | 0.6 | 0.51 | 4.6924 | 268.854 | 0.42849 | -0.21424 | 0.21424 | 1.4077 | 0.25615 | 0.20087 | 1.299 | 0.15463 | 0.001 | 75 | 0.2881 | 0.031623 | 0.68328 | 2.4598 | 68.3279 | 0.13725 | 8.2351 | 494.1056 | 11858.5334 | 0.011859 | 11.8585 | 5.9293 | 1.3725 | 0.68626
|  | 37.4 | 0.23832 | 0.18221 | -0.15 | 0.3 |  |  |  | 0.5115 | 0.15 | 0 | 120 | 0.51962 | -0.25981 | 0.25981 | 0.62832 | 0.055277 | 0.6 | 0.5115 | 4.7064 | 269.6591 | 0.42552 | -0.21276 | 0.21276 | 1.4119 | 0.25679 | 0.20151 | 1.3032 | 0.15463 | 0.001 | 75 | 0.28809 | 0.031623 | 0.68325 | 2.4597 | 68.3254 | 0.13768 | 8.261 | 495.6625 | 11895.9004 | 0.011896 | 11.8959 | 5.948 | 1.3768 | 0.68842
|  | 37.5 | 0.23801 | 0.18263 | -0.15 | 0.3 |  |  |  | 0.513 | 0.15 | 0 | 120 | 0.51962 | -0.25981 | 0.25981 | 0.62832 | 0.055277 | 0.6 | 0.513 | 4.7206 | 270.4698 | 0.42252 | -0.21126 | 0.21126 | 1.4162 | 0.25742 | 0.20215 | 1.3075 | 0.15461 | 0.001 | 75 | 0.28807 | 0.031623 | 0.68321 | 2.4595 | 68.3208 | 0.13811 | 8.2866 | 497.1936 | 11932.6469 | 0.011933 | 11.9326 | 5.9663 | 1.3811 | 0.69055
|  | 37.6 | 0.23769 | 0.18304 | -0.15 | 0.3 |  |  |  | 0.5145 | 0.15 | 0 | 120 | 0.51962 | -0.25981 | 0.25981 | 0.62832 | 0.055277 | 0.6 | 0.5145 | 4.7348 | 271.2864 | 0.41947 | -0.20974 | 0.20974 | 1.4205 | 0.25806 | 0.20278 | 1.3117 | 0.15459 | 0.001 | 75 | 0.28804 | 0.031623 | 0.68314 | 2.4593 | 68.3141 | 0.13853 | 8.3116 | 498.6984 | 11968.7617 | 0.011969 | 11.9688 | 5.9844 | 1.3853 | 0.69264
|  | 37.7 | 0.23737 | 0.18346 | -0.15 | 0.3 |  |  |  | 0.516 | 0.15 | 0 | 120 | 0.51962 | -0.25981 | 0.25981 | 0.62832 | 0.055277 | 0.6 | 0.516 | 4.7492 | 272.109 | 0.41638 | -0.20819 | 0.20819 | 1.4248 | 0.25868 | 0.20341 | 1.3161 | 0.15456 | 0.001 | 75 | 0.288 | 0.031623 | 0.68305 | 2.459 | 68.3054 | 0.13894 | 8.3363 | 500.1764 | 12004.2332 | 0.012004 | 12.0042 | 6.0021 | 1.3894 | 0.69469
|  | 37.8 | 0.23705 | 0.18387 | -0.15 | 0.3 |  |  |  | 0.5175 | 0.15 | 0 | 120 | 0.51962 | -0.25981 | 0.25981 | 0.62832 | 0.055277 | 0.6 | 0.5175 | 4.7637 | 272.9377 | 0.41325 | -0.20662 | 0.20662 | 1.4291 | 0.25931 | 0.20403 | 1.3204 | 0.15452 | 0.001 | 75 | 0.28796 | 0.031623 | 0.68295 | 2.4586 | 68.2946 | 0.13934 | 8.3605 | 501.6271 | 12039.0495 | 0.012039 | 12.039 | 6.0195 | 1.3934 | 0.6967
|  | 37.9 | 0.23673 | 0.18429 | -0.15 | 0.3 |  |  |  | 0.519 | 0.15 | 0 | 120 | 0.51962 | -0.25981 | 0.25981 | 0.62832 | 0.055277 | 0.6 | 0.519 | 4.7782 | 273.7728 | 0.41007 | -0.20503 | 0.20503 | 1.4335 | 0.25992 | 0.20465 | 1.3248 | 0.15448 | 0.001 | 75 | 0.2879 | 0.031623 | 0.68282 | 2.4581 | 68.2817 | 0.13974 | 8.3842 | 503.0499 | 12073.1986 | 0.012073 | 12.0732 | 6.0366 | 1.3974 | 0.69868
|  | 38 | 0.2364 | 0.1847 | -0.15 | 0.3 |  |  |  | 0.5205 | 0.15 | 0 | 120 | 0.51962 | -0.25981 | 0.25981 | 0.62832 | 0.055277 | 0.6 | 0.5205 | 4.7929 | 274.6144 | 0.40684 | -0.20342 | 0.20342 | 1.4379 | 0.26054 | 0.20526 | 1.3292 | 0.15443 | 0.001 | 75 | 0.28784 | 0.031623 | 0.68267 | 2.4576 | 68.2666 | 0.14012 | 8.4074 | 504.4445 | 12106.6678 | 0.012107 | 12.1067 | 6.0533 | 1.4012 | 0.70062
|  | 38.1 | 0.23608 | 0.18511 | -0.15 | 0.3 |  |  |  | 0.522 | 0.15 | 0 | 120 | 0.51962 | -0.25981 | 0.25981 | 0.62832 | 0.055277 | 0.6 | 0.522 | 4.8077 | 275.4628 | 0.40356 | -0.20178 | 0.20178 | 1.4423 | 0.26114 | 0.20587 | 1.3336 | 0.15437 | 0.001 | 75 | 0.28776 | 0.031623 | 0.68249 | 2.457 | 68.2493 | 0.1405 | 8.4302 | 505.8102 | 12139.4446 | 0.012139 | 12.1394 | 6.0697 | 1.405 | 0.70251
|  | 38.2 | 0.23576 | 0.18552 | -0.15 | 0.3 |  |  |  | 0.5235 | 0.15 | 0 | 120 | 0.51962 | -0.25981 | 0.25981 | 0.62832 | 0.055277 | 0.6 | 0.5235 | 4.8227 | 276.3182 | 0.40024 | -0.20012 | 0.20012 | 1.4468 | 0.26175 | 0.20647 | 1.3381 | 0.1543 | 0.001 | 75 | 0.28768 | 0.031623 | 0.6823 | 2.4563 | 68.2298 | 0.14087 | 8.4524 | 507.1465 | 12171.5155 | 0.012172 | 12.1715 | 6.0858 | 1.4087 | 0.70437
|  | 38.3 | 0.23543 | 0.18593 | -0.15 | 0.3 |  |  |  | 0.525 | 0.15 | 0 | 120 | 0.51962 | -0.25981 | 0.25981 | 0.62832 | 0.055277 | 0.6 | 0.525 | 4.8377 | 277.1808 | 0.39686 | -0.19843 | 0.19843 | 1.4513 | 0.26234 | 0.20707 | 1.3426 | 0.15423 | 0.001 | 75 | 0.28759 | 0.031623 | 0.68208 | 2.4555 | 68.2081 | 0.14124 | 8.4742 | 508.4528 | 12202.8671 | 0.012203 | 12.2029 | 6.1014 | 1.4124 | 0.70618
|  | 38.4 | 0.23511 | 0.18634 | -0.15 | 0.3 |  |  |  | 0.5265 | 0.15 | 0 | 120 | 0.51962 | -0.25981 | 0.25981 | 0.62832 | 0.055277 | 0.6 | 0.5265 | 4.8529 | 278.0507 | 0.39343 | -0.19672 | 0.19672 | 1.4559 | 0.26294 | 0.20766 | 1.3472 | 0.15415 | 0.001 | 75 | 0.28749 | 0.031623 | 0.68184 | 2.4546 | 68.184 | 0.14159 | 8.4955 | 509.7286 | 12233.4854 | 0.012233 | 12.2335 | 6.1167 | 1.4159 | 0.70796
|  | 38.5 | 0.23478 | 0.18675 | -0.15 | 0.3 |  |  |  | 0.528 | 0.15 | 0 | 120 | 0.51962 | -0.25981 | 0.25981 | 0.62832 | 0.055277 | 0.6 | 0.528 | 4.8682 | 278.9284 | 0.38995 | -0.19498 | 0.19498 | 1.4605 | 0.26352 | 0.20825 | 1.3518 | 0.15406 | 0.001 | 75 | 0.28738 | 0.031623 | 0.68158 | 2.4537 | 68.1577 | 0.14194 | 8.5162 | 510.9732 | 12263.3559 | 0.012263 | 12.2634 | 6.1317 | 1.4194 | 0.70968
|  | 38.6 | 0.23446 | 0.18716 | -0.15 | 0.3 |  |  |  | 0.5295 | 0.15 | 0 | 120 | 0.51962 | -0.25981 | 0.25981 | 0.62832 | 0.055277 | 0.6 | 0.5295 | 4.8837 | 279.814 | 0.38642 | -0.19321 | 0.19321 | 1.4651 | 0.26411 | 0.20883 | 1.3564 | 0.15396 | 0.001 | 75 | 0.28726 | 0.031623 | 0.68129 | 2.4526 | 68.129 | 0.14227 | 8.5364 | 512.186 | 12292.4638 | 0.012292 | 12.2925 | 6.1462 | 1.4227 | 0.71137
|  | 38.7 | 0.23413 | 0.18757 | -0.15 | 0.3 |  |  |  | 0.531 | 0.15 | 0 | 120 | 0.51962 | -0.25981 | 0.25981 | 0.62832 | 0.055277 | 0.6 | 0.531 | 4.8993 | 280.7078 | 0.38283 | -0.19141 | 0.19141 | 1.4698 | 0.26468 | 0.20941 | 1.3611 | 0.15385 | 0.001 | 75 | 0.28713 | 0.031623 | 0.68098 | 2.4515 | 68.0978 | 0.1426 | 8.5561 | 513.3664 | 12320.7936 | 0.012321 | 12.3208 | 6.1604 | 1.426 | 0.71301
|  | 38.8 | 0.2338 | 0.18798 | -0.15 | 0.3 |  |  |  | 0.5325 | 0.15 | 0 | 120 | 0.51962 | -0.25981 | 0.25981 | 0.62832 | 0.055277 | 0.6 | 0.5325 | 4.915 | 281.6101 | 0.37918 | -0.18959 | 0.18959 | 1.4745 | 0.26526 | 0.20998 | 1.3658 | 0.15374 | 0.001 | 75 | 0.28698 | 0.031623 | 0.68064 | 2.4503 | 68.0643 | 0.14292 | 8.5752 | 514.5137 | 12348.3294 | 0.012348 | 12.3483 | 6.1742 | 1.4292 | 0.7146
|  | 38.9 | 0.23347 | 0.18839 | -0.15 | 0.3 |  |  |  | 0.534 | 0.15 | 0 | 120 | 0.51962 | -0.25981 | 0.25981 | 0.62832 | 0.055277 | 0.6 | 0.534 | 4.9309 | 282.5212 | 0.37547 | -0.18773 | 0.18773 | 1.4793 | 0.26582 | 0.21054 | 1.3706 | 0.15362 | 0.001 | 75 | 0.28683 | 0.031623 | 0.68028 | 2.449 | 68.0282 | 0.14323 | 8.5938 | 515.6273 | 12375.0547 | 0.012375 | 12.3751 | 6.1875 | 1.4323 | 0.71615
|  | 39 | 0.23314 | 0.1888 | -0.15 | 0.3 |  |  |  | 0.5355 | 0.15 | 0 | 120 | 0.51962 | -0.25981 | 0.25981 | 0.62832 | 0.055277 | 0.6 | 0.5355 | 4.947 | 283.4414 | 0.3717 | -0.18585 | 0.18585 | 1.4841 | 0.26638 | 0.21111 | 1.3754 | 0.15349 | 0.001 | 75 | 0.28667 | 0.031623 | 0.6799 | 2.4476 | 67.9896 | 0.14353 | 8.6118 | 516.7064 | 12400.9525 | 0.012401 | 12.401 | 6.2005 | 1.4353 | 0.71765
|  | 39.1 | 0.23281 | 0.1892 | -0.15 | 0.3 |  |  |  | 0.537 | 0.15 | 0 | 120 | 0.51962 | -0.25981 | 0.25981 | 0.62832 | 0.055277 | 0.6 | 0.537 | 4.9632 | 284.371 | 0.36786 | -0.18393 | 0.18393 | 1.489 | 0.26694 | 0.21166 | 1.3803 | 0.15335 | 0.001 | 75 | 0.2865 | 0.031623 | 0.67948 | 2.4461 | 67.9484 | 0.14382 | 8.6292 | 517.7502 | 12426.0048 | 0.012426 | 12.426 | 6.213 | 1.4382 | 0.7191
|  | 39.2 | 0.23248 | 0.18961 | -0.15 | 0.3 |  |  |  | 0.5385 | 0.15 | 0 | 120 | 0.51962 | -0.25981 | 0.25981 | 0.62832 | 0.055277 | 0.6 | 0.5385 | 4.9796 | 285.3105 | 0.36397 | -0.18198 | 0.18198 | 1.4939 | 0.26749 | 0.21221 | 1.3852 | 0.1532 | 0.001 | 75 | 0.28631 | 0.031623 | 0.67905 | 2.4446 | 67.9046 | 0.1441 | 8.646 | 518.7581 | 12450.1934 | 0.01245 | 12.4502 | 6.2251 | 1.441 | 0.7205
|  | 39.3 | 0.23215 | 0.19001 | -0.15 | 0.3 |  |  |  | 0.54 | 0.15 | 0 | 120 | 0.51962 | -0.25981 | 0.25981 | 0.62832 | 0.055277 | 0.6 | 0.54 | 4.9962 | 286.2602 | 0.36 | -0.18 | 0.18 | 1.4989 | 0.26803 | 0.21275 | 1.3902 | 0.15304 | 0.001 | 75 | 0.28611 | 0.031623 | 0.67858 | 2.4429 | 67.8581 | 0.14437 | 8.6622 | 519.7291 | 12473.4988 | 0.012473 | 12.4735 | 6.2367 | 1.4437 | 0.72185
|  | 39.4 | 0.23182 | 0.19042 | -0.15 | 0.3 |  |  |  | 0.5415 | 0.15 | 0 | 120 | 0.51962 | -0.25981 | 0.25981 | 0.62832 | 0.055277 | 0.6 | 0.5415 | 5.0129 | 287.2205 | 0.35596 | -0.17798 | 0.17798 | 1.5039 | 0.26857 | 0.21329 | 1.3952 | 0.15288 | 0.001 | 75 | 0.28591 | 0.031623 | 0.67809 | 2.4411 | 67.8088 | 0.14463 | 8.6777 | 520.6625 | 12495.901 | 0.012496 | 12.4959 | 6.248 | 1.4463 | 0.72314
|  | 39.5 | 0.23149 | 0.19082 | -0.15 | 0.3 |  |  |  | 0.543 | 0.15 | 0 | 120 | 0.51962 | -0.25981 | 0.25981 | 0.62832 | 0.055277 | 0.6 | 0.543 | 5.0299 | 288.1919 | 0.35186 | -0.17593 | 0.17593 | 1.509 | 0.2691 | 0.21382 | 1.4003 | 0.1527 | 0.001 | 75 | 0.28569 | 0.031623 | 0.67757 | 2.4392 | 67.7567 | 0.14488 | 8.6926 | 521.5575 | 12517.3792 | 0.012517 | 12.5174 | 6.2587 | 1.4488 | 0.72439
|  | 39.6 | 0.23115 | 0.19123 | -0.15 | 0.3 |  |  |  | 0.5445 | 0.15 | 0 | 120 | 0.51962 | -0.25981 | 0.25981 | 0.62832 | 0.055277 | 0.6 | 0.5445 | 5.0471 | 289.1747 | 0.34768 | -0.17384 | 0.17384 | 1.5141 | 0.26962 | 0.21434 | 1.4054 | 0.15251 | 0.001 | 75 | 0.28546 | 0.031623 | 0.67702 | 2.4373 | 67.7017 | 0.14511 | 8.7069 | 522.413 | 12537.9113 | 0.012538 | 12.5379 | 6.269 | 1.4511 | 0.72557
|  | 39.7 | 0.23082 | 0.19163 | -0.15 | 0.3 |  |  |  | 0.546 | 0.15 | 0 | 120 | 0.51962 | -0.25981 | 0.25981 | 0.62832 | 0.055277 | 0.6 | 0.546 | 5.0644 | 290.1696 | 0.34342 | -0.17171 | 0.17171 | 1.5193 | 0.27014 | 0.21486 | 1.4106 | 0.15232 | 0.001 | 75 | 0.28521 | 0.031623 | 0.67644 | 2.4352 | 67.6438 | 0.14534 | 8.7205 | 523.2281 | 12557.4743 | 0.012557 | 12.5575 | 6.2787 | 1.4534 | 0.72671
|  | 39.8 | 0.23049 | 0.19203 | -0.15 | 0.3 |  |  |  | 0.5475 | 0.15 | 0 | 120 | 0.51962 | -0.25981 | 0.25981 | 0.62832 | 0.055277 | 0.6 | 0.5475 | 5.082 | 291.177 | 0.33908 | -0.16954 | 0.16954 | 1.5246 | 0.27065 | 0.21537 | 1.4159 | 0.15211 | 0.001 | 75 | 0.28495 | 0.031623 | 0.67583 | 2.433 | 67.5828 | 0.14556 | 8.7334 | 524.0018 | 12576.0443 | 0.012576 | 12.576 | 6.288 | 1.4556 | 0.72778
|  | 39.9 | 0.23015 | 0.19243 | -0.15 | 0.3 |  |  |  | 0.549 | 0.15 | 0 | 120 | 0.51962 | -0.25981 | 0.25981 | 0.62832 | 0.055277 | 0.6 | 0.549 | 5.0998 | 292.1975 | 0.33466 | -0.16733 | 0.16733 | 1.5299 | 0.27116 | 0.21588 | 1.4212 | 0.1519 | 0.001 | 75 | 0.28468 | 0.031623 | 0.67519 | 2.4307 | 67.5187 | 0.14576 | 8.7456 | 524.7332 | 12593.5957 | 0.012594 | 12.5936 | 6.2968 | 1.4576 | 0.7288
|  | 40 | 0.22981 | 0.19284 | -0.15 | 0.3 |  |  |  | 0.5505 | 0.15 | 0 | 120 | 0.51962 | -0.25981 | 0.25981 | 0.62832 | 0.055277 | 0.6 | 0.5505 | 5.1179 | 293.2317 | 0.33015 | -0.16507 | 0.16507 | 1.5354 | 0.27165 | 0.21638 | 1.4267 | 0.15167 | 0.001 | 75 | 0.2844 | 0.031623 | 0.67451 | 2.4283 | 67.4514 | 0.14595 | 8.757 | 525.4209 | 12610.1018 | 0.01261 | 12.6101 | 6.3051 | 1.4595 | 0.72975
|  | 40.1 | 0.22948 | 0.19324 | -0.15 | 0.3 |  |  |  | 0.552 | 0.15 | 0 | 120 | 0.51962 | -0.25981 | 0.25981 | 0.62832 | 0.055277 | 0.6 | 0.552 | 5.1362 | 294.2802 | 0.32555 | -0.16278 | 0.16278 | 1.5408 | 0.27215 | 0.21687 | 1.4321 | 0.15143 | 0.001 | 75 | 0.2841 | 0.031623 | 0.67381 | 2.4257 | 67.3808 | 0.14613 | 8.7677 | 526.0639 | 12625.5345 | 0.012626 | 12.6255 | 6.3128 | 1.4613 | 0.73064
|  | 40.2 | 0.22914 | 0.19364 | -0.15 | 0.3 |  |  |  | 0.5535 | 0.15 | 0 | 120 | 0.51962 | -0.25981 | 0.25981 | 0.62832 | 0.055277 | 0.6 | 0.5535 | 5.1547 | 295.3439 | 0.32086 | -0.16043 | 0.16043 | 1.5464 | 0.27263 | 0.21735 | 1.4377 | 0.15118 | 0.001 | 75 | 0.28379 | 0.031623 | 0.67307 | 2.423 | 67.3068 | 0.14629 | 8.7777 | 526.661 | 12639.8638 | 0.01264 | 12.6399 | 6.3199 | 1.4629 | 0.73147
|  | 40.3 | 0.2288 | 0.19404 | -0.15 | 0.3 |  |  |  | 0.555 | 0.15 | 0 | 120 | 0.51962 | -0.25981 | 0.25981 | 0.62832 | 0.055277 | 0.6 | 0.555 | 5.1736 | 296.4233 | 0.31607 | -0.15803 | 0.15803 | 1.5521 | 0.27311 | 0.21783 | 1.4434 | 0.15092 | 0.001 | 75 | 0.28346 | 0.031623 | 0.67229 | 2.4203 | 67.2293 | 0.14645 | 8.7868 | 527.2107 | 12653.058 | 0.012653 | 12.6531 | 6.3265 | 1.4645 | 0.73224
|  | 40.4 | 0.22846 | 0.19444 | -0.15 | 0.3 |  |  |  | 0.5565 | 0.15 | 0 | 120 | 0.51962 | -0.25981 | 0.25981 | 0.62832 | 0.055277 | 0.6 | 0.5565 | 5.1927 | 297.5195 | 0.31118 | -0.15559 | 0.15559 | 1.5578 | 0.27358 | 0.2183 | 1.4491 | 0.15065 | 0.001 | 75 | 0.28312 | 0.031623 | 0.67148 | 2.4173 | 67.1482 | 0.14659 | 8.7952 | 527.7118 | 12665.0833 | 0.012665 | 12.6651 | 6.3325 | 1.4659 | 0.73293
|  | 40.5 | 0.22812 | 0.19483 | -0.15 | 0.3 |  |  |  | 0.558 | 0.15 | 0 | 120 | 0.51962 | -0.25981 | 0.25981 | 0.62832 | 0.055277 | 0.6 | 0.558 | 5.2121 | 298.6332 | 0.30618 | -0.15309 | 0.15309 | 1.5636 | 0.27404 | 0.21877 | 1.4549 | 0.15036 | 0.001 | 75 | 0.28276 | 0.031623 | 0.67063 | 2.4143 | 67.0633 | 0.14671 | 8.8027 | 528.1627 | 12675.9037 | 0.012676 | 12.6759 | 6.338 | 1.4671 | 0.73356
|  | 40.6 | 0.22778 | 0.19523 | -0.15 | 0.3 |  |  |  | 0.5595 | 0.15 | 0 | 120 | 0.51962 | -0.25981 | 0.25981 | 0.62832 | 0.055277 | 0.6 | 0.5595 | 5.2319 | 299.7654 | 0.30106 | -0.15053 | 0.15053 | 1.5696 | 0.2745 | 0.21922 | 1.4609 | 0.15006 | 0.001 | 75 | 0.28239 | 0.031623 | 0.66975 | 2.4111 | 66.9746 | 0.14682 | 8.8094 | 528.5617 | 12685.4807 | 0.012685 | 12.6855 | 6.3427 | 1.4682 | 0.73411
|  | 40.7 | 0.22744 | 0.19563 | -0.15 | 0.3 |  |  |  | 0.561 | 0.15 | 0 | 120 | 0.51962 | -0.25981 | 0.25981 | 0.62832 | 0.055277 | 0.6 | 0.561 | 5.252 | 300.9173 | 0.29583 | -0.14792 | 0.14792 | 1.5756 | 0.27495 | 0.21967 | 1.4669 | 0.14975 | 0.001 | 75 | 0.282 | 0.031623 | 0.66882 | 2.4077 | 66.8818 | 0.14692 | 8.8151 | 528.9072 | 12693.773 | 0.012694 | 12.6938 | 6.3469 | 1.4692 | 0.73459
|  | 40.8 | 0.2271 | 0.19603 | -0.15 | 0.3 |  |  |  | 0.5625 | 0.15 | 0 | 120 | 0.51962 | -0.25981 | 0.25981 | 0.62832 | 0.055277 | 0.6 | 0.5625 | 5.2725 | 302.09 | 0.29047 | -0.14524 | 0.14524 | 1.5817 | 0.27539 | 0.22011 | 1.473 | 0.14943 | 0.001 | 75 | 0.28159 | 0.031623 | 0.66785 | 2.4043 | 66.7848 | 0.147 | 8.82 | 529.1973 | 12700.7361 | 0.012701 | 12.7007 | 6.3504 | 1.47 | 0.735
|  | 40.9 | 0.22676 | 0.19642 | -0.15 | 0.3 |  |  |  | 0.564 | 0.15 | 0 | 120 | 0.51962 | -0.25981 | 0.25981 | 0.62832 | 0.055277 | 0.6 | 0.564 | 5.2933 | 303.2847 | 0.28498 | -0.14249 | 0.14249 | 1.588 | 0.27582 | 0.22054 | 1.4793 | 0.14909 | 0.001 | 75 | 0.28116 | 0.031623 | 0.66683 | 2.4006 | 66.6834 | 0.14706 | 8.8238 | 529.4301 | 12706.3217 | 0.012706 | 12.7063 | 6.3532 | 1.4706 | 0.73532
|  | 41 | 0.22641 | 0.19682 | -0.15 | 0.3 |  |  |  | 0.5655 | 0.15 | 0 | 120 | 0.51962 | -0.25981 | 0.25981 | 0.62832 | 0.055277 | 0.6 | 0.5655 | 5.3146 | 304.503 | 0.27935 | -0.13968 | 0.13968 | 1.5944 | 0.27624 | 0.22096 | 1.4857 | 0.14873 | 0.001 | 75 | 0.28072 | 0.031623 | 0.66577 | 2.3968 | 66.5774 | 0.14711 | 8.8267 | 529.6032 | 12710.4776 | 0.01271 | 12.7105 | 6.3552 | 1.4711 | 0.73556
|  | 41.1 | 0.22607 | 0.19721 | -0.15 | 0.3 |  |  |  | 0.567 | 0.15 | 0 | 120 | 0.51962 | -0.25981 | 0.25981 | 0.62832 | 0.055277 | 0.6 | 0.567 | 5.3363 | 305.7465 | 0.27358 | -0.13679 | 0.13679 | 1.6009 | 0.27666 | 0.22138 | 1.4922 | 0.14836 | 0.001 | 75 | 0.28025 | 0.031623 | 0.66467 | 2.3928 | 66.4667 | 0.14714 | 8.8286 | 529.7145 | 12713.147 | 0.012713 | 12.7131 | 6.3566 | 1.4714 | 0.73571
|  | 41.2 | 0.22572 | 0.19761 | -0.15 | 0.3 |  |  |  | 0.5685 | 0.15 | 0 | 120 | 0.51962 | -0.25981 | 0.25981 | 0.62832 | 0.055277 | 0.6 | 0.5685 | 5.3585 | 307.0169 | 0.26764 | -0.13382 | 0.13382 | 1.6075 | 0.27706 | 0.22178 | 1.4988 | 0.14797 | 0.001 | 75 | 0.27976 | 0.031623 | 0.66351 | 2.3886 | 66.3508 | 0.14716 | 8.8294 | 529.7611 | 12714.2676 | 0.012714 | 12.7143 | 6.3571 | 1.4716 | 0.73578
|  | 41.3 | 0.22538 | 0.198 | -0.15 | 0.3 |  |  |  | 0.57 | 0.15 | 0 | 120 | 0.51962 | -0.25981 | 0.25981 | 0.62832 | 0.055277 | 0.6 | 0.57 | 5.3811 | 308.3161 | 0.26153 | -0.13077 | 0.13077 | 1.6143 | 0.27746 | 0.22218 | 1.5056 | 0.14757 | 0.001 | 75 | 0.27925 | 0.031623 | 0.6623 | 2.3843 | 66.2297 | 0.14715 | 8.829 | 529.7404 | 12713.7707 | 0.012714 | 12.7138 | 6.3569 | 1.4715 | 0.73575
|  | 41.4 | 0.22503 | 0.19839 | -0.15 | 0.3 |  |  |  | 0.5715 | 0.15 | 0 | 120 | 0.51962 | -0.25981 | 0.25981 | 0.62832 | 0.055277 | 0.6 | 0.5715 | 5.4044 | 309.6466 | 0.25525 | -0.12762 | 0.12762 | 1.6213 | 0.27785 | 0.22257 | 1.5126 | 0.14714 | 0.001 | 75 | 0.27871 | 0.031623 | 0.66103 | 2.3797 | 66.103 | 0.14712 | 8.8275 | 529.6492 | 12711.5805 | 0.012712 | 12.7116 | 6.3558 | 1.4712 | 0.73562
|  | 41.5 | 0.22469 | 0.19879 | -0.15 | 0.3 |  |  |  | 0.573 | 0.15 | 0 | 120 | 0.51962 | -0.25981 | 0.25981 | 0.62832 | 0.055277 | 0.6 | 0.573 | 5.4282 | 311.0107 | 0.24876 | -0.12438 | 0.12438 | 1.6284 | 0.27822 | 0.22295 | 1.5197 | 0.1467 | 0.001 | 75 | 0.27816 | 0.031623 | 0.6597 | 2.3749 | 65.9703 | 0.14708 | 8.8247 | 529.4839 | 12707.6126 | 0.012708 | 12.7076 | 6.3538 | 1.4708 | 0.73539
|  | 41.6 | 0.22434 | 0.19918 | -0.15 | 0.3 |  |  |  | 0.5745 | 0.15 | 0 | 120 | 0.51962 | -0.25981 | 0.25981 | 0.62832 | 0.055277 | 0.6 | 0.5745 | 5.4526 | 312.4115 | 0.24207 | -0.12104 | 0.12104 | 1.6358 | 0.27859 | 0.22332 | 1.5271 | 0.14624 | 0.001 | 75 | 0.27757 | 0.031623 | 0.65831 | 2.3699 | 65.8313 | 0.14701 | 8.8207 | 529.2405 | 12701.7725 | 0.012702 | 12.7018 | 6.3509 | 1.4701 | 0.73506
|  | 41.7 | 0.22399 | 0.19957 | -0.15 | 0.3 |  |  |  | 0.576 | 0.15 | 0 | 120 | 0.51962 | -0.25981 | 0.25981 | 0.62832 | 0.055277 | 0.6 | 0.576 | 5.4778 | 313.8522 | 0.23515 | -0.11758 | 0.11758 | 1.6433 | 0.27895 | 0.22367 | 1.5346 | 0.14575 | 0.001 | 75 | 0.27695 | 0.031623 | 0.65685 | 2.3647 | 65.6855 | 0.14692 | 8.8152 | 528.9147 | 12693.9531 | 0.012694 | 12.694 | 6.347 | 1.4692 | 0.7346
|  | 41.8 | 0.22364 | 0.19996 | -0.15 | 0.3 |  |  |  | 0.5775 | 0.15 | 0 | 120 | 0.51962 | -0.25981 | 0.25981 | 0.62832 | 0.055277 | 0.6 | 0.5775 | 5.5037 | 315.3367 | 0.22798 | -0.11399 | 0.11399 | 1.6511 | 0.2793 | 0.22402 | 1.5424 | 0.14524 | 0.001 | 75 | 0.27631 | 0.031623 | 0.65532 | 2.3592 | 65.5324 | 0.14681 | 8.8084 | 528.5014 | 12684.0331 | 0.012684 | 12.684 | 6.342 | 1.4681 | 0.73403
|  | 41.9 | 0.22329 | 0.20035 | -0.15 | 0.3 |  |  |  | 0.579 | 0.15 | 0 | 120 | 0.51962 | -0.25981 | 0.25981 | 0.62832 | 0.055277 | 0.6 | 0.579 | 5.5304 | 316.8696 | 0.22054 | -0.11027 | 0.11027 | 1.6591 | 0.27963 | 0.22436 | 1.5504 | 0.14471 | 0.001 | 75 | 0.27563 | 0.031623 | 0.65371 | 2.3534 | 65.3714 | 0.14667 | 8.7999 | 527.9947 | 12671.8727 | 0.012672 | 12.6719 | 6.3359 | 1.4667 | 0.73333
|  | 42 | 0.22294 | 0.20074 | -0.15 | 0.3 |  |  |  | 0.5805 | 0.15 | 0 | 120 | 0.51962 | -0.25981 | 0.25981 | 0.62832 | 0.055277 | 0.6 | 0.5805 | 5.5581 | 318.4563 | 0.21279 | -0.10639 | 0.10639 | 1.6674 | 0.27996 | 0.22468 | 1.5587 | 0.14414 | 0.001 | 75 | 0.27491 | 0.031623 | 0.65202 | 2.3473 | 65.2018 | 0.1465 | 8.7898 | 527.3879 | 12657.3097 | 0.012657 | 12.6573 | 6.3287 | 1.465 | 0.73248
|  | 42.1 | 0.22259 | 0.20113 | -0.15 | 0.3 |  |  |  | 0.582 | 0.15 | 0 | 120 | 0.51962 | -0.25981 | 0.25981 | 0.62832 | 0.055277 | 0.6 | 0.582 | 5.5869 | 320.1031 | 0.2047 | -0.10235 | 0.10235 | 1.6761 | 0.28027 | 0.225 | 1.5674 | 0.14355 | 0.001 | 75 | 0.27416 | 0.031623 | 0.65023 | 2.3408 | 65.0228 | 0.1463 | 8.7779 | 526.6731 | 12640.1533 | 0.01264 | 12.6402 | 6.3201 | 1.463 | 0.73149
|  | 42.2 | 0.22224 | 0.20152 | -0.15 | 0.3 |  |  |  | 0.5835 | 0.15 | 0 | 120 | 0.51962 | -0.25981 | 0.25981 | 0.62832 | 0.055277 | 0.6 | 0.5835 | 5.6168 | 321.8179 | 0.19624 | -0.098121 | 0.098121 | 1.685 | 0.28057 | 0.2253 | 1.5763 | 0.14292 | 0.001 | 75 | 0.27336 | 0.031623 | 0.64833 | 2.334 | 64.8333 | 0.14607 | 8.764 | 525.8407 | 12620.1764 | 0.01262 | 12.6202 | 6.3101 | 1.4607 | 0.73033
|  | 42.3 | 0.22189 | 0.2019 | -0.15 | 0.3 |  |  |  | 0.585 | 0.15 | 0 | 120 | 0.51962 | -0.25981 | 0.25981 | 0.62832 | 0.055277 | 0.6 | 0.585 | 5.6481 | 323.6103 | 0.18735 | -0.093675 | 0.093675 | 1.6944 | 0.28086 | 0.22558 | 1.5857 | 0.14226 | 0.001 | 75 | 0.27251 | 0.031623 | 0.64632 | 2.3268 | 64.6323 | 0.1458 | 8.748 | 524.8793 | 12597.1034 | 0.012597 | 12.5971 | 6.2986 | 1.458 | 0.729
|  | 42.4 | 0.22154 | 0.20229 | -0.15 | 0.3 |  |  |  | 0.5865 | 0.15 | 0 | 120 | 0.51962 | -0.25981 | 0.25981 | 0.62832 | 0.055277 | 0.6 | 0.5865 | 5.6809 | 325.4923 | 0.17796 | -0.088982 | 0.088982 | 1.7043 | 0.28113 | 0.22586 | 1.5956 | 0.14155 | 0.001 | 75 | 0.27161 | 0.031623 | 0.64418 | 2.319 | 64.418 | 0.14549 | 8.7296 | 523.7748 | 12570.5942 | 0.012571 | 12.5706 | 6.2853 | 1.4549 | 0.72746
|  | 42.5 | 0.22118 | 0.20268 | -0.15 | 0.3 |  |  |  | 0.588 | 0.15 | 0 | 120 | 0.51962 | -0.25981 | 0.25981 | 0.62832 | 0.055277 | 0.6 | 0.588 | 5.7156 | 327.4796 | 0.168 | -0.084 | 0.084 | 1.7147 | 0.28139 | 0.22612 | 1.606 | 0.1408 | 0.001 | 75 | 0.27064 | 0.031623 | 0.64189 | 2.3108 | 64.1886 | 0.14514 | 8.7085 | 522.5091 | 12540.2185 | 0.01254 | 12.5402 | 6.2701 | 1.4514 | 0.72571
|  | 42.6 | 0.22083 | 0.20306 | -0.15 | 0.3 |  |  |  | 0.5895 | 0.15 | 0 | 120 | 0.51962 | -0.25981 | 0.25981 | 0.62832 | 0.055277 | 0.6 | 0.5895 | 5.7525 | 329.5928 | 0.15735 | -0.078675 | 0.078675 | 1.7257 | 0.28164 | 0.22636 | 1.617 | 0.13998 | 0.001 | 75 | 0.2696 | 0.031623 | 0.63941 | 2.3019 | 63.9414 | 0.14474 | 8.6843 | 521.059 | 12505.4164 | 0.012505 | 12.5054 | 6.2527 | 1.4474 | 0.72369
|  | 42.7 | 0.22047 | 0.20345 | -0.15 | 0.3 |  |  |  | 0.591 | 0.15 | 0 | 120 | 0.51962 | -0.25981 | 0.25981 | 0.62832 | 0.055277 | 0.6 | 0.591 | 5.7921 | 331.8603 | 0.14586 | -0.072931 | 0.072931 | 1.7376 | 0.28187 | 0.22659 | 1.6289 | 0.1391 | 0.001 | 75 | 0.26847 | 0.031623 | 0.63673 | 2.2922 | 63.673 | 0.14428 | 8.6566 | 519.393 | 12465.4326 | 0.012465 | 12.4654 | 6.2327 | 1.4428 | 0.72138
|  | 42.8 | 0.22012 | 0.20383 | -0.15 | 0.3 |  |  |  | 0.5925 | 0.15 | 0 | 120 | 0.51962 | -0.25981 | 0.25981 | 0.62832 | 0.055277 | 0.6 | 0.5925 | 5.835 | 334.3229 | 0.13332 | -0.066661 | 0.066661 | 1.7505 | 0.28208 | 0.2268 | 1.6418 | 0.13814 | 0.001 | 75 | 0.26723 | 0.031623 | 0.63378 | 2.2816 | 63.3782 | 0.14374 | 8.6244 | 517.4666 | 12419.1985 | 0.012419 | 12.4192 | 6.2096 | 1.4374 | 0.7187
|  | 42.9 | 0.21976 | 0.20422 | -0.15 | 0.3 |  |  |  | 0.594 | 0.15 | 0 | 120 | 0.51962 | -0.25981 | 0.25981 | 0.62832 | 0.055277 | 0.6 | 0.594 | 5.8825 | 337.0433 | 0.1194 | -0.059699 | 0.059699 | 1.7648 | 0.28226 | 0.22699 | 1.6561 | 0.13707 | 0.001 | 75 | 0.26584 | 0.031623 | 0.63049 | 2.2698 | 63.0494 | 0.14311 | 8.5869 | 515.2126 | 12365.1035 | 0.012365 | 12.3651 | 6.1826 | 1.4311 | 0.71557
|  | 43 | 0.21941 | 0.2046 | -0.15 | 0.3 |  |  |  | 0.5955 | 0.15 | 0 | 120 | 0.51962 | -0.25981 | 0.25981 | 0.62832 | 0.055277 | 0.6 | 0.5955 | 5.9363 | 340.1273 | 0.10353 | -0.051766 | 0.051766 | 1.7809 | 0.28243 | 0.22716 | 1.6722 | 0.13584 | 0.001 | 75 | 0.26426 | 0.031623 | 0.62674 | 2.2563 | 62.6736 | 0.14237 | 8.542 | 512.5202 | 12300.4852 | 0.0123 | 12.3005 | 6.1502 | 1.4237 | 0.71183
|  | 43.1 | 0.21905 | 0.20498 | -0.15 | 0.3 |  |  |  | 0.597 | 0.15 | 0 | 120 | 0.51962 | -0.25981 | 0.25981 | 0.62832 | 0.055277 | 0.6 | 0.597 | 6.0001 | 343.7808 | 0.08464 | -0.04232 | 0.04232 | 1.8 | 0.28257 | 0.2273 | 1.6913 | 0.13439 | 0.001 | 75 | 0.26237 | 0.031623 | 0.62226 | 2.2401 | 62.226 | 0.14144 | 8.4863 | 509.177 | 12220.2469 | 0.01222 | 12.2202 | 6.1101 | 1.4144 | 0.70719
|  | 43.2 | 0.21869 | 0.20536 | -0.15 | 0.3 |  |  |  | 0.5985 | 0.15 | 0 | 120 | 0.51962 | -0.25981 | 0.25981 | 0.62832 | 0.055277 | 0.6 | 0.5985 | 6.0831 | 348.5361 | 0.059925 | -0.029962 | 0.029962 | 1.8249 | 0.28268 | 0.22741 | 1.7162 | 0.1325 | 0.001 | 75 | 0.25991 | 0.031623 | 0.61643 | 2.2191 | 61.6425 | 0.14018 | 8.4108 | 504.6452 | 12111.4847 | 0.012111 | 12.1115 | 6.0557 | 1.4018 | 0.7009
|  | 43.3 | 0.21833 | 0.20575 | -0.15 | 0.3 |  |  |  | 0.6 | 0.15 | 0 | 120 | 0.51962 | -0.25981 | 0.25981 | 0.62832 | 0.055277 | 0.6 | 0.6 | 6.2832 | 360 | 0 | 0 | 0 | 1.885 | 0.28274 | 0.22747 | 1.7763 | 0.12806 | 0.001 | 75 | 0.25406 | 0.031623 | 0.60256 | 2.1692 | 60.2564 | 0.13706 | 8.2238 | 493.4279 | 11842.2699 | 0.011842 | 11.8423 | 5.9211 | 1.3706 | 0.68532
|  | 43.4 | 0.21797 | 0.20613 | -0.15 | 0.3
|  | 43.5 | 0.21761 | 0.20651 | -0.15 | 0.3
|  | 43.6 | 0.21725 | 0.20689 | -0.15 | 0.3
|  | 43.7 | 0.21689 | 0.20726 | -0.15 | 0.3
|  | 43.8 | 0.21653 | 0.20764 | -0.15 | 0.3
|  | 43.9 | 0.21617 | 0.20802 | -0.15 | 0.3
|  | 44 | 0.2158 | 0.2084 | -0.15 | 0.3
|  | 44.1 | 0.21544 | 0.20877 | -0.15 | 0.3
|  | 44.2 | 0.21507 | 0.20915 | -0.15 | 0.3
|  | 44.3 | 0.21471 | 0.20952 | -0.15 | 0.3
|  | 44.4 | 0.21434 | 0.2099 | -0.15 | 0.3
|  | 44.5 | 0.21398 | 0.21027 | -0.15 | 0.3
|  | 44.6 | 0.21361 | 0.21065 | -0.15 | 0.3
|  | 44.7 | 0.21324 | 0.21102 | -0.15 | 0.3
|  | 44.8 | 0.21287 | 0.21139 | -0.15 | 0.3
|  | 44.9 | 0.2125 | 0.21176 | -0.15 | 0.3
|  | 45 | 0.21213 | 0.21213 | -0.15 | 0.3
|  | 45.1 | 0.21176 | 0.2125 | -0.15 | 0.3
|  | 45.2 | 0.21139 | 0.21287 | -0.15 | 0.3
|  | 45.3 | 0.21102 | 0.21324 | -0.15 | 0.3
|  | 45.4 | 0.21065 | 0.21361 | -0.15 | 0.3
|  | 45.5 | 0.21027 | 0.21398 | -0.15 | 0.3
|  | 45.6 | 0.2099 | 0.21434 | -0.15 | 0.3
|  | 45.7 | 0.20952 | 0.21471 | -0.15 | 0.3
|  | 45.8 | 0.20915 | 0.21507 | -0.15 | 0.3
|  | 45.9 | 0.20877 | 0.21544 | -0.15 | 0.3
|  | 46 | 0.2084 | 0.2158 | -0.15 | 0.3
|  | 46.1 | 0.20802 | 0.21617 | -0.15 | 0.3
|  | 46.2 | 0.20764 | 0.21653 | -0.15 | 0.3
|  | 46.3 | 0.20726 | 0.21689 | -0.15 | 0.3
|  | 46.4 | 0.20689 | 0.21725 | -0.15 | 0.3
|  | 46.5 | 0.20651 | 0.21761 | -0.15 | 0.3
|  | 46.6 | 0.20613 | 0.21797 | -0.15 | 0.3
|  | 46.7 | 0.20575 | 0.21833 | -0.15 | 0.3
|  | 46.8 | 0.20536 | 0.21869 | -0.15 | 0.3
|  | 46.9 | 0.20498 | 0.21905 | -0.15 | 0.3
|  | 47 | 0.2046 | 0.21941 | -0.15 | 0.3
|  | 47.1 | 0.20422 | 0.21976 | -0.15 | 0.3
|  | 47.2 | 0.20383 | 0.22012 | -0.15 | 0.3
|  | 47.3 | 0.20345 | 0.22047 | -0.15 | 0.3
|  | 47.4 | 0.20306 | 0.22083 | -0.15 | 0.3
|  | 47.5 | 0.20268 | 0.22118 | -0.15 | 0.3
|  | 47.6 | 0.20229 | 0.22154 | -0.15 | 0.3
|  | 47.7 | 0.2019 | 0.22189 | -0.15 | 0.3
|  | 47.8 | 0.20152 | 0.22224 | -0.15 | 0.3
|  | 47.9 | 0.20113 | 0.22259 | -0.15 | 0.3
|  | 48 | 0.20074 | 0.22294 | -0.15 | 0.3
|  | 48.1 | 0.20035 | 0.22329 | -0.15 | 0.3
|  | 48.2 | 0.19996 | 0.22364 | -0.15 | 0.3
|  | 48.3 | 0.19957 | 0.22399 | -0.15 | 0.3
|  | 48.4 | 0.19918 | 0.22434 | -0.15 | 0.3
|  | 48.5 | 0.19879 | 0.22469 | -0.15 | 0.3
|  | 48.6 | 0.19839 | 0.22503 | -0.15 | 0.3
|  | 48.7 | 0.198 | 0.22538 | -0.15 | 0.3
|  | 48.8 | 0.19761 | 0.22572 | -0.15 | 0.3
|  | 48.9 | 0.19721 | 0.22607 | -0.15 | 0.3
|  | 49 | 0.19682 | 0.22641 | -0.15 | 0.3
|  | 49.1 | 0.19642 | 0.22676 | -0.15 | 0.3
|  | 49.2 | 0.19603 | 0.2271 | -0.15 | 0.3
|  | 49.3 | 0.19563 | 0.22744 | -0.15 | 0.3
|  | 49.4 | 0.19523 | 0.22778 | -0.15 | 0.3
|  | 49.5 | 0.19483 | 0.22812 | -0.15 | 0.3
|  | 49.6 | 0.19444 | 0.22846 | -0.15 | 0.3
|  | 49.7 | 0.19404 | 0.2288 | -0.15 | 0.3
|  | 49.8 | 0.19364 | 0.22914 | -0.15 | 0.3
|  | 49.9 | 0.19324 | 0.22948 | -0.15 | 0.3
|  | 50 | 0.19284 | 0.22981 | -0.15 | 0.3
|  | 50.1 | 0.19243 | 0.23015 | -0.15 | 0.3
|  | 50.2 | 0.19203 | 0.23049 | -0.15 | 0.3
|  | 50.3 | 0.19163 | 0.23082 | -0.15 | 0.3
|  | 50.4 | 0.19123 | 0.23115 | -0.15 | 0.3
|  | 50.5 | 0.19082 | 0.23149 | -0.15 | 0.3
|  | 50.6 | 0.19042 | 0.23182 | -0.15 | 0.3
|  | 50.7 | 0.19001 | 0.23215 | -0.15 | 0.3
|  | 50.8 | 0.18961 | 0.23248 | -0.15 | 0.3
|  | 50.9 | 0.1892 | 0.23281 | -0.15 | 0.3
|  | 51 | 0.1888 | 0.23314 | -0.15 | 0.3
|  | 51.1 | 0.18839 | 0.23347 | -0.15 | 0.3
|  | 51.2 | 0.18798 | 0.2338 | -0.15 | 0.3
|  | 51.3 | 0.18757 | 0.23413 | -0.15 | 0.3
|  | 51.4 | 0.18716 | 0.23446 | -0.15 | 0.3
|  | 51.5 | 0.18675 | 0.23478 | -0.15 | 0.3
|  | 51.6 | 0.18634 | 0.23511 | -0.15 | 0.3
|  | 51.7 | 0.18593 | 0.23543 | -0.15 | 0.3
|  | 51.8 | 0.18552 | 0.23576 | -0.15 | 0.3
|  | 51.9 | 0.18511 | 0.23608 | -0.15 | 0.3
|  | 52 | 0.1847 | 0.2364 | -0.15 | 0.3
|  | 52.1 | 0.18429 | 0.23673 | -0.15 | 0.3
|  | 52.2 | 0.18387 | 0.23705 | -0.15 | 0.3
|  | 52.3 | 0.18346 | 0.23737 | -0.15 | 0.3
|  | 52.4 | 0.18304 | 0.23769 | -0.15 | 0.3
|  | 52.5 | 0.18263 | 0.23801 | -0.15 | 0.3
|  | 52.6 | 0.18221 | 0.23832 | -0.15 | 0.3
|  | 52.7 | 0.1818 | 0.23864 | -0.15 | 0.3
|  | 52.8 | 0.18138 | 0.23896 | -0.15 | 0.3
|  | 52.9 | 0.18096 | 0.23928 | -0.15 | 0.3
|  | 53 | 0.18054 | 0.23959 | -0.15 | 0.3
|  | 53.1 | 0.18013 | 0.23991 | -0.15 | 0.3
|  | 53.2 | 0.17971 | 0.24022 | -0.15 | 0.3
|  | 53.3 | 0.17929 | 0.24053 | -0.15 | 0.3
|  | 53.4 | 0.17887 | 0.24085 | -0.15 | 0.3
|  | 53.5 | 0.17845 | 0.24116 | -0.15 | 0.3
|  | 53.6 | 0.17803 | 0.24147 | -0.15 | 0.3
|  | 53.7 | 0.1776 | 0.24178 | -0.15 | 0.3
|  | 53.8 | 0.17718 | 0.24209 | -0.15 | 0.3
|  | 53.9 | 0.17676 | 0.2424 | -0.15 | 0.3
|  | 54 | 0.17634 | 0.24271 | -0.15 | 0.3
|  | 54.1 | 0.17591 | 0.24301 | -0.15 | 0.3
|  | 54.2 | 0.17549 | 0.24332 | -0.15 | 0.3
|  | 54.3 | 0.17506 | 0.24363 | -0.15 | 0.3
|  | 54.4 | 0.17464 | 0.24393 | -0.15 | 0.3
|  | 54.5 | 0.17421 | 0.24423 | -0.15 | 0.3
|  | 54.6 | 0.17378 | 0.24454 | -0.15 | 0.3
|  | 54.7 | 0.17336 | 0.24484 | -0.15 | 0.3
|  | 54.8 | 0.17293 | 0.24514 | -0.15 | 0.3
|  | 54.9 | 0.1725 | 0.24544 | -0.15 | 0.3
|  | 55 | 0.17207 | 0.24575 | -0.15 | 0.3
|  | 55.1 | 0.17164 | 0.24605 | -0.15 | 0.3
|  | 55.2 | 0.17121 | 0.24634 | -0.15 | 0.3
|  | 55.3 | 0.17078 | 0.24664 | -0.15 | 0.3
|  | 55.4 | 0.17035 | 0.24694 | -0.15 | 0.3
|  | 55.5 | 0.16992 | 0.24724 | -0.15 | 0.3
|  | 55.6 | 0.16949 | 0.24753 | -0.15 | 0.3
|  | 55.7 | 0.16906 | 0.24783 | -0.15 | 0.3
|  | 55.8 | 0.16863 | 0.24812 | -0.15 | 0.3
|  | 55.9 | 0.16819 | 0.24842 | -0.15 | 0.3
|  | 56 | 0.16776 | 0.24871 | -0.15 | 0.3
|  | 56.1 | 0.16732 | 0.249 | -0.15 | 0.3
|  | 56.2 | 0.16689 | 0.2493 | -0.15 | 0.3
|  | 56.3 | 0.16645 | 0.24959 | -0.15 | 0.3
|  | 56.4 | 0.16602 | 0.24988 | -0.15 | 0.3
|  | 56.5 | 0.16558 | 0.25017 | -0.15 | 0.3
|  | 56.6 | 0.16514 | 0.25045 | -0.15 | 0.3
|  | 56.7 | 0.16471 | 0.25074 | -0.15 | 0.3
|  | 56.8 | 0.16427 | 0.25103 | -0.15 | 0.3
|  | 56.9 | 0.16383 | 0.25132 | -0.15 | 0.3
|  | 57 | 0.16339 | 0.2516 | -0.15 | 0.3
|  | 57.1 | 0.16295 | 0.25189 | -0.15 | 0.3
|  | 57.2 | 0.16251 | 0.25217 | -0.15 | 0.3
|  | 57.3 | 0.16207 | 0.25245 | -0.15 | 0.3
|  | 57.4 | 0.16163 | 0.25274 | -0.15 | 0.3
|  | 57.5 | 0.16119 | 0.25302 | -0.15 | 0.3
|  | 57.6 | 0.16075 | 0.2533 | -0.15 | 0.3
|  | 57.7 | 0.16031 | 0.25358 | -0.15 | 0.3
|  | 57.8 | 0.15986 | 0.25386 | -0.15 | 0.3
|  | 57.9 | 0.15942 | 0.25414 | -0.15 | 0.3
|  | 58 | 0.15898 | 0.25441 | -0.15 | 0.3
|  | 58.1 | 0.15853 | 0.25469 | -0.15 | 0.3
|  | 58.2 | 0.15809 | 0.25497 | -0.15 | 0.3
|  | 58.3 | 0.15764 | 0.25524 | -0.15 | 0.3
|  | 58.4 | 0.1572 | 0.25552 | -0.15 | 0.3
|  | 58.5 | 0.15675 | 0.25579 | -0.15 | 0.3
|  | 58.6 | 0.1563 | 0.25607 | -0.15 | 0.3
|  | 58.7 | 0.15586 | 0.25634 | -0.15 | 0.3
|  | 58.8 | 0.15541 | 0.25661 | -0.15 | 0.3
|  | 58.9 | 0.15496 | 0.25688 | -0.15 | 0.3
|  | 59 | 0.15451 | 0.25715 | -0.15 | 0.3
|  | 59.1 | 0.15406 | 0.25742 | -0.15 | 0.3
|  | 59.2 | 0.15361 | 0.25769 | -0.15 | 0.3
|  | 59.3 | 0.15316 | 0.25796 | -0.15 | 0.3
|  | 59.4 | 0.15271 | 0.25822 | -0.15 | 0.3
|  | 59.5 | 0.15226 | 0.25849 | -0.15 | 0.3
|  | 59.6 | 0.15181 | 0.25875 | -0.15 | 0.3
|  | 59.7 | 0.15136 | 0.25902 | -0.15 | 0.3
|  | 59.8 | 0.15091 | 0.25928 | -0.15 | 0.3
|  | 59.9 | 0.15045 | 0.25955 | -0.15 | 0.3
|  | 60 | 0.15 | 0.25981 | -0.15 | 0.3
|  | 60.1 | 0.14955 | 0.26007 | -0.15 | 0.3
|  | 60.2 | 0.14909 | 0.26033 | -0.15 | 0.3
|  | 60.3 | 0.14864 | 0.26059 | -0.15 | 0.3
|  | 60.4 | 0.14818 | 0.26085 | -0.15 | 0.3
|  | 60.5 | 0.14773 | 0.26111 | -0.15 | 0.3
|  | 60.6 | 0.14727 | 0.26136 | -0.15 | 0.3
|  | 60.7 | 0.14681 | 0.26162 | -0.15 | 0.3
|  | 60.8 | 0.14636 | 0.26188 | -0.15 | 0.3
|  | 60.9 | 0.1459 | 0.26213 | -0.15 | 0.3
|  | 61 | 0.14544 | 0.26239 | -0.15 | 0.3
|  | 61.1 | 0.14498 | 0.26264 | -0.15 | 0.3
|  | 61.2 | 0.14453 | 0.26289 | -0.15 | 0.3
|  | 61.3 | 0.14407 | 0.26314 | -0.15 | 0.3
|  | 61.4 | 0.14361 | 0.26339 | -0.15 | 0.3
|  | 61.5 | 0.14315 | 0.26365 | -0.15 | 0.3
|  | 61.6 | 0.14269 | 0.26389 | -0.15 | 0.3
|  | 61.7 | 0.14223 | 0.26414 | -0.15 | 0.3
|  | 61.8 | 0.14177 | 0.26439 | -0.15 | 0.3
|  | 61.9 | 0.1413 | 0.26464 | -0.15 | 0.3
|  | 62 | 0.14084 | 0.26488 | -0.15 | 0.3
|  | 62.1 | 0.14038 | 0.26513 | -0.15 | 0.3
|  | 62.2 | 0.13992 | 0.26537 | -0.15 | 0.3
|  | 62.3 | 0.13945 | 0.26562 | -0.15 | 0.3
|  | 62.4 | 0.13899 | 0.26586 | -0.15 | 0.3
|  | 62.5 | 0.13852 | 0.2661 | -0.15 | 0.3
|  | 62.6 | 0.13806 | 0.26634 | -0.15 | 0.3
|  | 62.7 | 0.13759 | 0.26659 | -0.15 | 0.3
|  | 62.8 | 0.13713 | 0.26682 | -0.15 | 0.3
|  | 62.9 | 0.13666 | 0.26706 | -0.15 | 0.3
|  | 63 | 0.1362 | 0.2673 | -0.15 | 0.3
|  | 63.1 | 0.13573 | 0.26754 | -0.15 | 0.3
|  | 63.2 | 0.13526 | 0.26778 | -0.15 | 0.3
|  | 63.3 | 0.1348 | 0.26801 | -0.15 | 0.3
|  | 63.4 | 0.13433 | 0.26825 | -0.15 | 0.3
|  | 63.5 | 0.13386 | 0.26848 | -0.15 | 0.3
|  | 63.6 | 0.13339 | 0.26871 | -0.15 | 0.3
|  | 63.7 | 0.13292 | 0.26895 | -0.15 | 0.3
|  | 63.8 | 0.13245 | 0.26918 | -0.15 | 0.3
|  | 63.9 | 0.13198 | 0.26941 | -0.15 | 0.3
|  | 64 | 0.13151 | 0.26964 | -0.15 | 0.3
|  | 64.1 | 0.13104 | 0.26987 | -0.15 | 0.3
|  | 64.2 | 0.13057 | 0.2701 | -0.15 | 0.3
|  | 64.3 | 0.1301 | 0.27032 | -0.15 | 0.3
|  | 64.4 | 0.12963 | 0.27055 | -0.15 | 0.3
|  | 64.5 | 0.12915 | 0.27078 | -0.15 | 0.3
|  | 64.6 | 0.12868 | 0.271 | -0.15 | 0.3
|  | 64.7 | 0.12821 | 0.27122 | -0.15 | 0.3
|  | 64.8 | 0.12773 | 0.27145 | -0.15 | 0.3
|  | 64.9 | 0.12726 | 0.27167 | -0.15 | 0.3
|  | 65 | 0.12679 | 0.27189 | -0.15 | 0.3
|  | 65.1 | 0.12631 | 0.27211 | -0.15 | 0.3
|  | 65.2 | 0.12584 | 0.27233 | -0.15 | 0.3
|  | 65.3 | 0.12536 | 0.27255 | -0.15 | 0.3
|  | 65.4 | 0.12488 | 0.27277 | -0.15 | 0.3
|  | 65.5 | 0.12441 | 0.27299 | -0.15 | 0.3
|  | 65.6 | 0.12393 | 0.27321 | -0.15 | 0.3
|  | 65.7 | 0.12345 | 0.27342 | -0.15 | 0.3
|  | 65.8 | 0.12298 | 0.27364 | -0.15 | 0.3
|  | 65.9 | 0.1225 | 0.27385 | -0.15 | 0.3
|  | 66 | 0.12202 | 0.27406 | -0.15 | 0.3
|  | 66.1 | 0.12154 | 0.27428 | -0.15 | 0.3
|  | 66.2 | 0.12106 | 0.27449 | -0.15 | 0.3
|  | 66.3 | 0.12058 | 0.2747 | -0.15 | 0.3
|  | 66.4 | 0.1201 | 0.27491 | -0.15 | 0.3
|  | 66.5 | 0.11962 | 0.27512 | -0.15 | 0.3
|  | 66.6 | 0.11914 | 0.27533 | -0.15 | 0.3
|  | 66.7 | 0.11866 | 0.27553 | -0.15 | 0.3
|  | 66.8 | 0.11818 | 0.27574 | -0.15 | 0.3
|  | 66.9 | 0.1177 | 0.27595 | -0.15 | 0.3
|  | 67 | 0.11722 | 0.27615 | -0.15 | 0.3
|  | 67.1 | 0.11674 | 0.27636 | -0.15 | 0.3
|  | 67.2 | 0.11625 | 0.27656 | -0.15 | 0.3
|  | 67.3 | 0.11577 | 0.27676 | -0.15 | 0.3
|  | 67.4 | 0.11529 | 0.27696 | -0.15 | 0.3
|  | 67.5 | 0.11481 | 0.27716 | -0.15 | 0.3
|  | 67.6 | 0.11432 | 0.27736 | -0.15 | 0.3
|  | 67.7 | 0.11384 | 0.27756 | -0.15 | 0.3
|  | 67.8 | 0.11335 | 0.27776 | -0.15 | 0.3
|  | 67.9 | 0.11287 | 0.27796 | -0.15 | 0.3
|  | 68 | 0.11238 | 0.27816 | -0.15 | 0.3
|  | 68.1 | 0.1119 | 0.27835 | -0.15 | 0.3
|  | 68.2 | 0.11141 | 0.27855 | -0.15 | 0.3
|  | 68.3 | 0.11092 | 0.27874 | -0.15 | 0.3
|  | 68.4 | 0.11044 | 0.27893 | -0.15 | 0.3
|  | 68.5 | 0.10995 | 0.27913 | -0.15 | 0.3
|  | 68.6 | 0.10946 | 0.27932 | -0.15 | 0.3
|  | 68.7 | 0.10898 | 0.27951 | -0.15 | 0.3
|  | 68.8 | 0.10849 | 0.2797 | -0.15 | 0.3
|  | 68.9 | 0.108 | 0.27989 | -0.15 | 0.3
|  | 69 | 0.10751 | 0.28007 | -0.15 | 0.3
|  | 69.1 | 0.10702 | 0.28026 | -0.15 | 0.3
|  | 69.2 | 0.10653 | 0.28045 | -0.15 | 0.3
|  | 69.3 | 0.10604 | 0.28063 | -0.15 | 0.3
|  | 69.4 | 0.10555 | 0.28082 | -0.15 | 0.3
|  | 69.5 | 0.10506 | 0.281 | -0.15 | 0.3
|  | 69.6 | 0.10457 | 0.28118 | -0.15 | 0.3
|  | 69.7 | 0.10408 | 0.28137 | -0.15 | 0.3
|  | 69.8 | 0.10359 | 0.28155 | -0.15 | 0.3
|  | 69.9 | 0.1031 | 0.28173 | -0.15 | 0.3
|  | 70 | 0.10261 | 0.28191 | -0.15 | 0.3
|  | 70.1 | 0.10211 | 0.28209 | -0.15 | 0.3
|  | 70.2 | 0.10162 | 0.28226 | -0.15 | 0.3
|  | 70.3 | 0.10113 | 0.28244 | -0.15 | 0.3
|  | 70.4 | 0.10064 | 0.28262 | -0.15 | 0.3
|  | 70.5 | 0.10014 | 0.28279 | -0.15 | 0.3
|  | 70.6 | 0.099648 | 0.28297 | -0.15 | 0.3
|  | 70.7 | 0.099154 | 0.28314 | -0.15 | 0.3
|  | 70.8 | 0.09866 | 0.28331 | -0.15 | 0.3
|  | 70.9 | 0.098165 | 0.28348 | -0.15 | 0.3
|  | 71 | 0.09767 | 0.28366 | -0.15 | 0.3
|  | 71.1 | 0.097175 | 0.28383 | -0.15 | 0.3
|  | 71.2 | 0.09668 | 0.28399 | -0.15 | 0.3
|  | 71.3 | 0.096184 | 0.28416 | -0.15 | 0.3
|  | 71.4 | 0.095688 | 0.28433 | -0.15 | 0.3
|  | 71.5 | 0.095191 | 0.2845 | -0.15 | 0.3
|  | 71.6 | 0.094695 | 0.28466 | -0.15 | 0.3
|  | 71.7 | 0.094198 | 0.28483 | -0.15 | 0.3
|  | 71.8 | 0.0937 | 0.28499 | -0.15 | 0.3
|  | 71.9 | 0.093203 | 0.28515 | -0.15 | 0.3
|  | 72 | 0.092705 | 0.28532 | -0.15 | 0.3
|  | 72.1 | 0.092207 | 0.28548 | -0.15 | 0.3
|  | 72.2 | 0.091709 | 0.28564 | -0.15 | 0.3
|  | 72.3 | 0.09121 | 0.2858 | -0.15 | 0.3
|  | 72.4 | 0.090711 | 0.28596 | -0.15 | 0.3
|  | 72.5 | 0.090212 | 0.28612 | -0.15 | 0.3
|  | 72.6 | 0.089712 | 0.28627 | -0.15 | 0.3
|  | 72.7 | 0.089212 | 0.28643 | -0.15 | 0.3
|  | 72.8 | 0.088712 | 0.28658 | -0.15 | 0.3
|  | 72.9 | 0.088212 | 0.28674 | -0.15 | 0.3
|  | 73 | 0.087712 | 0.28689 | -0.15 | 0.3
|  | 73.1 | 0.087211 | 0.28704 | -0.15 | 0.3
|  | 73.2 | 0.08671 | 0.2872 | -0.15 | 0.3
|  | 73.3 | 0.086208 | 0.28735 | -0.15 | 0.3
|  | 73.4 | 0.085707 | 0.2875 | -0.15 | 0.3
|  | 73.5 | 0.085205 | 0.28765 | -0.15 | 0.3
|  | 73.6 | 0.084702 | 0.28779 | -0.15 | 0.3
|  | 73.7 | 0.0842 | 0.28794 | -0.15 | 0.3
|  | 73.8 | 0.083697 | 0.28809 | -0.15 | 0.3
|  | 73.9 | 0.083194 | 0.28823 | -0.15 | 0.3
|  | 74 | 0.082691 | 0.28838 | -0.15 | 0.3
|  | 74.1 | 0.082188 | 0.28852 | -0.15 | 0.3
|  | 74.2 | 0.081684 | 0.28867 | -0.15 | 0.3
|  | 74.3 | 0.08118 | 0.28881 | -0.15 | 0.3
|  | 74.4 | 0.080676 | 0.28895 | -0.15 | 0.3
|  | 74.5 | 0.080172 | 0.28909 | -0.15 | 0.3
|  | 74.6 | 0.079667 | 0.28923 | -0.15 | 0.3
|  | 74.7 | 0.079162 | 0.28937 | -0.15 | 0.3
|  | 74.8 | 0.078657 | 0.2895 | -0.15 | 0.3
|  | 74.9 | 0.078151 | 0.28964 | -0.15 | 0.3
|  | 75 | 0.077646 | 0.28978 | -0.15 | 0.3
|  | 75.1 | 0.07714 | 0.28991 | -0.15 | 0.3
|  | 75.2 | 0.076634 | 0.29005 | -0.15 | 0.3
|  | 75.3 | 0.076127 | 0.29018 | -0.15 | 0.3
|  | 75.4 | 0.075621 | 0.29031 | -0.15 | 0.3
|  | 75.5 | 0.075114 | 0.29044 | -0.15 | 0.3
|  | 75.6 | 0.074607 | 0.29057 | -0.15 | 0.3
|  | 75.7 | 0.0741 | 0.2907 | -0.15 | 0.3
|  | 75.8 | 0.073592 | 0.29083 | -0.15 | 0.3
|  | 75.9 | 0.073085 | 0.29096 | -0.15 | 0.3
|  | 76 | 0.072577 | 0.29109 | -0.15 | 0.3
|  | 76.1 | 0.072068 | 0.29121 | -0.15 | 0.3
|  | 76.2 | 0.07156 | 0.29134 | -0.15 | 0.3
|  | 76.3 | 0.071051 | 0.29146 | -0.15 | 0.3
|  | 76.4 | 0.070543 | 0.29159 | -0.15 | 0.3
|  | 76.5 | 0.070034 | 0.29171 | -0.15 | 0.3
|  | 76.6 | 0.069524 | 0.29183 | -0.15 | 0.3
|  | 76.7 | 0.069015 | 0.29195 | -0.15 | 0.3
|  | 76.8 | 0.068505 | 0.29207 | -0.15 | 0.3
|  | 76.9 | 0.067995 | 0.29219 | -0.15 | 0.3
|  | 77 | 0.067485 | 0.29231 | -0.15 | 0.3
|  | 77.1 | 0.066975 | 0.29243 | -0.15 | 0.3
|  | 77.2 | 0.066465 | 0.29254 | -0.15 | 0.3
|  | 77.3 | 0.065954 | 0.29266 | -0.15 | 0.3
|  | 77.4 | 0.065443 | 0.29278 | -0.15 | 0.3
|  | 77.5 | 0.064932 | 0.29289 | -0.15 | 0.3
|  | 77.6 | 0.064421 | 0.293 | -0.15 | 0.3
|  | 77.7 | 0.063909 | 0.29311 | -0.15 | 0.3
|  | 77.8 | 0.063397 | 0.29322 | -0.15 | 0.3
|  | 77.9 | 0.062886 | 0.29333 | -0.15 | 0.3
|  | 78 | 0.062374 | 0.29344 | -0.15 | 0.3
|  | 78.1 | 0.061861 | 0.29355 | -0.15 | 0.3
|  | 78.2 | 0.061349 | 0.29366 | -0.15 | 0.3
|  | 78.3 | 0.060836 | 0.29377 | -0.15 | 0.3
|  | 78.4 | 0.060323 | 0.29387 | -0.15 | 0.3
|  | 78.5 | 0.05981 | 0.29398 | -0.15 | 0.3
|  | 78.6 | 0.059297 | 0.29408 | -0.15 | 0.3
|  | 78.7 | 0.058784 | 0.29418 | -0.15 | 0.3
|  | 78.8 | 0.05827 | 0.29429 | -0.15 | 0.3
|  | 78.9 | 0.057757 | 0.29439 | -0.15 | 0.3
|  | 79 | 0.057243 | 0.29449 | -0.15 | 0.3
|  | 79.1 | 0.056729 | 0.29459 | -0.15 | 0.3
|  | 79.2 | 0.056214 | 0.29469 | -0.15 | 0.3
|  | 79.3 | 0.0557 | 0.29478 | -0.15 | 0.3
|  | 79.4 | 0.055185 | 0.29488 | -0.15 | 0.3
|  | 79.5 | 0.054671 | 0.29498 | -0.15 | 0.3
|  | 79.6 | 0.054156 | 0.29507 | -0.15 | 0.3
|  | 79.7 | 0.053641 | 0.29517 | -0.15 | 0.3
|  | 79.8 | 0.053125 | 0.29526 | -0.15 | 0.3
|  | 79.9 | 0.05261 | 0.29535 | -0.15 | 0.3
|  | 80 | 0.052094 | 0.29544 | -0.15 | 0.3
|  | 80.1 | 0.051579 | 0.29553 | -0.15 | 0.3
|  | 80.2 | 0.051063 | 0.29562 | -0.15 | 0.3
|  | 80.3 | 0.050547 | 0.29571 | -0.15 | 0.3
|  | 80.4 | 0.050031 | 0.2958 | -0.15 | 0.3
|  | 80.5 | 0.049514 | 0.29589 | -0.15 | 0.3
|  | 80.6 | 0.048998 | 0.29597 | -0.15 | 0.3
|  | 80.7 | 0.048481 | 0.29606 | -0.15 | 0.3
|  | 80.8 | 0.047964 | 0.29614 | -0.15 | 0.3
|  | 80.9 | 0.047447 | 0.29622 | -0.15 | 0.3
|  | 81 | 0.04693 | 0.29631 | -0.15 | 0.3
|  | 81.1 | 0.046413 | 0.29639 | -0.15 | 0.3
|  | 81.2 | 0.045896 | 0.29647 | -0.15 | 0.3
|  | 81.3 | 0.045378 | 0.29655 | -0.15 | 0.3
|  | 81.4 | 0.044861 | 0.29663 | -0.15 | 0.3
|  | 81.5 | 0.044343 | 0.2967 | -0.15 | 0.3
|  | 81.6 | 0.043825 | 0.29678 | -0.15 | 0.3
|  | 81.7 | 0.043307 | 0.29686 | -0.15 | 0.3
|  | 81.8 | 0.042789 | 0.29693 | -0.15 | 0.3
|  | 81.9 | 0.04227 | 0.29701 | -0.15 | 0.3
|  | 82 | 0.041752 | 0.29708 | -0.15 | 0.3
|  | 82.1 | 0.041233 | 0.29715 | -0.15 | 0.3
|  | 82.2 | 0.040715 | 0.29722 | -0.15 | 0.3
|  | 82.3 | 0.040196 | 0.29729 | -0.15 | 0.3
|  | 82.4 | 0.039677 | 0.29736 | -0.15 | 0.3
|  | 82.5 | 0.039158 | 0.29743 | -0.15 | 0.3
|  | 82.6 | 0.038639 | 0.2975 | -0.15 | 0.3
|  | 82.7 | 0.038119 | 0.29757 | -0.15 | 0.3
|  | 82.8 | 0.0376 | 0.29763 | -0.15 | 0.3
|  | 82.9 | 0.03708 | 0.2977 | -0.15 | 0.3
|  | 83 | 0.036561 | 0.29776 | -0.15 | 0.3
|  | 83.1 | 0.036041 | 0.29783 | -0.15 | 0.3
|  | 83.2 | 0.035521 | 0.29789 | -0.15 | 0.3
|  | 83.3 | 0.035001 | 0.29795 | -0.15 | 0.3
|  | 83.4 | 0.034481 | 0.29801 | -0.15 | 0.3
|  | 83.5 | 0.033961 | 0.29807 | -0.15 | 0.3
|  | 83.6 | 0.033441 | 0.29813 | -0.15 | 0.3
|  | 83.7 | 0.03292 | 0.29819 | -0.15 | 0.3
|  | 83.8 | 0.0324 | 0.29825 | -0.15 | 0.3
|  | 83.9 | 0.031879 | 0.2983 | -0.15 | 0.3
|  | 84 | 0.031359 | 0.29836 | -0.15 | 0.3
|  | 84.1 | 0.030838 | 0.29841 | -0.15 | 0.3
|  | 84.2 | 0.030317 | 0.29846 | -0.15 | 0.3
|  | 84.3 | 0.029796 | 0.29852 | -0.15 | 0.3
|  | 84.4 | 0.029275 | 0.29857 | -0.15 | 0.3
|  | 84.5 | 0.028754 | 0.29862 | -0.15 | 0.3
|  | 84.6 | 0.028232 | 0.29867 | -0.15 | 0.3
|  | 84.7 | 0.027711 | 0.29872 | -0.15 | 0.3
|  | 84.8 | 0.02719 | 0.29877 | -0.15 | 0.3
|  | 84.9 | 0.026668 | 0.29881 | -0.15 | 0.3
|  | 85 | 0.026147 | 0.29886 | -0.15 | 0.3
|  | 85.1 | 0.025625 | 0.2989 | -0.15 | 0.3
|  | 85.2 | 0.025103 | 0.29895 | -0.15 | 0.3
|  | 85.3 | 0.024582 | 0.29899 | -0.15 | 0.3
|  | 85.4 | 0.02406 | 0.29903 | -0.15 | 0.3
|  | 85.5 | 0.023538 | 0.29908 | -0.15 | 0.3
|  | 85.6 | 0.023016 | 0.29912 | -0.15 | 0.3
|  | 85.7 | 0.022494 | 0.29916 | -0.15 | 0.3
|  | 85.8 | 0.021971 | 0.29919 | -0.15 | 0.3
|  | 85.9 | 0.021449 | 0.29923 | -0.15 | 0.3
|  | 86 | 0.020927 | 0.29927 | -0.15 | 0.3
|  | 86.1 | 0.020405 | 0.29931 | -0.15 | 0.3
|  | 86.2 | 0.019882 | 0.29934 | -0.15 | 0.3
|  | 86.3 | 0.01936 | 0.29937 | -0.15 | 0.3
|  | 86.4 | 0.018837 | 0.29941 | -0.15 | 0.3
|  | 86.5 | 0.018315 | 0.29944 | -0.15 | 0.3
|  | 86.6 | 0.017792 | 0.29947 | -0.15 | 0.3
|  | 86.7 | 0.017269 | 0.2995 | -0.15 | 0.3
|  | 86.8 | 0.016746 | 0.29953 | -0.15 | 0.3
|  | 86.9 | 0.016224 | 0.29956 | -0.15 | 0.3
|  | 87 | 0.015701 | 0.29959 | -0.15 | 0.3
|  | 87.1 | 0.015178 | 0.29962 | -0.15 | 0.3
|  | 87.2 | 0.014655 | 0.29964 | -0.15 | 0.3
|  | 87.3 | 0.014132 | 0.29967 | -0.15 | 0.3
|  | 87.4 | 0.013609 | 0.29969 | -0.15 | 0.3
|  | 87.5 | 0.013086 | 0.29971 | -0.15 | 0.3
|  | 87.6 | 0.012563 | 0.29974 | -0.15 | 0.3
|  | 87.7 | 0.01204 | 0.29976 | -0.15 | 0.3
|  | 87.8 | 0.011516 | 0.29978 | -0.15 | 0.3
|  | 87.9 | 0.010993 | 0.2998 | -0.15 | 0.3
|  | 88 | 0.01047 | 0.29982 | -0.15 | 0.3
|  | 88.1 | 0.0099466 | 0.29984 | -0.15 | 0.3
|  | 88.2 | 0.0094232 | 0.29985 | -0.15 | 0.3
|  | 88.3 | 0.0088999 | 0.29987 | -0.15 | 0.3
|  | 88.4 | 0.0083765 | 0.29988 | -0.15 | 0.3
|  | 88.5 | 0.0078531 | 0.2999 | -0.15 | 0.3
|  | 88.6 | 0.0073297 | 0.29991 | -0.15 | 0.3
|  | 88.7 | 0.0068062 | 0.29992 | -0.15 | 0.3
|  | 88.8 | 0.0062827 | 0.29993 | -0.15 | 0.3
|  | 88.9 | 0.0057592 | 0.29994 | -0.15 | 0.3
|  | 89 | 0.0052357 | 0.29995 | -0.15 | 0.3
|  | 89.1 | 0.0047122 | 0.29996 | -0.15 | 0.3
|  | 89.2 | 0.0041887 | 0.29997 | -0.15 | 0.3
|  | 89.3 | 0.0036651 | 0.29998 | -0.15 | 0.3
|  | 89.4 | 0.0031415 | 0.29998 | -0.15 | 0.3
|  | 89.5 | 0.002618 | 0.29999 | -0.15 | 0.3
|  | 89.6 | 0.0020944 | 0.29999 | -0.15 | 0.3
|  | 89.7 | 0.0015708 | 0.3 | -0.15 | 0.3
|  | 89.8 | 0.0010472 | 0.3 | -0.15 | 0.3
|  | 89.9 | 0.0005236 | 0.3 | -0.15 | 0.3
|  | 90 | 4.3482e-15 | 0.3 | -0.15 | 0.3
|  | 90.1 | -0.0005236 | 0.3 | -0.15 | 0.3
|  | 90.2 | -0.0010472 | 0.3 | -0.15 | 0.3
|  | 90.3 | -0.0015708 | 0.3 | -0.15 | 0.3
|  | 90.4 | -0.0020944 | 0.29999 | -0.15 | 0.3
|  | 90.5 | -0.002618 | 0.29999 | -0.15 | 0.3
|  | 90.6 | -0.0031415 | 0.29998 | -0.15 | 0.3
|  | 90.7 | -0.0036651 | 0.29998 | -0.15 | 0.3
|  | 90.8 | -0.0041887 | 0.29997 | -0.15 | 0.3
|  | 90.9 | -0.0047122 | 0.29996 | -0.15 | 0.3
|  | 91 | -0.0052357 | 0.29995 | -0.15 | 0.3
|  | 91.1 | -0.0057592 | 0.29994 | -0.15 | 0.3
|  | 91.2 | -0.0062827 | 0.29993 | -0.15 | 0.3
|  | 91.3 | -0.0068062 | 0.29992 | -0.15 | 0.3
|  | 91.4 | -0.0073297 | 0.29991 | -0.15 | 0.3
|  | 91.5 | -0.0078531 | 0.2999 | -0.15 | 0.3
|  | 91.6 | -0.0083765 | 0.29988 | -0.15 | 0.3
|  | 91.7 | -0.0088999 | 0.29987 | -0.15 | 0.3
|  | 91.8 | -0.0094232 | 0.29985 | -0.15 | 0.3
|  | 91.9 | -0.0099466 | 0.29984 | -0.15 | 0.3
|  | 92 | -0.01047 | 0.29982 | -0.15 | 0.3
|  | 92.1 | -0.010993 | 0.2998 | -0.15 | 0.3
|  | 92.2 | -0.011516 | 0.29978 | -0.15 | 0.3
|  | 92.3 | -0.01204 | 0.29976 | -0.15 | 0.3
|  | 92.4 | -0.012563 | 0.29974 | -0.15 | 0.3
|  | 92.5 | -0.013086 | 0.29971 | -0.15 | 0.3
|  | 92.6 | -0.013609 | 0.29969 | -0.15 | 0.3
|  | 92.7 | -0.014132 | 0.29967 | -0.15 | 0.3
|  | 92.8 | -0.014655 | 0.29964 | -0.15 | 0.3
|  | 92.9 | -0.015178 | 0.29962 | -0.15 | 0.3
|  | 93 | -0.015701 | 0.29959 | -0.15 | 0.3
|  | 93.1 | -0.016224 | 0.29956 | -0.15 | 0.3
|  | 93.2 | -0.016746 | 0.29953 | -0.15 | 0.3
|  | 93.3 | -0.017269 | 0.2995 | -0.15 | 0.3
|  | 93.4 | -0.017792 | 0.29947 | -0.15 | 0.3
|  | 93.5 | -0.018315 | 0.29944 | -0.15 | 0.3
|  | 93.6 | -0.018837 | 0.29941 | -0.15 | 0.3
|  | 93.7 | -0.01936 | 0.29937 | -0.15 | 0.3
|  | 93.8 | -0.019882 | 0.29934 | -0.15 | 0.3
|  | 93.9 | -0.020405 | 0.29931 | -0.15 | 0.3
|  | 94 | -0.020927 | 0.29927 | -0.15 | 0.3
|  | 94.1 | -0.021449 | 0.29923 | -0.15 | 0.3
|  | 94.2 | -0.021971 | 0.29919 | -0.15 | 0.3
|  | 94.3 | -0.022494 | 0.29916 | -0.15 | 0.3
|  | 94.4 | -0.023016 | 0.29912 | -0.15 | 0.3
|  | 94.5 | -0.023538 | 0.29908 | -0.15 | 0.3
|  | 94.6 | -0.02406 | 0.29903 | -0.15 | 0.3
|  | 94.7 | -0.024582 | 0.29899 | -0.15 | 0.3
|  | 94.8 | -0.025103 | 0.29895 | -0.15 | 0.3
|  | 94.9 | -0.025625 | 0.2989 | -0.15 | 0.3
|  | 95 | -0.026147 | 0.29886 | -0.15 | 0.3
|  | 95.1 | -0.026668 | 0.29881 | -0.15 | 0.3
|  | 95.2 | -0.02719 | 0.29877 | -0.15 | 0.3
|  | 95.3 | -0.027711 | 0.29872 | -0.15 | 0.3
|  | 95.4 | -0.028232 | 0.29867 | -0.15 | 0.3
|  | 95.5 | -0.028754 | 0.29862 | -0.15 | 0.3
|  | 95.6 | -0.029275 | 0.29857 | -0.15 | 0.3
|  | 95.7 | -0.029796 | 0.29852 | -0.15 | 0.3
|  | 95.8 | -0.030317 | 0.29846 | -0.15 | 0.3
|  | 95.9 | -0.030838 | 0.29841 | -0.15 | 0.3
|  | 96 | -0.031359 | 0.29836 | -0.15 | 0.3
|  | 96.1 | -0.031879 | 0.2983 | -0.15 | 0.3
|  | 96.2 | -0.0324 | 0.29825 | -0.15 | 0.3
|  | 96.3 | -0.03292 | 0.29819 | -0.15 | 0.3
|  | 96.4 | -0.033441 | 0.29813 | -0.15 | 0.3
|  | 96.5 | -0.033961 | 0.29807 | -0.15 | 0.3
|  | 96.6 | -0.034481 | 0.29801 | -0.15 | 0.3
|  | 96.7 | -0.035001 | 0.29795 | -0.15 | 0.3
|  | 96.8 | -0.035521 | 0.29789 | -0.15 | 0.3
|  | 96.9 | -0.036041 | 0.29783 | -0.15 | 0.3
|  | 97 | -0.036561 | 0.29776 | -0.15 | 0.3
|  | 97.1 | -0.03708 | 0.2977 | -0.15 | 0.3
|  | 97.2 | -0.0376 | 0.29763 | -0.15 | 0.3
|  | 97.3 | -0.038119 | 0.29757 | -0.15 | 0.3
|  | 97.4 | -0.038639 | 0.2975 | -0.15 | 0.3
|  | 97.5 | -0.039158 | 0.29743 | -0.15 | 0.3
|  | 97.6 | -0.039677 | 0.29736 | -0.15 | 0.3
|  | 97.7 | -0.040196 | 0.29729 | -0.15 | 0.3
|  | 97.8 | -0.040715 | 0.29722 | -0.15 | 0.3
|  | 97.9 | -0.041233 | 0.29715 | -0.15 | 0.3
|  | 98 | -0.041752 | 0.29708 | -0.15 | 0.3
|  | 98.1 | -0.04227 | 0.29701 | -0.15 | 0.3
|  | 98.2 | -0.042789 | 0.29693 | -0.15 | 0.3
|  | 98.3 | -0.043307 | 0.29686 | -0.15 | 0.3
|  | 98.4 | -0.043825 | 0.29678 | -0.15 | 0.3
|  | 98.5 | -0.044343 | 0.2967 | -0.15 | 0.3
|  | 98.6 | -0.044861 | 0.29663 | -0.15 | 0.3
|  | 98.7 | -0.045378 | 0.29655 | -0.15 | 0.3
|  | 98.8 | -0.045896 | 0.29647 | -0.15 | 0.3
|  | 98.9 | -0.046413 | 0.29639 | -0.15 | 0.3
|  | 99 | -0.04693 | 0.29631 | -0.15 | 0.3
|  | 99.1 | -0.047447 | 0.29622 | -0.15 | 0.3
|  | 99.2 | -0.047964 | 0.29614 | -0.15 | 0.3
|  | 99.3 | -0.048481 | 0.29606 | -0.15 | 0.3
|  | 99.4 | -0.048998 | 0.29597 | -0.15 | 0.3
|  | 99.5 | -0.049514 | 0.29589 | -0.15 | 0.3
|  | 99.6 | -0.050031 | 0.2958 | -0.15 | 0.3
|  | 99.7 | -0.050547 | 0.29571 | -0.15 | 0.3
|  | 99.8 | -0.051063 | 0.29562 | -0.15 | 0.3
|  | 99.9 | -0.051579 | 0.29553 | -0.15 | 0.3
|  | 100 | -0.052094 | 0.29544 | -0.15 | 0.3
|  | 100.1 | -0.05261 | 0.29535 | -0.15 | 0.3
|  | 100.2 | -0.053125 | 0.29526 | -0.15 | 0.3
|  | 100.3 | -0.053641 | 0.29517 | -0.15 | 0.3
|  | 100.4 | -0.054156 | 0.29507 | -0.15 | 0.3
|  | 100.5 | -0.054671 | 0.29498 | -0.15 | 0.3
|  | 100.6 | -0.055185 | 0.29488 | -0.15 | 0.3
|  | 100.7 | -0.0557 | 0.29478 | -0.15 | 0.3
|  | 100.8 | -0.056214 | 0.29469 | -0.15 | 0.3
|  | 100.9 | -0.056729 | 0.29459 | -0.15 | 0.3
|  | 101 | -0.057243 | 0.29449 | -0.15 | 0.3
|  | 101.1 | -0.057757 | 0.29439 | -0.15 | 0.3
|  | 101.2 | -0.05827 | 0.29429 | -0.15 | 0.3
|  | 101.3 | -0.058784 | 0.29418 | -0.15 | 0.3
|  | 101.4 | -0.059297 | 0.29408 | -0.15 | 0.3
|  | 101.5 | -0.05981 | 0.29398 | -0.15 | 0.3
|  | 101.6 | -0.060323 | 0.29387 | -0.15 | 0.3
|  | 101.7 | -0.060836 | 0.29377 | -0.15 | 0.3
|  | 101.8 | -0.061349 | 0.29366 | -0.15 | 0.3
|  | 101.9 | -0.061861 | 0.29355 | -0.15 | 0.3
|  | 102 | -0.062374 | 0.29344 | -0.15 | 0.3
|  | 102.1 | -0.062886 | 0.29333 | -0.15 | 0.3
|  | 102.2 | -0.063397 | 0.29322 | -0.15 | 0.3
|  | 102.3 | -0.063909 | 0.29311 | -0.15 | 0.3
|  | 102.4 | -0.064421 | 0.293 | -0.15 | 0.3
|  | 102.5 | -0.064932 | 0.29289 | -0.15 | 0.3
|  | 102.6 | -0.065443 | 0.29278 | -0.15 | 0.3
|  | 102.7 | -0.065954 | 0.29266 | -0.15 | 0.3
|  | 102.8 | -0.066465 | 0.29254 | -0.15 | 0.3
|  | 102.9 | -0.066975 | 0.29243 | -0.15 | 0.3
|  | 103 | -0.067485 | 0.29231 | -0.15 | 0.3
|  | 103.1 | -0.067995 | 0.29219 | -0.15 | 0.3
|  | 103.2 | -0.068505 | 0.29207 | -0.15 | 0.3
|  | 103.3 | -0.069015 | 0.29195 | -0.15 | 0.3
|  | 103.4 | -0.069524 | 0.29183 | -0.15 | 0.3
|  | 103.5 | -0.070034 | 0.29171 | -0.15 | 0.3
|  | 103.6 | -0.070543 | 0.29159 | -0.15 | 0.3
|  | 103.7 | -0.071051 | 0.29146 | -0.15 | 0.3
|  | 103.8 | -0.07156 | 0.29134 | -0.15 | 0.3
|  | 103.9 | -0.072068 | 0.29121 | -0.15 | 0.3
|  | 104 | -0.072577 | 0.29109 | -0.15 | 0.3
|  | 104.1 | -0.073085 | 0.29096 | -0.15 | 0.3
|  | 104.2 | -0.073592 | 0.29083 | -0.15 | 0.3
|  | 104.3 | -0.0741 | 0.2907 | -0.15 | 0.3
|  | 104.4 | -0.074607 | 0.29057 | -0.15 | 0.3
|  | 104.5 | -0.075114 | 0.29044 | -0.15 | 0.3
|  | 104.6 | -0.075621 | 0.29031 | -0.15 | 0.3
|  | 104.7 | -0.076127 | 0.29018 | -0.15 | 0.3
|  | 104.8 | -0.076634 | 0.29005 | -0.15 | 0.3
|  | 104.9 | -0.07714 | 0.28991 | -0.15 | 0.3
|  | 105 | -0.077646 | 0.28978 | -0.15 | 0.3
|  | 105.1 | -0.078151 | 0.28964 | -0.15 | 0.3
|  | 105.2 | -0.078657 | 0.2895 | -0.15 | 0.3
|  | 105.3 | -0.079162 | 0.28937 | -0.15 | 0.3
|  | 105.4 | -0.079667 | 0.28923 | -0.15 | 0.3
|  | 105.5 | -0.080172 | 0.28909 | -0.15 | 0.3
|  | 105.6 | -0.080676 | 0.28895 | -0.15 | 0.3
|  | 105.7 | -0.08118 | 0.28881 | -0.15 | 0.3
|  | 105.8 | -0.081684 | 0.28867 | -0.15 | 0.3
|  | 105.9 | -0.082188 | 0.28852 | -0.15 | 0.3
|  | 106 | -0.082691 | 0.28838 | -0.15 | 0.3
|  | 106.1 | -0.083194 | 0.28823 | -0.15 | 0.3
|  | 106.2 | -0.083697 | 0.28809 | -0.15 | 0.3
|  | 106.3 | -0.0842 | 0.28794 | -0.15 | 0.3
|  | 106.4 | -0.084702 | 0.28779 | -0.15 | 0.3
|  | 106.5 | -0.085205 | 0.28765 | -0.15 | 0.3
|  | 106.6 | -0.085707 | 0.2875 | -0.15 | 0.3
|  | 106.7 | -0.086208 | 0.28735 | -0.15 | 0.3
|  | 106.8 | -0.08671 | 0.2872 | -0.15 | 0.3
|  | 106.9 | -0.087211 | 0.28704 | -0.15 | 0.3
|  | 107 | -0.087712 | 0.28689 | -0.15 | 0.3
|  | 107.1 | -0.088212 | 0.28674 | -0.15 | 0.3
|  | 107.2 | -0.088712 | 0.28658 | -0.15 | 0.3
|  | 107.3 | -0.089212 | 0.28643 | -0.15 | 0.3
|  | 107.4 | -0.089712 | 0.28627 | -0.15 | 0.3
|  | 107.5 | -0.090212 | 0.28612 | -0.15 | 0.3
|  | 107.6 | -0.090711 | 0.28596 | -0.15 | 0.3
|  | 107.7 | -0.09121 | 0.2858 | -0.15 | 0.3
|  | 107.8 | -0.091709 | 0.28564 | -0.15 | 0.3
|  | 107.9 | -0.092207 | 0.28548 | -0.15 | 0.3
|  | 108 | -0.092705 | 0.28532 | -0.15 | 0.3
|  | 108.1 | -0.093203 | 0.28515 | -0.15 | 0.3
|  | 108.2 | -0.0937 | 0.28499 | -0.15 | 0.3
|  | 108.3 | -0.094198 | 0.28483 | -0.15 | 0.3
|  | 108.4 | -0.094695 | 0.28466 | -0.15 | 0.3
|  | 108.5 | -0.095191 | 0.2845 | -0.15 | 0.3
|  | 108.6 | -0.095688 | 0.28433 | -0.15 | 0.3
|  | 108.7 | -0.096184 | 0.28416 | -0.15 | 0.3
|  | 108.8 | -0.09668 | 0.28399 | -0.15 | 0.3
|  | 108.9 | -0.097175 | 0.28383 | -0.15 | 0.3
|  | 109 | -0.09767 | 0.28366 | -0.15 | 0.3
|  | 109.1 | -0.098165 | 0.28348 | -0.15 | 0.3
|  | 109.2 | -0.09866 | 0.28331 | -0.15 | 0.3
|  | 109.3 | -0.099154 | 0.28314 | -0.15 | 0.3
|  | 109.4 | -0.099648 | 0.28297 | -0.15 | 0.3
|  | 109.5 | -0.10014 | 0.28279 | -0.15 | 0.3
|  | 109.6 | -0.10064 | 0.28262 | -0.15 | 0.3
|  | 109.7 | -0.10113 | 0.28244 | -0.15 | 0.3
|  | 109.8 | -0.10162 | 0.28226 | -0.15 | 0.3
|  | 109.9 | -0.10211 | 0.28209 | -0.15 | 0.3
|  | 110 | -0.10261 | 0.28191 | -0.15 | 0.3
|  | 110.1 | -0.1031 | 0.28173 | -0.15 | 0.3
|  | 110.2 | -0.10359 | 0.28155 | -0.15 | 0.3
|  | 110.3 | -0.10408 | 0.28137 | -0.15 | 0.3
|  | 110.4 | -0.10457 | 0.28118 | -0.15 | 0.3
|  | 110.5 | -0.10506 | 0.281 | -0.15 | 0.3
|  | 110.6 | -0.10555 | 0.28082 | -0.15 | 0.3
|  | 110.7 | -0.10604 | 0.28063 | -0.15 | 0.3
|  | 110.8 | -0.10653 | 0.28045 | -0.15 | 0.3
|  | 110.9 | -0.10702 | 0.28026 | -0.15 | 0.3
|  | 111 | -0.10751 | 0.28007 | -0.15 | 0.3
|  | 111.1 | -0.108 | 0.27989 | -0.15 | 0.3
|  | 111.2 | -0.10849 | 0.2797 | -0.15 | 0.3
|  | 111.3 | -0.10898 | 0.27951 | -0.15 | 0.3
|  | 111.4 | -0.10946 | 0.27932 | -0.15 | 0.3
|  | 111.5 | -0.10995 | 0.27913 | -0.15 | 0.3
|  | 111.6 | -0.11044 | 0.27893 | -0.15 | 0.3
|  | 111.7 | -0.11092 | 0.27874 | -0.15 | 0.3
|  | 111.8 | -0.11141 | 0.27855 | -0.15 | 0.3
|  | 111.9 | -0.1119 | 0.27835 | -0.15 | 0.3
|  | 112 | -0.11238 | 0.27816 | -0.15 | 0.3
|  | 112.1 | -0.11287 | 0.27796 | -0.15 | 0.3
|  | 112.2 | -0.11335 | 0.27776 | -0.15 | 0.3
|  | 112.3 | -0.11384 | 0.27756 | -0.15 | 0.3
|  | 112.4 | -0.11432 | 0.27736 | -0.15 | 0.3
|  | 112.5 | -0.11481 | 0.27716 | -0.15 | 0.3
|  | 112.6 | -0.11529 | 0.27696 | -0.15 | 0.3
|  | 112.7 | -0.11577 | 0.27676 | -0.15 | 0.3
|  | 112.8 | -0.11625 | 0.27656 | -0.15 | 0.3
|  | 112.9 | -0.11674 | 0.27636 | -0.15 | 0.3
|  | 113 | -0.11722 | 0.27615 | -0.15 | 0.3
|  | 113.1 | -0.1177 | 0.27595 | -0.15 | 0.3
|  | 113.2 | -0.11818 | 0.27574 | -0.15 | 0.3
|  | 113.3 | -0.11866 | 0.27553 | -0.15 | 0.3
|  | 113.4 | -0.11914 | 0.27533 | -0.15 | 0.3
|  | 113.5 | -0.11962 | 0.27512 | -0.15 | 0.3
|  | 113.6 | -0.1201 | 0.27491 | -0.15 | 0.3
|  | 113.7 | -0.12058 | 0.2747 | -0.15 | 0.3
|  | 113.8 | -0.12106 | 0.27449 | -0.15 | 0.3
|  | 113.9 | -0.12154 | 0.27428 | -0.15 | 0.3
|  | 114 | -0.12202 | 0.27406 | -0.15 | 0.3
|  | 114.1 | -0.1225 | 0.27385 | -0.15 | 0.3
|  | 114.2 | -0.12298 | 0.27364 | -0.15 | 0.3
|  | 114.3 | -0.12345 | 0.27342 | -0.15 | 0.3
|  | 114.4 | -0.12393 | 0.27321 | -0.15 | 0.3
|  | 114.5 | -0.12441 | 0.27299 | -0.15 | 0.3
|  | 114.6 | -0.12488 | 0.27277 | -0.15 | 0.3
|  | 114.7 | -0.12536 | 0.27255 | -0.15 | 0.3
|  | 114.8 | -0.12584 | 0.27233 | -0.15 | 0.3
|  | 114.9 | -0.12631 | 0.27211 | -0.15 | 0.3
|  | 115 | -0.12679 | 0.27189 | -0.15 | 0.3
|  | 115.1 | -0.12726 | 0.27167 | -0.15 | 0.3
|  | 115.2 | -0.12773 | 0.27145 | -0.15 | 0.3
|  | 115.3 | -0.12821 | 0.27122 | -0.15 | 0.3
|  | 115.4 | -0.12868 | 0.271 | -0.15 | 0.3
|  | 115.5 | -0.12915 | 0.27078 | -0.15 | 0.3
|  | 115.6 | -0.12963 | 0.27055 | -0.15 | 0.3
|  | 115.7 | -0.1301 | 0.27032 | -0.15 | 0.3
|  | 115.8 | -0.13057 | 0.2701 | -0.15 | 0.3
|  | 115.9 | -0.13104 | 0.26987 | -0.15 | 0.3
|  | 116 | -0.13151 | 0.26964 | -0.15 | 0.3
|  | 116.1 | -0.13198 | 0.26941 | -0.15 | 0.3
|  | 116.2 | -0.13245 | 0.26918 | -0.15 | 0.3
|  | 116.3 | -0.13292 | 0.26895 | -0.15 | 0.3
|  | 116.4 | -0.13339 | 0.26871 | -0.15 | 0.3
|  | 116.5 | -0.13386 | 0.26848 | -0.15 | 0.3
|  | 116.6 | -0.13433 | 0.26825 | -0.15 | 0.3
|  | 116.7 | -0.1348 | 0.26801 | -0.15 | 0.3
|  | 116.8 | -0.13526 | 0.26778 | -0.15 | 0.3
|  | 116.9 | -0.13573 | 0.26754 | -0.15 | 0.3
|  | 117 | -0.1362 | 0.2673 | -0.15 | 0.3
|  | 117.1 | -0.13666 | 0.26706 | -0.15 | 0.3
|  | 117.2 | -0.13713 | 0.26682 | -0.15 | 0.3
|  | 117.3 | -0.13759 | 0.26659 | -0.15 | 0.3
|  | 117.4 | -0.13806 | 0.26634 | -0.15 | 0.3
|  | 117.5 | -0.13852 | 0.2661 | -0.15 | 0.3
|  | 117.6 | -0.13899 | 0.26586 | -0.15 | 0.3
|  | 117.7 | -0.13945 | 0.26562 | -0.15 | 0.3
|  | 117.8 | -0.13992 | 0.26537 | -0.15 | 0.3
|  | 117.9 | -0.14038 | 0.26513 | -0.15 | 0.3
|  | 118 | -0.14084 | 0.26488 | -0.15 | 0.3
|  | 118.1 | -0.1413 | 0.26464 | -0.15 | 0.3
|  | 118.2 | -0.14177 | 0.26439 | -0.15 | 0.3
|  | 118.3 | -0.14223 | 0.26414 | -0.15 | 0.3
|  | 118.4 | -0.14269 | 0.26389 | -0.15 | 0.3
|  | 118.5 | -0.14315 | 0.26365 | -0.15 | 0.3
|  | 118.6 | -0.14361 | 0.26339 | -0.15 | 0.3
|  | 118.7 | -0.14407 | 0.26314 | -0.15 | 0.3
|  | 118.8 | -0.14453 | 0.26289 | -0.15 | 0.3
|  | 118.9 | -0.14498 | 0.26264 | -0.15 | 0.3
|  | 119 | -0.14544 | 0.26239 | -0.15 | 0.3
|  | 119.1 | -0.1459 | 0.26213 | -0.15 | 0.3
|  | 119.2 | -0.14636 | 0.26188 | -0.15 | 0.3
|  | 119.3 | -0.14681 | 0.26162 | -0.15 | 0.3
|  | 119.4 | -0.14727 | 0.26136 | -0.15 | 0.3
|  | 119.5 | -0.14773 | 0.26111 | -0.15 | 0.3
|  | 119.6 | -0.14818 | 0.26085 | -0.15 | 0.3
|  | 119.7 | -0.14864 | 0.26059 | -0.15 | 0.3
|  | 119.8 | -0.14909 | 0.26033 | -0.15 | 0.3
|  | 119.9 | -0.14955 | 0.26007 | -0.15 | 0.3
|  | 120 | -0.15 | 0.25981 | -0.15 | 0.3
|  | 120.1 | -0.15045 | 0.25955 | -0.15 | 0.3
|  | 120.2 | -0.15091 | 0.25928 | -0.15 | 0.3
|  | 120.3 | -0.15136 | 0.25902 | -0.15 | 0.3
|  | 120.4 | -0.15181 | 0.25875 | -0.15 | 0.3
|  | 120.5 | -0.15226 | 0.25849 | -0.15 | 0.3
|  | 120.6 | -0.15271 | 0.25822 | -0.15 | 0.3
|  | 120.7 | -0.15316 | 0.25796 | -0.15 | 0.3
|  | 120.8 | -0.15361 | 0.25769 | -0.15 | 0.3
|  | 120.9 | -0.15406 | 0.25742 | -0.15 | 0.3
|  | 121 | -0.15451 | 0.25715 | -0.15 | 0.3
|  | 121.1 | -0.15496 | 0.25688 | -0.15 | 0.3
|  | 121.2 | -0.15541 | 0.25661 | -0.15 | 0.3
|  | 121.3 | -0.15586 | 0.25634 | -0.15 | 0.3
|  | 121.4 | -0.1563 | 0.25607 | -0.15 | 0.3
|  | 121.5 | -0.15675 | 0.25579 | -0.15 | 0.3
|  | 121.6 | -0.1572 | 0.25552 | -0.15 | 0.3
|  | 121.7 | -0.15764 | 0.25524 | -0.15 | 0.3
|  | 121.8 | -0.15809 | 0.25497 | -0.15 | 0.3
|  | 121.9 | -0.15853 | 0.25469 | -0.15 | 0.3
|  | 122 | -0.15898 | 0.25441 | -0.15 | 0.3
|  | 122.1 | -0.15942 | 0.25414 | -0.15 | 0.3
|  | 122.2 | -0.15986 | 0.25386 | -0.15 | 0.3
|  | 122.3 | -0.16031 | 0.25358 | -0.15 | 0.3
|  | 122.4 | -0.16075 | 0.2533 | -0.15 | 0.3
|  | 122.5 | -0.16119 | 0.25302 | -0.15 | 0.3
|  | 122.6 | -0.16163 | 0.25274 | -0.15 | 0.3
|  | 122.7 | -0.16207 | 0.25245 | -0.15 | 0.3
|  | 122.8 | -0.16251 | 0.25217 | -0.15 | 0.3
|  | 122.9 | -0.16295 | 0.25189 | -0.15 | 0.3
|  | 123 | -0.16339 | 0.2516 | -0.15 | 0.3
|  | 123.1 | -0.16383 | 0.25132 | -0.15 | 0.3
|  | 123.2 | -0.16427 | 0.25103 | -0.15 | 0.3
|  | 123.3 | -0.16471 | 0.25074 | -0.15 | 0.3
|  | 123.4 | -0.16514 | 0.25045 | -0.15 | 0.3
|  | 123.5 | -0.16558 | 0.25017 | -0.15 | 0.3
|  | 123.6 | -0.16602 | 0.24988 | -0.15 | 0.3
|  | 123.7 | -0.16645 | 0.24959 | -0.15 | 0.3
|  | 123.8 | -0.16689 | 0.2493 | -0.15 | 0.3
|  | 123.9 | -0.16732 | 0.249 | -0.15 | 0.3
|  | 124 | -0.16776 | 0.24871 | -0.15 | 0.3
|  | 124.1 | -0.16819 | 0.24842 | -0.15 | 0.3
|  | 124.2 | -0.16863 | 0.24812 | -0.15 | 0.3
|  | 124.3 | -0.16906 | 0.24783 | -0.15 | 0.3
|  | 124.4 | -0.16949 | 0.24753 | -0.15 | 0.3
|  | 124.5 | -0.16992 | 0.24724 | -0.15 | 0.3
|  | 124.6 | -0.17035 | 0.24694 | -0.15 | 0.3
|  | 124.7 | -0.17078 | 0.24664 | -0.15 | 0.3
|  | 124.8 | -0.17121 | 0.24634 | -0.15 | 0.3
|  | 124.9 | -0.17164 | 0.24605 | -0.15 | 0.3
|  | 125 | -0.17207 | 0.24575 | -0.15 | 0.3
|  | 125.1 | -0.1725 | 0.24544 | -0.15 | 0.3
|  | 125.2 | -0.17293 | 0.24514 | -0.15 | 0.3
|  | 125.3 | -0.17336 | 0.24484 | -0.15 | 0.3
|  | 125.4 | -0.17378 | 0.24454 | -0.15 | 0.3
|  | 125.5 | -0.17421 | 0.24423 | -0.15 | 0.3
|  | 125.6 | -0.17464 | 0.24393 | -0.15 | 0.3
|  | 125.7 | -0.17506 | 0.24363 | -0.15 | 0.3
|  | 125.8 | -0.17549 | 0.24332 | -0.15 | 0.3
|  | 125.9 | -0.17591 | 0.24301 | -0.15 | 0.3
|  | 126 | -0.17634 | 0.24271 | -0.15 | 0.3
|  | 126.1 | -0.17676 | 0.2424 | -0.15 | 0.3
|  | 126.2 | -0.17718 | 0.24209 | -0.15 | 0.3
|  | 126.3 | -0.1776 | 0.24178 | -0.15 | 0.3
|  | 126.4 | -0.17803 | 0.24147 | -0.15 | 0.3
|  | 126.5 | -0.17845 | 0.24116 | -0.15 | 0.3
|  | 126.6 | -0.17887 | 0.24085 | -0.15 | 0.3
|  | 126.7 | -0.17929 | 0.24053 | -0.15 | 0.3
|  | 126.8 | -0.17971 | 0.24022 | -0.15 | 0.3
|  | 126.9 | -0.18013 | 0.23991 | -0.15 | 0.3
|  | 127 | -0.18054 | 0.23959 | -0.15 | 0.3
|  | 127.1 | -0.18096 | 0.23928 | -0.15 | 0.3
|  | 127.2 | -0.18138 | 0.23896 | -0.15 | 0.3
|  | 127.3 | -0.1818 | 0.23864 | -0.15 | 0.3
|  | 127.4 | -0.18221 | 0.23832 | -0.15 | 0.3
|  | 127.5 | -0.18263 | 0.23801 | -0.15 | 0.3
|  | 127.6 | -0.18304 | 0.23769 | -0.15 | 0.3
|  | 127.7 | -0.18346 | 0.23737 | -0.15 | 0.3
|  | 127.8 | -0.18387 | 0.23705 | -0.15 | 0.3
|  | 127.9 | -0.18429 | 0.23673 | -0.15 | 0.3
|  | 128 | -0.1847 | 0.2364 | -0.15 | 0.3
|  | 128.1 | -0.18511 | 0.23608 | -0.15 | 0.3
|  | 128.2 | -0.18552 | 0.23576 | -0.15 | 0.3
|  | 128.3 | -0.18593 | 0.23543 | -0.15 | 0.3
|  | 128.4 | -0.18634 | 0.23511 | -0.15 | 0.3
|  | 128.5 | -0.18675 | 0.23478 | -0.15 | 0.3
|  | 128.6 | -0.18716 | 0.23446 | -0.15 | 0.3
|  | 128.7 | -0.18757 | 0.23413 | -0.15 | 0.3
|  | 128.8 | -0.18798 | 0.2338 | -0.15 | 0.3
|  | 128.9 | -0.18839 | 0.23347 | -0.15 | 0.3
|  | 129 | -0.1888 | 0.23314 | -0.15 | 0.3
|  | 129.1 | -0.1892 | 0.23281 | -0.15 | 0.3
|  | 129.2 | -0.18961 | 0.23248 | -0.15 | 0.3
|  | 129.3 | -0.19001 | 0.23215 | -0.15 | 0.3
|  | 129.4 | -0.19042 | 0.23182 | -0.15 | 0.3
|  | 129.5 | -0.19082 | 0.23149 | -0.15 | 0.3
|  | 129.6 | -0.19123 | 0.23115 | -0.15 | 0.3
|  | 129.7 | -0.19163 | 0.23082 | -0.15 | 0.3
|  | 129.8 | -0.19203 | 0.23049 | -0.15 | 0.3
|  | 129.9 | -0.19243 | 0.23015 | -0.15 | 0.3
|  | 130 | -0.19284 | 0.22981 | -0.15 | 0.3
|  | 130.1 | -0.19324 | 0.22948 | -0.15 | 0.3
|  | 130.2 | -0.19364 | 0.22914 | -0.15 | 0.3
|  | 130.3 | -0.19404 | 0.2288 | -0.15 | 0.3
|  | 130.4 | -0.19444 | 0.22846 | -0.15 | 0.3
|  | 130.5 | -0.19483 | 0.22812 | -0.15 | 0.3
|  | 130.6 | -0.19523 | 0.22778 | -0.15 | 0.3
|  | 130.7 | -0.19563 | 0.22744 | -0.15 | 0.3
|  | 130.8 | -0.19603 | 0.2271 | -0.15 | 0.3
|  | 130.9 | -0.19642 | 0.22676 | -0.15 | 0.3
|  | 131 | -0.19682 | 0.22641 | -0.15 | 0.3
|  | 131.1 | -0.19721 | 0.22607 | -0.15 | 0.3
|  | 131.2 | -0.19761 | 0.22572 | -0.15 | 0.3
|  | 131.3 | -0.198 | 0.22538 | -0.15 | 0.3
|  | 131.4 | -0.19839 | 0.22503 | -0.15 | 0.3
|  | 131.5 | -0.19879 | 0.22469 | -0.15 | 0.3
|  | 131.6 | -0.19918 | 0.22434 | -0.15 | 0.3
|  | 131.7 | -0.19957 | 0.22399 | -0.15 | 0.3
|  | 131.8 | -0.19996 | 0.22364 | -0.15 | 0.3
|  | 131.9 | -0.20035 | 0.22329 | -0.15 | 0.3
|  | 132 | -0.20074 | 0.22294 | -0.15 | 0.3
|  | 132.1 | -0.20113 | 0.22259 | -0.15 | 0.3
|  | 132.2 | -0.20152 | 0.22224 | -0.15 | 0.3
|  | 132.3 | -0.2019 | 0.22189 | -0.15 | 0.3
|  | 132.4 | -0.20229 | 0.22154 | -0.15 | 0.3
|  | 132.5 | -0.20268 | 0.22118 | -0.15 | 0.3
|  | 132.6 | -0.20306 | 0.22083 | -0.15 | 0.3
|  | 132.7 | -0.20345 | 0.22047 | -0.15 | 0.3
|  | 132.8 | -0.20383 | 0.22012 | -0.15 | 0.3
|  | 132.9 | -0.20422 | 0.21976 | -0.15 | 0.3
|  | 133 | -0.2046 | 0.21941 | -0.15 | 0.3
|  | 133.1 | -0.20498 | 0.21905 | -0.15 | 0.3
|  | 133.2 | -0.20536 | 0.21869 | -0.15 | 0.3
|  | 133.3 | -0.20575 | 0.21833 | -0.15 | 0.3
|  | 133.4 | -0.20613 | 0.21797 | -0.15 | 0.3
|  | 133.5 | -0.20651 | 0.21761 | -0.15 | 0.3
|  | 133.6 | -0.20689 | 0.21725 | -0.15 | 0.3
|  | 133.7 | -0.20726 | 0.21689 | -0.15 | 0.3
|  | 133.8 | -0.20764 | 0.21653 | -0.15 | 0.3
|  | 133.9 | -0.20802 | 0.21617 | -0.15 | 0.3
|  | 134 | -0.2084 | 0.2158 | -0.15 | 0.3
|  | 134.1 | -0.20877 | 0.21544 | -0.15 | 0.3
|  | 134.2 | -0.20915 | 0.21507 | -0.15 | 0.3
|  | 134.3 | -0.20952 | 0.21471 | -0.15 | 0.3
|  | 134.4 | -0.2099 | 0.21434 | -0.15 | 0.3
|  | 134.5 | -0.21027 | 0.21398 | -0.15 | 0.3
|  | 134.6 | -0.21065 | 0.21361 | -0.15 | 0.3
|  | 134.7 | -0.21102 | 0.21324 | -0.15 | 0.3
|  | 134.8 | -0.21139 | 0.21287 | -0.15 | 0.3
|  | 134.9 | -0.21176 | 0.2125 | -0.15 | 0.3
|  | 135 | -0.21213 | 0.21213 | -0.15 | 0.3
|  | 135.1 | -0.2125 | 0.21176 | -0.15 | 0.3
|  | 135.2 | -0.21287 | 0.21139 | -0.15 | 0.3
|  | 135.3 | -0.21324 | 0.21102 | -0.15 | 0.3
|  | 135.4 | -0.21361 | 0.21065 | -0.15 | 0.3
|  | 135.5 | -0.21398 | 0.21027 | -0.15 | 0.3
|  | 135.6 | -0.21434 | 0.2099 | -0.15 | 0.3
|  | 135.7 | -0.21471 | 0.20952 | -0.15 | 0.3
|  | 135.8 | -0.21507 | 0.20915 | -0.15 | 0.3
|  | 135.9 | -0.21544 | 0.20877 | -0.15 | 0.3
|  | 136 | -0.2158 | 0.2084 | -0.15 | 0.3
|  | 136.1 | -0.21617 | 0.20802 | -0.15 | 0.3
|  | 136.2 | -0.21653 | 0.20764 | -0.15 | 0.3
|  | 136.3 | -0.21689 | 0.20726 | -0.15 | 0.3
|  | 136.4 | -0.21725 | 0.20689 | -0.15 | 0.3
|  | 136.5 | -0.21761 | 0.20651 | -0.15 | 0.3
|  | 136.6 | -0.21797 | 0.20613 | -0.15 | 0.3
|  | 136.7 | -0.21833 | 0.20575 | -0.15 | 0.3
|  | 136.8 | -0.21869 | 0.20536 | -0.15 | 0.3
|  | 136.9 | -0.21905 | 0.20498 | -0.15 | 0.3
|  | 137 | -0.21941 | 0.2046 | -0.15 | 0.3
|  | 137.1 | -0.21976 | 0.20422 | -0.15 | 0.3
|  | 137.2 | -0.22012 | 0.20383 | -0.15 | 0.3
|  | 137.3 | -0.22047 | 0.20345 | -0.15 | 0.3
|  | 137.4 | -0.22083 | 0.20306 | -0.15 | 0.3
|  | 137.5 | -0.22118 | 0.20268 | -0.15 | 0.3
|  | 137.6 | -0.22154 | 0.20229 | -0.15 | 0.3
|  | 137.7 | -0.22189 | 0.2019 | -0.15 | 0.3
|  | 137.8 | -0.22224 | 0.20152 | -0.15 | 0.3
|  | 137.9 | -0.22259 | 0.20113 | -0.15 | 0.3
|  | 138 | -0.22294 | 0.20074 | -0.15 | 0.3
|  | 138.1 | -0.22329 | 0.20035 | -0.15 | 0.3
|  | 138.2 | -0.22364 | 0.19996 | -0.15 | 0.3
|  | 138.3 | -0.22399 | 0.19957 | -0.15 | 0.3
|  | 138.4 | -0.22434 | 0.19918 | -0.15 | 0.3
|  | 138.5 | -0.22469 | 0.19879 | -0.15 | 0.3
|  | 138.6 | -0.22503 | 0.19839 | -0.15 | 0.3
|  | 138.7 | -0.22538 | 0.198 | -0.15 | 0.3
|  | 138.8 | -0.22572 | 0.19761 | -0.15 | 0.3
|  | 138.9 | -0.22607 | 0.19721 | -0.15 | 0.3
|  | 139 | -0.22641 | 0.19682 | -0.15 | 0.3
|  | 139.1 | -0.22676 | 0.19642 | -0.15 | 0.3
|  | 139.2 | -0.2271 | 0.19603 | -0.15 | 0.3
|  | 139.3 | -0.22744 | 0.19563 | -0.15 | 0.3
|  | 139.4 | -0.22778 | 0.19523 | -0.15 | 0.3
|  | 139.5 | -0.22812 | 0.19483 | -0.15 | 0.3
|  | 139.6 | -0.22846 | 0.19444 | -0.15 | 0.3
|  | 139.7 | -0.2288 | 0.19404 | -0.15 | 0.3
|  | 139.8 | -0.22914 | 0.19364 | -0.15 | 0.3
|  | 139.9 | -0.22948 | 0.19324 | -0.15 | 0.3
|  | 140 | -0.22981 | 0.19284 | -0.15 | 0.3
|  | 140.1 | -0.23015 | 0.19243 | -0.15 | 0.3
|  | 140.2 | -0.23049 | 0.19203 | -0.15 | 0.3
|  | 140.3 | -0.23082 | 0.19163 | -0.15 | 0.3
|  | 140.4 | -0.23115 | 0.19123 | -0.15 | 0.3
|  | 140.5 | -0.23149 | 0.19082 | -0.15 | 0.3
|  | 140.6 | -0.23182 | 0.19042 | -0.15 | 0.3
|  | 140.7 | -0.23215 | 0.19001 | -0.15 | 0.3
|  | 140.8 | -0.23248 | 0.18961 | -0.15 | 0.3
|  | 140.9 | -0.23281 | 0.1892 | -0.15 | 0.3
|  | 141 | -0.23314 | 0.1888 | -0.15 | 0.3
|  | 141.1 | -0.23347 | 0.18839 | -0.15 | 0.3
|  | 141.2 | -0.2338 | 0.18798 | -0.15 | 0.3
|  | 141.3 | -0.23413 | 0.18757 | -0.15 | 0.3
|  | 141.4 | -0.23446 | 0.18716 | -0.15 | 0.3
|  | 141.5 | -0.23478 | 0.18675 | -0.15 | 0.3
|  | 141.6 | -0.23511 | 0.18634 | -0.15 | 0.3
|  | 141.7 | -0.23543 | 0.18593 | -0.15 | 0.3
|  | 141.8 | -0.23576 | 0.18552 | -0.15 | 0.3
|  | 141.9 | -0.23608 | 0.18511 | -0.15 | 0.3
|  | 142 | -0.2364 | 0.1847 | -0.15 | 0.3
|  | 142.1 | -0.23673 | 0.18429 | -0.15 | 0.3
|  | 142.2 | -0.23705 | 0.18387 | -0.15 | 0.3
|  | 142.3 | -0.23737 | 0.18346 | -0.15 | 0.3
|  | 142.4 | -0.23769 | 0.18304 | -0.15 | 0.3
|  | 142.5 | -0.23801 | 0.18263 | -0.15 | 0.3
|  | 142.6 | -0.23832 | 0.18221 | -0.15 | 0.3
|  | 142.7 | -0.23864 | 0.1818 | -0.15 | 0.3
|  | 142.8 | -0.23896 | 0.18138 | -0.15 | 0.3
|  | 142.9 | -0.23928 | 0.18096 | -0.15 | 0.3
|  | 143 | -0.23959 | 0.18054 | -0.15 | 0.3
|  | 143.1 | -0.23991 | 0.18013 | -0.15 | 0.3
|  | 143.2 | -0.24022 | 0.17971 | -0.15 | 0.3
|  | 143.3 | -0.24053 | 0.17929 | -0.15 | 0.3
|  | 143.4 | -0.24085 | 0.17887 | -0.15 | 0.3
|  | 143.5 | -0.24116 | 0.17845 | -0.15 | 0.3
|  | 143.6 | -0.24147 | 0.17803 | -0.15 | 0.3
|  | 143.7 | -0.24178 | 0.1776 | -0.15 | 0.3
|  | 143.8 | -0.24209 | 0.17718 | -0.15 | 0.3
|  | 143.9 | -0.2424 | 0.17676 | -0.15 | 0.3
|  | 144 | -0.24271 | 0.17634 | -0.15 | 0.3
|  | 144.1 | -0.24301 | 0.17591 | -0.15 | 0.3
|  | 144.2 | -0.24332 | 0.17549 | -0.15 | 0.3
|  | 144.3 | -0.24363 | 0.17506 | -0.15 | 0.3
|  | 144.4 | -0.24393 | 0.17464 | -0.15 | 0.3
|  | 144.5 | -0.24423 | 0.17421 | -0.15 | 0.3
|  | 144.6 | -0.24454 | 0.17378 | -0.15 | 0.3
|  | 144.7 | -0.24484 | 0.17336 | -0.15 | 0.3
|  | 144.8 | -0.24514 | 0.17293 | -0.15 | 0.3
|  | 144.9 | -0.24544 | 0.1725 | -0.15 | 0.3
|  | 145 | -0.24575 | 0.17207 | -0.15 | 0.3
|  | 145.1 | -0.24605 | 0.17164 | -0.15 | 0.3
|  | 145.2 | -0.24634 | 0.17121 | -0.15 | 0.3
|  | 145.3 | -0.24664 | 0.17078 | -0.15 | 0.3
|  | 145.4 | -0.24694 | 0.17035 | -0.15 | 0.3
|  | 145.5 | -0.24724 | 0.16992 | -0.15 | 0.3
|  | 145.6 | -0.24753 | 0.16949 | -0.15 | 0.3
|  | 145.7 | -0.24783 | 0.16906 | -0.15 | 0.3
|  | 145.8 | -0.24812 | 0.16863 | -0.15 | 0.3
|  | 145.9 | -0.24842 | 0.16819 | -0.15 | 0.3
|  | 146 | -0.24871 | 0.16776 | -0.15 | 0.3
|  | 146.1 | -0.249 | 0.16732 | -0.15 | 0.3
|  | 146.2 | -0.2493 | 0.16689 | -0.15 | 0.3
|  | 146.3 | -0.24959 | 0.16645 | -0.15 | 0.3
|  | 146.4 | -0.24988 | 0.16602 | -0.15 | 0.3
|  | 146.5 | -0.25017 | 0.16558 | -0.15 | 0.3
|  | 146.6 | -0.25045 | 0.16514 | -0.15 | 0.3
|  | 146.7 | -0.25074 | 0.16471 | -0.15 | 0.3
|  | 146.8 | -0.25103 | 0.16427 | -0.15 | 0.3
|  | 146.9 | -0.25132 | 0.16383 | -0.15 | 0.3
|  | 147 | -0.2516 | 0.16339 | -0.15 | 0.3
|  | 147.1 | -0.25189 | 0.16295 | -0.15 | 0.3
|  | 147.2 | -0.25217 | 0.16251 | -0.15 | 0.3
|  | 147.3 | -0.25245 | 0.16207 | -0.15 | 0.3
|  | 147.4 | -0.25274 | 0.16163 | -0.15 | 0.3
|  | 147.5 | -0.25302 | 0.16119 | -0.15 | 0.3
|  | 147.6 | -0.2533 | 0.16075 | -0.15 | 0.3
|  | 147.7 | -0.25358 | 0.16031 | -0.15 | 0.3
|  | 147.8 | -0.25386 | 0.15986 | -0.15 | 0.3
|  | 147.9 | -0.25414 | 0.15942 | -0.15 | 0.3
|  | 148 | -0.25441 | 0.15898 | -0.15 | 0.3
|  | 148.1 | -0.25469 | 0.15853 | -0.15 | 0.3
|  | 148.2 | -0.25497 | 0.15809 | -0.15 | 0.3
|  | 148.3 | -0.25524 | 0.15764 | -0.15 | 0.3
|  | 148.4 | -0.25552 | 0.1572 | -0.15 | 0.3
|  | 148.5 | -0.25579 | 0.15675 | -0.15 | 0.3
|  | 148.6 | -0.25607 | 0.1563 | -0.15 | 0.3
|  | 148.7 | -0.25634 | 0.15586 | -0.15 | 0.3
|  | 148.8 | -0.25661 | 0.15541 | -0.15 | 0.3
|  | 148.9 | -0.25688 | 0.15496 | -0.15 | 0.3
|  | 149 | -0.25715 | 0.15451 | -0.15 | 0.3
|  | 149.1 | -0.25742 | 0.15406 | -0.15 | 0.3
|  | 149.2 | -0.25769 | 0.15361 | -0.15 | 0.3
|  | 149.3 | -0.25796 | 0.15316 | -0.15 | 0.3
|  | 149.4 | -0.25822 | 0.15271 | -0.15 | 0.3
|  | 149.5 | -0.25849 | 0.15226 | -0.15 | 0.3
|  | 149.6 | -0.25875 | 0.15181 | -0.15 | 0.3
|  | 149.7 | -0.25902 | 0.15136 | -0.15 | 0.3
|  | 149.8 | -0.25928 | 0.15091 | -0.15 | 0.3
|  | 149.9 | -0.25955 | 0.15045 | -0.15 | 0.3
|  | 150 | -0.25981 | 0.15 | -0.15 | 0.3
|  | 150.1 | -0.26007 | 0.14955 | -0.15 | 0.3
|  | 150.2 | -0.26033 | 0.14909 | -0.15 | 0.3
|  | 150.3 | -0.26059 | 0.14864 | -0.15 | 0.3
|  | 150.4 | -0.26085 | 0.14818 | -0.15 | 0.3
|  | 150.5 | -0.26111 | 0.14773 | -0.15 | 0.3
|  | 150.6 | -0.26136 | 0.14727 | -0.15 | 0.3
|  | 150.7 | -0.26162 | 0.14681 | -0.15 | 0.3
|  | 150.8 | -0.26188 | 0.14636 | -0.15 | 0.3
|  | 150.9 | -0.26213 | 0.1459 | -0.15 | 0.3
|  | 151 | -0.26239 | 0.14544 | -0.15 | 0.3
|  | 151.1 | -0.26264 | 0.14498 | -0.15 | 0.3
|  | 151.2 | -0.26289 | 0.14453 | -0.15 | 0.3
|  | 151.3 | -0.26314 | 0.14407 | -0.15 | 0.3
|  | 151.4 | -0.26339 | 0.14361 | -0.15 | 0.3
|  | 151.5 | -0.26365 | 0.14315 | -0.15 | 0.3
|  | 151.6 | -0.26389 | 0.14269 | -0.15 | 0.3
|  | 151.7 | -0.26414 | 0.14223 | -0.15 | 0.3
|  | 151.8 | -0.26439 | 0.14177 | -0.15 | 0.3
|  | 151.9 | -0.26464 | 0.1413 | -0.15 | 0.3
|  | 152 | -0.26488 | 0.14084 | -0.15 | 0.3
|  | 152.1 | -0.26513 | 0.14038 | -0.15 | 0.3
|  | 152.2 | -0.26537 | 0.13992 | -0.15 | 0.3
|  | 152.3 | -0.26562 | 0.13945 | -0.15 | 0.3
|  | 152.4 | -0.26586 | 0.13899 | -0.15 | 0.3
|  | 152.5 | -0.2661 | 0.13852 | -0.15 | 0.3
|  | 152.6 | -0.26634 | 0.13806 | -0.15 | 0.3
|  | 152.7 | -0.26659 | 0.13759 | -0.15 | 0.3
|  | 152.8 | -0.26682 | 0.13713 | -0.15 | 0.3
|  | 152.9 | -0.26706 | 0.13666 | -0.15 | 0.3
|  | 153 | -0.2673 | 0.1362 | -0.15 | 0.3
|  | 153.1 | -0.26754 | 0.13573 | -0.15 | 0.3
|  | 153.2 | -0.26778 | 0.13526 | -0.15 | 0.3
|  | 153.3 | -0.26801 | 0.1348 | -0.15 | 0.3
|  | 153.4 | -0.26825 | 0.13433 | -0.15 | 0.3
|  | 153.5 | -0.26848 | 0.13386 | -0.15 | 0.3
|  | 153.6 | -0.26871 | 0.13339 | -0.15 | 0.3
|  | 153.7 | -0.26895 | 0.13292 | -0.15 | 0.3
|  | 153.8 | -0.26918 | 0.13245 | -0.15 | 0.3
|  | 153.9 | -0.26941 | 0.13198 | -0.15 | 0.3
|  | 154 | -0.26964 | 0.13151 | -0.15 | 0.3
|  | 154.1 | -0.26987 | 0.13104 | -0.15 | 0.3
|  | 154.2 | -0.2701 | 0.13057 | -0.15 | 0.3
|  | 154.3 | -0.27032 | 0.1301 | -0.15 | 0.3
|  | 154.4 | -0.27055 | 0.12963 | -0.15 | 0.3
|  | 154.5 | -0.27078 | 0.12915 | -0.15 | 0.3
|  | 154.6 | -0.271 | 0.12868 | -0.15 | 0.3
|  | 154.7 | -0.27122 | 0.12821 | -0.15 | 0.3
|  | 154.8 | -0.27145 | 0.12773 | -0.15 | 0.3
|  | 154.9 | -0.27167 | 0.12726 | -0.15 | 0.3
|  | 155 | -0.27189 | 0.12679 | -0.15 | 0.3
|  | 155.1 | -0.27211 | 0.12631 | -0.15 | 0.3
|  | 155.2 | -0.27233 | 0.12584 | -0.15 | 0.3
|  | 155.3 | -0.27255 | 0.12536 | -0.15 | 0.3
|  | 155.4 | -0.27277 | 0.12488 | -0.15 | 0.3
|  | 155.5 | -0.27299 | 0.12441 | -0.15 | 0.3
|  | 155.6 | -0.27321 | 0.12393 | -0.15 | 0.3
|  | 155.7 | -0.27342 | 0.12345 | -0.15 | 0.3
|  | 155.8 | -0.27364 | 0.12298 | -0.15 | 0.3
|  | 155.9 | -0.27385 | 0.1225 | -0.15 | 0.3
|  | 156 | -0.27406 | 0.12202 | -0.15 | 0.3
|  | 156.1 | -0.27428 | 0.12154 | -0.15 | 0.3
|  | 156.2 | -0.27449 | 0.12106 | -0.15 | 0.3
|  | 156.3 | -0.2747 | 0.12058 | -0.15 | 0.3
|  | 156.4 | -0.27491 | 0.1201 | -0.15 | 0.3
|  | 156.5 | -0.27512 | 0.11962 | -0.15 | 0.3
|  | 156.6 | -0.27533 | 0.11914 | -0.15 | 0.3
|  | 156.7 | -0.27553 | 0.11866 | -0.15 | 0.3
|  | 156.8 | -0.27574 | 0.11818 | -0.15 | 0.3
|  | 156.9 | -0.27595 | 0.1177 | -0.15 | 0.3
|  | 157 | -0.27615 | 0.11722 | -0.15 | 0.3
|  | 157.1 | -0.27636 | 0.11674 | -0.15 | 0.3
|  | 157.2 | -0.27656 | 0.11625 | -0.15 | 0.3
|  | 157.3 | -0.27676 | 0.11577 | -0.15 | 0.3
|  | 157.4 | -0.27696 | 0.11529 | -0.15 | 0.3
|  | 157.5 | -0.27716 | 0.11481 | -0.15 | 0.3
|  | 157.6 | -0.27736 | 0.11432 | -0.15 | 0.3
|  | 157.7 | -0.27756 | 0.11384 | -0.15 | 0.3
|  | 157.8 | -0.27776 | 0.11335 | -0.15 | 0.3
|  | 157.9 | -0.27796 | 0.11287 | -0.15 | 0.3
|  | 158 | -0.27816 | 0.11238 | -0.15 | 0.3
|  | 158.1 | -0.27835 | 0.1119 | -0.15 | 0.3
|  | 158.2 | -0.27855 | 0.11141 | -0.15 | 0.3
|  | 158.3 | -0.27874 | 0.11092 | -0.15 | 0.3
|  | 158.4 | -0.27893 | 0.11044 | -0.15 | 0.3
|  | 158.5 | -0.27913 | 0.10995 | -0.15 | 0.3
|  | 158.6 | -0.27932 | 0.10946 | -0.15 | 0.3
|  | 158.7 | -0.27951 | 0.10898 | -0.15 | 0.3
|  | 158.8 | -0.2797 | 0.10849 | -0.15 | 0.3
|  | 158.9 | -0.27989 | 0.108 | -0.15 | 0.3
|  | 159 | -0.28007 | 0.10751 | -0.15 | 0.3
|  | 159.1 | -0.28026 | 0.10702 | -0.15 | 0.3
|  | 159.2 | -0.28045 | 0.10653 | -0.15 | 0.3
|  | 159.3 | -0.28063 | 0.10604 | -0.15 | 0.3
|  | 159.4 | -0.28082 | 0.10555 | -0.15 | 0.3
|  | 159.5 | -0.281 | 0.10506 | -0.15 | 0.3
|  | 159.6 | -0.28118 | 0.10457 | -0.15 | 0.3
|  | 159.7 | -0.28137 | 0.10408 | -0.15 | 0.3
|  | 159.8 | -0.28155 | 0.10359 | -0.15 | 0.3
|  | 159.9 | -0.28173 | 0.1031 | -0.15 | 0.3
|  | 160 | -0.28191 | 0.10261 | -0.15 | 0.3
|  | 160.1 | -0.28209 | 0.10211 | -0.15 | 0.3
|  | 160.2 | -0.28226 | 0.10162 | -0.15 | 0.3
|  | 160.3 | -0.28244 | 0.10113 | -0.15 | 0.3
|  | 160.4 | -0.28262 | 0.10064 | -0.15 | 0.3
|  | 160.5 | -0.28279 | 0.10014 | -0.15 | 0.3
|  | 160.6 | -0.28297 | 0.099648 | -0.15 | 0.3
|  | 160.7 | -0.28314 | 0.099154 | -0.15 | 0.3
|  | 160.8 | -0.28331 | 0.09866 | -0.15 | 0.3
|  | 160.9 | -0.28348 | 0.098165 | -0.15 | 0.3
|  | 161 | -0.28366 | 0.09767 | -0.15 | 0.3
|  | 161.1 | -0.28383 | 0.097175 | -0.15 | 0.3
|  | 161.2 | -0.28399 | 0.09668 | -0.15 | 0.3
|  | 161.3 | -0.28416 | 0.096184 | -0.15 | 0.3
|  | 161.4 | -0.28433 | 0.095688 | -0.15 | 0.3
|  | 161.5 | -0.2845 | 0.095191 | -0.15 | 0.3
|  | 161.6 | -0.28466 | 0.094695 | -0.15 | 0.3
|  | 161.7 | -0.28483 | 0.094198 | -0.15 | 0.3
|  | 161.8 | -0.28499 | 0.0937 | -0.15 | 0.3
|  | 161.9 | -0.28515 | 0.093203 | -0.15 | 0.3
|  | 162 | -0.28532 | 0.092705 | -0.15 | 0.3
|  | 162.1 | -0.28548 | 0.092207 | -0.15 | 0.3
|  | 162.2 | -0.28564 | 0.091709 | -0.15 | 0.3
|  | 162.3 | -0.2858 | 0.09121 | -0.15 | 0.3
|  | 162.4 | -0.28596 | 0.090711 | -0.15 | 0.3
|  | 162.5 | -0.28612 | 0.090212 | -0.15 | 0.3
|  | 162.6 | -0.28627 | 0.089712 | -0.15 | 0.3
|  | 162.7 | -0.28643 | 0.089212 | -0.15 | 0.3
|  | 162.8 | -0.28658 | 0.088712 | -0.15 | 0.3
|  | 162.9 | -0.28674 | 0.088212 | -0.15 | 0.3
|  | 163 | -0.28689 | 0.087712 | -0.15 | 0.3
|  | 163.1 | -0.28704 | 0.087211 | -0.15 | 0.3
|  | 163.2 | -0.2872 | 0.08671 | -0.15 | 0.3
|  | 163.3 | -0.28735 | 0.086208 | -0.15 | 0.3
|  | 163.4 | -0.2875 | 0.085707 | -0.15 | 0.3
|  | 163.5 | -0.28765 | 0.085205 | -0.15 | 0.3
|  | 163.6 | -0.28779 | 0.084702 | -0.15 | 0.3
|  | 163.7 | -0.28794 | 0.0842 | -0.15 | 0.3
|  | 163.8 | -0.28809 | 0.083697 | -0.15 | 0.3
|  | 163.9 | -0.28823 | 0.083194 | -0.15 | 0.3
|  | 164 | -0.28838 | 0.082691 | -0.15 | 0.3
|  | 164.1 | -0.28852 | 0.082188 | -0.15 | 0.3
|  | 164.2 | -0.28867 | 0.081684 | -0.15 | 0.3
|  | 164.3 | -0.28881 | 0.08118 | -0.15 | 0.3
|  | 164.4 | -0.28895 | 0.080676 | -0.15 | 0.3
|  | 164.5 | -0.28909 | 0.080172 | -0.15 | 0.3
|  | 164.6 | -0.28923 | 0.079667 | -0.15 | 0.3
|  | 164.7 | -0.28937 | 0.079162 | -0.15 | 0.3
|  | 164.8 | -0.2895 | 0.078657 | -0.15 | 0.3
|  | 164.9 | -0.28964 | 0.078151 | -0.15 | 0.3
|  | 165 | -0.28978 | 0.077646 | -0.15 | 0.3
|  | 165.1 | -0.28991 | 0.07714 | -0.15 | 0.3
|  | 165.2 | -0.29005 | 0.076634 | -0.15 | 0.3
|  | 165.3 | -0.29018 | 0.076127 | -0.15 | 0.3
|  | 165.4 | -0.29031 | 0.075621 | -0.15 | 0.3
|  | 165.5 | -0.29044 | 0.075114 | -0.15 | 0.3
|  | 165.6 | -0.29057 | 0.074607 | -0.15 | 0.3
|  | 165.7 | -0.2907 | 0.0741 | -0.15 | 0.3
|  | 165.8 | -0.29083 | 0.073592 | -0.15 | 0.3
|  | 165.9 | -0.29096 | 0.073085 | -0.15 | 0.3
|  | 166 | -0.29109 | 0.072577 | -0.15 | 0.3
|  | 166.1 | -0.29121 | 0.072068 | -0.15 | 0.3
|  | 166.2 | -0.29134 | 0.07156 | -0.15 | 0.3
|  | 166.3 | -0.29146 | 0.071051 | -0.15 | 0.3
|  | 166.4 | -0.29159 | 0.070543 | -0.15 | 0.3
|  | 166.5 | -0.29171 | 0.070034 | -0.15 | 0.3
|  | 166.6 | -0.29183 | 0.069524 | -0.15 | 0.3
|  | 166.7 | -0.29195 | 0.069015 | -0.15 | 0.3
|  | 166.8 | -0.29207 | 0.068505 | -0.15 | 0.3
|  | 166.9 | -0.29219 | 0.067995 | -0.15 | 0.3
|  | 167 | -0.29231 | 0.067485 | -0.15 | 0.3
|  | 167.1 | -0.29243 | 0.066975 | -0.15 | 0.3
|  | 167.2 | -0.29254 | 0.066465 | -0.15 | 0.3
|  | 167.3 | -0.29266 | 0.065954 | -0.15 | 0.3
|  | 167.4 | -0.29278 | 0.065443 | -0.15 | 0.3
|  | 167.5 | -0.29289 | 0.064932 | -0.15 | 0.3
|  | 167.6 | -0.293 | 0.064421 | -0.15 | 0.3
|  | 167.7 | -0.29311 | 0.063909 | -0.15 | 0.3
|  | 167.8 | -0.29322 | 0.063397 | -0.15 | 0.3
|  | 167.9 | -0.29333 | 0.062886 | -0.15 | 0.3
|  | 168 | -0.29344 | 0.062374 | -0.15 | 0.3
|  | 168.1 | -0.29355 | 0.061861 | -0.15 | 0.3
|  | 168.2 | -0.29366 | 0.061349 | -0.15 | 0.3
|  | 168.3 | -0.29377 | 0.060836 | -0.15 | 0.3
|  | 168.4 | -0.29387 | 0.060323 | -0.15 | 0.3
|  | 168.5 | -0.29398 | 0.05981 | -0.15 | 0.3
|  | 168.6 | -0.29408 | 0.059297 | -0.15 | 0.3
|  | 168.7 | -0.29418 | 0.058784 | -0.15 | 0.3
|  | 168.8 | -0.29429 | 0.05827 | -0.15 | 0.3
|  | 168.9 | -0.29439 | 0.057757 | -0.15 | 0.3
|  | 169 | -0.29449 | 0.057243 | -0.15 | 0.3
|  | 169.1 | -0.29459 | 0.056729 | -0.15 | 0.3
|  | 169.2 | -0.29469 | 0.056214 | -0.15 | 0.3
|  | 169.3 | -0.29478 | 0.0557 | -0.15 | 0.3
|  | 169.4 | -0.29488 | 0.055185 | -0.15 | 0.3
|  | 169.5 | -0.29498 | 0.054671 | -0.15 | 0.3
|  | 169.6 | -0.29507 | 0.054156 | -0.15 | 0.3
|  | 169.7 | -0.29517 | 0.053641 | -0.15 | 0.3
|  | 169.8 | -0.29526 | 0.053125 | -0.15 | 0.3
|  | 169.9 | -0.29535 | 0.05261 | -0.15 | 0.3
|  | 170 | -0.29544 | 0.052094 | -0.15 | 0.3
|  | 170.1 | -0.29553 | 0.051579 | -0.15 | 0.3
|  | 170.2 | -0.29562 | 0.051063 | -0.15 | 0.3
|  | 170.3 | -0.29571 | 0.050547 | -0.15 | 0.3
|  | 170.4 | -0.2958 | 0.050031 | -0.15 | 0.3
|  | 170.5 | -0.29589 | 0.049514 | -0.15 | 0.3
|  | 170.6 | -0.29597 | 0.048998 | -0.15 | 0.3
|  | 170.7 | -0.29606 | 0.048481 | -0.15 | 0.3
|  | 170.8 | -0.29614 | 0.047964 | -0.15 | 0.3
|  | 170.9 | -0.29622 | 0.047447 | -0.15 | 0.3
|  | 171 | -0.29631 | 0.04693 | -0.15 | 0.3
|  | 171.1 | -0.29639 | 0.046413 | -0.15 | 0.3
|  | 171.2 | -0.29647 | 0.045896 | -0.15 | 0.3
|  | 171.3 | -0.29655 | 0.045378 | -0.15 | 0.3
|  | 171.4 | -0.29663 | 0.044861 | -0.15 | 0.3
|  | 171.5 | -0.2967 | 0.044343 | -0.15 | 0.3
|  | 171.6 | -0.29678 | 0.043825 | -0.15 | 0.3
|  | 171.7 | -0.29686 | 0.043307 | -0.15 | 0.3
|  | 171.8 | -0.29693 | 0.042789 | -0.15 | 0.3
|  | 171.9 | -0.29701 | 0.04227 | -0.15 | 0.3
|  | 172 | -0.29708 | 0.041752 | -0.15 | 0.3
|  | 172.1 | -0.29715 | 0.041233 | -0.15 | 0.3
|  | 172.2 | -0.29722 | 0.040715 | -0.15 | 0.3
|  | 172.3 | -0.29729 | 0.040196 | -0.15 | 0.3
|  | 172.4 | -0.29736 | 0.039677 | -0.15 | 0.3
|  | 172.5 | -0.29743 | 0.039158 | -0.15 | 0.3
|  | 172.6 | -0.2975 | 0.038639 | -0.15 | 0.3
|  | 172.7 | -0.29757 | 0.038119 | -0.15 | 0.3
|  | 172.8 | -0.29763 | 0.0376 | -0.15 | 0.3
|  | 172.9 | -0.2977 | 0.03708 | -0.15 | 0.3
|  | 173 | -0.29776 | 0.036561 | -0.15 | 0.3
|  | 173.1 | -0.29783 | 0.036041 | -0.15 | 0.3
|  | 173.2 | -0.29789 | 0.035521 | -0.15 | 0.3
|  | 173.3 | -0.29795 | 0.035001 | -0.15 | 0.3
|  | 173.4 | -0.29801 | 0.034481 | -0.15 | 0.3
|  | 173.5 | -0.29807 | 0.033961 | -0.15 | 0.3
|  | 173.6 | -0.29813 | 0.033441 | -0.15 | 0.3
|  | 173.7 | -0.29819 | 0.03292 | -0.15 | 0.3
|  | 173.8 | -0.29825 | 0.0324 | -0.15 | 0.3
|  | 173.9 | -0.2983 | 0.031879 | -0.15 | 0.3
|  | 174 | -0.29836 | 0.031359 | -0.15 | 0.3
|  | 174.1 | -0.29841 | 0.030838 | -0.15 | 0.3
|  | 174.2 | -0.29846 | 0.030317 | -0.15 | 0.3
|  | 174.3 | -0.29852 | 0.029796 | -0.15 | 0.3
|  | 174.4 | -0.29857 | 0.029275 | -0.15 | 0.3
|  | 174.5 | -0.29862 | 0.028754 | -0.15 | 0.3
|  | 174.6 | -0.29867 | 0.028232 | -0.15 | 0.3
|  | 174.7 | -0.29872 | 0.027711 | -0.15 | 0.3
|  | 174.8 | -0.29877 | 0.02719 | -0.15 | 0.3
|  | 174.9 | -0.29881 | 0.026668 | -0.15 | 0.3
|  | 175 | -0.29886 | 0.026147 | -0.15 | 0.3
|  | 175.1 | -0.2989 | 0.025625 | -0.15 | 0.3
|  | 175.2 | -0.29895 | 0.025103 | -0.15 | 0.3
|  | 175.3 | -0.29899 | 0.024582 | -0.15 | 0.3
|  | 175.4 | -0.29903 | 0.02406 | -0.15 | 0.3
|  | 175.5 | -0.29908 | 0.023538 | -0.15 | 0.3
|  | 175.6 | -0.29912 | 0.023016 | -0.15 | 0.3
|  | 175.7 | -0.29916 | 0.022494 | -0.15 | 0.3
|  | 175.8 | -0.29919 | 0.021971 | -0.15 | 0.3
|  | 175.9 | -0.29923 | 0.021449 | -0.15 | 0.3
|  | 176 | -0.29927 | 0.020927 | -0.15 | 0.3
|  | 176.1 | -0.29931 | 0.020405 | -0.15 | 0.3
|  | 176.2 | -0.29934 | 0.019882 | -0.15 | 0.3
|  | 176.3 | -0.29937 | 0.01936 | -0.15 | 0.3
|  | 176.4 | -0.29941 | 0.018837 | -0.15 | 0.3
|  | 176.5 | -0.29944 | 0.018315 | -0.15 | 0.3
|  | 176.6 | -0.29947 | 0.017792 | -0.15 | 0.3
|  | 176.7 | -0.2995 | 0.017269 | -0.15 | 0.3
|  | 176.8 | -0.29953 | 0.016746 | -0.15 | 0.3
|  | 176.9 | -0.29956 | 0.016224 | -0.15 | 0.3
|  | 177 | -0.29959 | 0.015701 | -0.15 | 0.3
|  | 177.1 | -0.29962 | 0.015178 | -0.15 | 0.3
|  | 177.2 | -0.29964 | 0.014655 | -0.15 | 0.3
|  | 177.3 | -0.29967 | 0.014132 | -0.15 | 0.3
|  | 177.4 | -0.29969 | 0.013609 | -0.15 | 0.3
|  | 177.5 | -0.29971 | 0.013086 | -0.15 | 0.3
|  | 177.6 | -0.29974 | 0.012563 | -0.15 | 0.3
|  | 177.7 | -0.29976 | 0.01204 | -0.15 | 0.3
|  | 177.8 | -0.29978 | 0.011516 | -0.15 | 0.3
|  | 177.9 | -0.2998 | 0.010993 | -0.15 | 0.3
|  | 178 | -0.29982 | 0.01047 | -0.15 | 0.3
|  | 178.1 | -0.29984 | 0.0099466 | -0.15 | 0.3
|  | 178.2 | -0.29985 | 0.0094232 | -0.15 | 0.3
|  | 178.3 | -0.29987 | 0.0088999 | -0.15 | 0.3
|  | 178.4 | -0.29988 | 0.0083765 | -0.15 | 0.3
|  | 178.5 | -0.2999 | 0.0078531 | -0.15 | 0.3
|  | 178.6 | -0.29991 | 0.0073297 | -0.15 | 0.3
|  | 178.7 | -0.29992 | 0.0068062 | -0.15 | 0.3
|  | 178.8 | -0.29993 | 0.0062827 | -0.15 | 0.3
|  | 178.9 | -0.29994 | 0.0057592 | -0.15 | 0.3
|  | 179 | -0.29995 | 0.0052357 | -0.15 | 0.3
|  | 179.1 | -0.29996 | 0.0047122 | -0.15 | 0.3
|  | 179.2 | -0.29997 | 0.0041887 | -0.15 | 0.3
|  | 179.3 | -0.29998 | 0.0036651 | -0.15 | 0.3
|  | 179.4 | -0.29998 | 0.0031415 | -0.15 | 0.3
|  | 179.5 | -0.29999 | 0.002618 | -0.15 | 0.3
|  | 179.6 | -0.29999 | 0.0020944 | -0.15 | 0.3
|  | 179.7 | -0.3 | 0.0015708 | -0.15 | 0.3
|  | 179.8 | -0.3 | 0.0010472 | -0.15 | 0.3
|  | 179.9 | -0.3 | 0.0005236 | -0.15 | 0.3
|  | 180 | -0.3 | 3.1079e-14 | -0.15 | 0.3
|  | 180.1 | -0.3 | -0.0005236 | -0.15 | 0.3
|  | 180.2 | -0.3 | -0.0010472 | -0.15 | 0.3
|  | 180.3 | -0.3 | -0.0015708 | -0.15 | 0.3
|  | 180.4 | -0.29999 | -0.0020944 | -0.15 | 0.3
|  | 180.5 | -0.29999 | -0.002618 | -0.15 | 0.3
|  | 180.6 | -0.29998 | -0.0031415 | -0.15 | 0.3
|  | 180.7 | -0.29998 | -0.0036651 | -0.15 | 0.3
|  | 180.8 | -0.29997 | -0.0041887 | -0.15 | 0.3
|  | 180.9 | -0.29996 | -0.0047122 | -0.15 | 0.3
|  | 181 | -0.29995 | -0.0052357 | -0.15 | 0.3
|  | 181.1 | -0.29994 | -0.0057592 | -0.15 | 0.3
|  | 181.2 | -0.29993 | -0.0062827 | -0.15 | 0.3
|  | 181.3 | -0.29992 | -0.0068062 | -0.15 | 0.3
|  | 181.4 | -0.29991 | -0.0073297 | -0.15 | 0.3
|  | 181.5 | -0.2999 | -0.0078531 | -0.15 | 0.3
|  | 181.6 | -0.29988 | -0.0083765 | -0.15 | 0.3
|  | 181.7 | -0.29987 | -0.0088999 | -0.15 | 0.3
|  | 181.8 | -0.29985 | -0.0094232 | -0.15 | 0.3
|  | 181.9 | -0.29984 | -0.0099466 | -0.15 | 0.3
|  | 182 | -0.29982 | -0.01047 | -0.15 | 0.3
|  | 182.1 | -0.2998 | -0.010993 | -0.15 | 0.3
|  | 182.2 | -0.29978 | -0.011516 | -0.15 | 0.3
|  | 182.3 | -0.29976 | -0.01204 | -0.15 | 0.3
|  | 182.4 | -0.29974 | -0.012563 | -0.15 | 0.3
|  | 182.5 | -0.29971 | -0.013086 | -0.15 | 0.3
|  | 182.6 | -0.29969 | -0.013609 | -0.15 | 0.3
|  | 182.7 | -0.29967 | -0.014132 | -0.15 | 0.3
|  | 182.8 | -0.29964 | -0.014655 | -0.15 | 0.3
|  | 182.9 | -0.29962 | -0.015178 | -0.15 | 0.3
|  | 183 | -0.29959 | -0.015701 | -0.15 | 0.3
|  | 183.1 | -0.29956 | -0.016224 | -0.15 | 0.3
|  | 183.2 | -0.29953 | -0.016746 | -0.15 | 0.3
|  | 183.3 | -0.2995 | -0.017269 | -0.15 | 0.3
|  | 183.4 | -0.29947 | -0.017792 | -0.15 | 0.3
|  | 183.5 | -0.29944 | -0.018315 | -0.15 | 0.3
|  | 183.6 | -0.29941 | -0.018837 | -0.15 | 0.3
|  | 183.7 | -0.29937 | -0.01936 | -0.15 | 0.3
|  | 183.8 | -0.29934 | -0.019882 | -0.15 | 0.3
|  | 183.9 | -0.29931 | -0.020405 | -0.15 | 0.3
|  | 184 | -0.29927 | -0.020927 | -0.15 | 0.3
|  | 184.1 | -0.29923 | -0.021449 | -0.15 | 0.3
|  | 184.2 | -0.29919 | -0.021971 | -0.15 | 0.3
|  | 184.3 | -0.29916 | -0.022494 | -0.15 | 0.3
|  | 184.4 | -0.29912 | -0.023016 | -0.15 | 0.3
|  | 184.5 | -0.29908 | -0.023538 | -0.15 | 0.3
|  | 184.6 | -0.29903 | -0.02406 | -0.15 | 0.3
|  | 184.7 | -0.29899 | -0.024582 | -0.15 | 0.3
|  | 184.8 | -0.29895 | -0.025103 | -0.15 | 0.3
|  | 184.9 | -0.2989 | -0.025625 | -0.15 | 0.3
|  | 185 | -0.29886 | -0.026147 | -0.15 | 0.3
|  | 185.1 | -0.29881 | -0.026668 | -0.15 | 0.3
|  | 185.2 | -0.29877 | -0.02719 | -0.15 | 0.3
|  | 185.3 | -0.29872 | -0.027711 | -0.15 | 0.3
|  | 185.4 | -0.29867 | -0.028232 | -0.15 | 0.3
|  | 185.5 | -0.29862 | -0.028754 | -0.15 | 0.3
|  | 185.6 | -0.29857 | -0.029275 | -0.15 | 0.3
|  | 185.7 | -0.29852 | -0.029796 | -0.15 | 0.3
|  | 185.8 | -0.29846 | -0.030317 | -0.15 | 0.3
|  | 185.9 | -0.29841 | -0.030838 | -0.15 | 0.3
|  | 186 | -0.29836 | -0.031359 | -0.15 | 0.3
|  | 186.1 | -0.2983 | -0.031879 | -0.15 | 0.3
|  | 186.2 | -0.29825 | -0.0324 | -0.15 | 0.3
|  | 186.3 | -0.29819 | -0.03292 | -0.15 | 0.3
|  | 186.4 | -0.29813 | -0.033441 | -0.15 | 0.3
|  | 186.5 | -0.29807 | -0.033961 | -0.15 | 0.3
|  | 186.6 | -0.29801 | -0.034481 | -0.15 | 0.3
|  | 186.7 | -0.29795 | -0.035001 | -0.15 | 0.3
|  | 186.8 | -0.29789 | -0.035521 | -0.15 | 0.3
|  | 186.9 | -0.29783 | -0.036041 | -0.15 | 0.3
|  | 187 | -0.29776 | -0.036561 | -0.15 | 0.3
|  | 187.1 | -0.2977 | -0.03708 | -0.15 | 0.3
|  | 187.2 | -0.29763 | -0.0376 | -0.15 | 0.3
|  | 187.3 | -0.29757 | -0.038119 | -0.15 | 0.3
|  | 187.4 | -0.2975 | -0.038639 | -0.15 | 0.3
|  | 187.5 | -0.29743 | -0.039158 | -0.15 | 0.3
|  | 187.6 | -0.29736 | -0.039677 | -0.15 | 0.3
|  | 187.7 | -0.29729 | -0.040196 | -0.15 | 0.3
|  | 187.8 | -0.29722 | -0.040715 | -0.15 | 0.3
|  | 187.9 | -0.29715 | -0.041233 | -0.15 | 0.3
|  | 188 | -0.29708 | -0.041752 | -0.15 | 0.3
|  | 188.1 | -0.29701 | -0.04227 | -0.15 | 0.3
|  | 188.2 | -0.29693 | -0.042789 | -0.15 | 0.3
|  | 188.3 | -0.29686 | -0.043307 | -0.15 | 0.3
|  | 188.4 | -0.29678 | -0.043825 | -0.15 | 0.3
|  | 188.5 | -0.2967 | -0.044343 | -0.15 | 0.3
|  | 188.6 | -0.29663 | -0.044861 | -0.15 | 0.3
|  | 188.7 | -0.29655 | -0.045378 | -0.15 | 0.3
|  | 188.8 | -0.29647 | -0.045896 | -0.15 | 0.3
|  | 188.9 | -0.29639 | -0.046413 | -0.15 | 0.3
|  | 189 | -0.29631 | -0.04693 | -0.15 | 0.3
|  | 189.1 | -0.29622 | -0.047447 | -0.15 | 0.3
|  | 189.2 | -0.29614 | -0.047964 | -0.15 | 0.3
|  | 189.3 | -0.29606 | -0.048481 | -0.15 | 0.3
|  | 189.4 | -0.29597 | -0.048998 | -0.15 | 0.3
|  | 189.5 | -0.29589 | -0.049514 | -0.15 | 0.3
|  | 189.6 | -0.2958 | -0.050031 | -0.15 | 0.3
|  | 189.7 | -0.29571 | -0.050547 | -0.15 | 0.3
|  | 189.8 | -0.29562 | -0.051063 | -0.15 | 0.3
|  | 189.9 | -0.29553 | -0.051579 | -0.15 | 0.3
|  | 190 | -0.29544 | -0.052094 | -0.15 | 0.3
|  | 190.1 | -0.29535 | -0.05261 | -0.15 | 0.3
|  | 190.2 | -0.29526 | -0.053125 | -0.15 | 0.3
|  | 190.3 | -0.29517 | -0.053641 | -0.15 | 0.3
|  | 190.4 | -0.29507 | -0.054156 | -0.15 | 0.3
|  | 190.5 | -0.29498 | -0.054671 | -0.15 | 0.3
|  | 190.6 | -0.29488 | -0.055185 | -0.15 | 0.3
|  | 190.7 | -0.29478 | -0.0557 | -0.15 | 0.3
|  | 190.8 | -0.29469 | -0.056214 | -0.15 | 0.3
|  | 190.9 | -0.29459 | -0.056729 | -0.15 | 0.3
|  | 191 | -0.29449 | -0.057243 | -0.15 | 0.3
|  | 191.1 | -0.29439 | -0.057757 | -0.15 | 0.3
|  | 191.2 | -0.29429 | -0.05827 | -0.15 | 0.3
|  | 191.3 | -0.29418 | -0.058784 | -0.15 | 0.3
|  | 191.4 | -0.29408 | -0.059297 | -0.15 | 0.3
|  | 191.5 | -0.29398 | -0.05981 | -0.15 | 0.3
|  | 191.6 | -0.29387 | -0.060323 | -0.15 | 0.3
|  | 191.7 | -0.29377 | -0.060836 | -0.15 | 0.3
|  | 191.8 | -0.29366 | -0.061349 | -0.15 | 0.3
|  | 191.9 | -0.29355 | -0.061861 | -0.15 | 0.3
|  | 192 | -0.29344 | -0.062374 | -0.15 | 0.3
|  | 192.1 | -0.29333 | -0.062886 | -0.15 | 0.3
|  | 192.2 | -0.29322 | -0.063397 | -0.15 | 0.3
|  | 192.3 | -0.29311 | -0.063909 | -0.15 | 0.3
|  | 192.4 | -0.293 | -0.064421 | -0.15 | 0.3
|  | 192.5 | -0.29289 | -0.064932 | -0.15 | 0.3
|  | 192.6 | -0.29278 | -0.065443 | -0.15 | 0.3
|  | 192.7 | -0.29266 | -0.065954 | -0.15 | 0.3
|  | 192.8 | -0.29254 | -0.066465 | -0.15 | 0.3
|  | 192.9 | -0.29243 | -0.066975 | -0.15 | 0.3
|  | 193 | -0.29231 | -0.067485 | -0.15 | 0.3
|  | 193.1 | -0.29219 | -0.067995 | -0.15 | 0.3
|  | 193.2 | -0.29207 | -0.068505 | -0.15 | 0.3
|  | 193.3 | -0.29195 | -0.069015 | -0.15 | 0.3
|  | 193.4 | -0.29183 | -0.069524 | -0.15 | 0.3
|  | 193.5 | -0.29171 | -0.070034 | -0.15 | 0.3
|  | 193.6 | -0.29159 | -0.070543 | -0.15 | 0.3
|  | 193.7 | -0.29146 | -0.071051 | -0.15 | 0.3
|  | 193.8 | -0.29134 | -0.07156 | -0.15 | 0.3
|  | 193.9 | -0.29121 | -0.072068 | -0.15 | 0.3
|  | 194 | -0.29109 | -0.072577 | -0.15 | 0.3
|  | 194.1 | -0.29096 | -0.073085 | -0.15 | 0.3
|  | 194.2 | -0.29083 | -0.073592 | -0.15 | 0.3
|  | 194.3 | -0.2907 | -0.0741 | -0.15 | 0.3
|  | 194.4 | -0.29057 | -0.074607 | -0.15 | 0.3
|  | 194.5 | -0.29044 | -0.075114 | -0.15 | 0.3
|  | 194.6 | -0.29031 | -0.075621 | -0.15 | 0.3
|  | 194.7 | -0.29018 | -0.076127 | -0.15 | 0.3
|  | 194.8 | -0.29005 | -0.076634 | -0.15 | 0.3
|  | 194.9 | -0.28991 | -0.07714 | -0.15 | 0.3
|  | 195 | -0.28978 | -0.077646 | -0.15 | 0.3
|  | 195.1 | -0.28964 | -0.078151 | -0.15 | 0.3
|  | 195.2 | -0.2895 | -0.078657 | -0.15 | 0.3
|  | 195.3 | -0.28937 | -0.079162 | -0.15 | 0.3
|  | 195.4 | -0.28923 | -0.079667 | -0.15 | 0.3
|  | 195.5 | -0.28909 | -0.080172 | -0.15 | 0.3
|  | 195.6 | -0.28895 | -0.080676 | -0.15 | 0.3
|  | 195.7 | -0.28881 | -0.08118 | -0.15 | 0.3
|  | 195.8 | -0.28867 | -0.081684 | -0.15 | 0.3
|  | 195.9 | -0.28852 | -0.082188 | -0.15 | 0.3
|  | 196 | -0.28838 | -0.082691 | -0.15 | 0.3
|  | 196.1 | -0.28823 | -0.083194 | -0.15 | 0.3
|  | 196.2 | -0.28809 | -0.083697 | -0.15 | 0.3
|  | 196.3 | -0.28794 | -0.0842 | -0.15 | 0.3
|  | 196.4 | -0.28779 | -0.084702 | -0.15 | 0.3
|  | 196.5 | -0.28765 | -0.085205 | -0.15 | 0.3
|  | 196.6 | -0.2875 | -0.085707 | -0.15 | 0.3
|  | 196.7 | -0.28735 | -0.086208 | -0.15 | 0.3
|  | 196.8 | -0.2872 | -0.08671 | -0.15 | 0.3
|  | 196.9 | -0.28704 | -0.087211 | -0.15 | 0.3
|  | 197 | -0.28689 | -0.087712 | -0.15 | 0.3
|  | 197.1 | -0.28674 | -0.088212 | -0.15 | 0.3
|  | 197.2 | -0.28658 | -0.088712 | -0.15 | 0.3
|  | 197.3 | -0.28643 | -0.089212 | -0.15 | 0.3
|  | 197.4 | -0.28627 | -0.089712 | -0.15 | 0.3
|  | 197.5 | -0.28612 | -0.090212 | -0.15 | 0.3
|  | 197.6 | -0.28596 | -0.090711 | -0.15 | 0.3
|  | 197.7 | -0.2858 | -0.09121 | -0.15 | 0.3
|  | 197.8 | -0.28564 | -0.091709 | -0.15 | 0.3
|  | 197.9 | -0.28548 | -0.092207 | -0.15 | 0.3
|  | 198 | -0.28532 | -0.092705 | -0.15 | 0.3
|  | 198.1 | -0.28515 | -0.093203 | -0.15 | 0.3
|  | 198.2 | -0.28499 | -0.0937 | -0.15 | 0.3
|  | 198.3 | -0.28483 | -0.094198 | -0.15 | 0.3
|  | 198.4 | -0.28466 | -0.094695 | -0.15 | 0.3
|  | 198.5 | -0.2845 | -0.095191 | -0.15 | 0.3
|  | 198.6 | -0.28433 | -0.095688 | -0.15 | 0.3
|  | 198.7 | -0.28416 | -0.096184 | -0.15 | 0.3
|  | 198.8 | -0.28399 | -0.09668 | -0.15 | 0.3
|  | 198.9 | -0.28383 | -0.097175 | -0.15 | 0.3
|  | 199 | -0.28366 | -0.09767 | -0.15 | 0.3
|  | 199.1 | -0.28348 | -0.098165 | -0.15 | 0.3
|  | 199.2 | -0.28331 | -0.09866 | -0.15 | 0.3
|  | 199.3 | -0.28314 | -0.099154 | -0.15 | 0.3
|  | 199.4 | -0.28297 | -0.099648 | -0.15 | 0.3
|  | 199.5 | -0.28279 | -0.10014 | -0.15 | 0.3
|  | 199.6 | -0.28262 | -0.10064 | -0.15 | 0.3
|  | 199.7 | -0.28244 | -0.10113 | -0.15 | 0.3
|  | 199.8 | -0.28226 | -0.10162 | -0.15 | 0.3
|  | 199.9 | -0.28209 | -0.10211 | -0.15 | 0.3
|  | 200 | -0.28191 | -0.10261 | -0.15 | 0.3
|  | 200.1 | -0.28173 | -0.1031 | -0.15 | 0.3
|  | 200.2 | -0.28155 | -0.10359 | -0.15 | 0.3
|  | 200.3 | -0.28137 | -0.10408 | -0.15 | 0.3
|  | 200.4 | -0.28118 | -0.10457 | -0.15 | 0.3
|  | 200.5 | -0.281 | -0.10506 | -0.15 | 0.3
|  | 200.6 | -0.28082 | -0.10555 | -0.15 | 0.3
|  | 200.7 | -0.28063 | -0.10604 | -0.15 | 0.3
|  | 200.8 | -0.28045 | -0.10653 | -0.15 | 0.3
|  | 200.9 | -0.28026 | -0.10702 | -0.15 | 0.3
|  | 201 | -0.28007 | -0.10751 | -0.15 | 0.3
|  | 201.1 | -0.27989 | -0.108 | -0.15 | 0.3
|  | 201.2 | -0.2797 | -0.10849 | -0.15 | 0.3
|  | 201.3 | -0.27951 | -0.10898 | -0.15 | 0.3
|  | 201.4 | -0.27932 | -0.10946 | -0.15 | 0.3
|  | 201.5 | -0.27913 | -0.10995 | -0.15 | 0.3
|  | 201.6 | -0.27893 | -0.11044 | -0.15 | 0.3
|  | 201.7 | -0.27874 | -0.11092 | -0.15 | 0.3
|  | 201.8 | -0.27855 | -0.11141 | -0.15 | 0.3
|  | 201.9 | -0.27835 | -0.1119 | -0.15 | 0.3
|  | 202 | -0.27816 | -0.11238 | -0.15 | 0.3
|  | 202.1 | -0.27796 | -0.11287 | -0.15 | 0.3
|  | 202.2 | -0.27776 | -0.11335 | -0.15 | 0.3
|  | 202.3 | -0.27756 | -0.11384 | -0.15 | 0.3
|  | 202.4 | -0.27736 | -0.11432 | -0.15 | 0.3
|  | 202.5 | -0.27716 | -0.11481 | -0.15 | 0.3
|  | 202.6 | -0.27696 | -0.11529 | -0.15 | 0.3
|  | 202.7 | -0.27676 | -0.11577 | -0.15 | 0.3
|  | 202.8 | -0.27656 | -0.11625 | -0.15 | 0.3
|  | 202.9 | -0.27636 | -0.11674 | -0.15 | 0.3
|  | 203 | -0.27615 | -0.11722 | -0.15 | 0.3
|  | 203.1 | -0.27595 | -0.1177 | -0.15 | 0.3
|  | 203.2 | -0.27574 | -0.11818 | -0.15 | 0.3
|  | 203.3 | -0.27553 | -0.11866 | -0.15 | 0.3
|  | 203.4 | -0.27533 | -0.11914 | -0.15 | 0.3
|  | 203.5 | -0.27512 | -0.11962 | -0.15 | 0.3
|  | 203.6 | -0.27491 | -0.1201 | -0.15 | 0.3
|  | 203.7 | -0.2747 | -0.12058 | -0.15 | 0.3
|  | 203.8 | -0.27449 | -0.12106 | -0.15 | 0.3
|  | 203.9 | -0.27428 | -0.12154 | -0.15 | 0.3
|  | 204 | -0.27406 | -0.12202 | -0.15 | 0.3
|  | 204.1 | -0.27385 | -0.1225 | -0.15 | 0.3
|  | 204.2 | -0.27364 | -0.12298 | -0.15 | 0.3
|  | 204.3 | -0.27342 | -0.12345 | -0.15 | 0.3
|  | 204.4 | -0.27321 | -0.12393 | -0.15 | 0.3
|  | 204.5 | -0.27299 | -0.12441 | -0.15 | 0.3
|  | 204.6 | -0.27277 | -0.12488 | -0.15 | 0.3
|  | 204.7 | -0.27255 | -0.12536 | -0.15 | 0.3
|  | 204.8 | -0.27233 | -0.12584 | -0.15 | 0.3
|  | 204.9 | -0.27211 | -0.12631 | -0.15 | 0.3
|  | 205 | -0.27189 | -0.12679 | -0.15 | 0.3
|  | 205.1 | -0.27167 | -0.12726 | -0.15 | 0.3
|  | 205.2 | -0.27145 | -0.12773 | -0.15 | 0.3
|  | 205.3 | -0.27122 | -0.12821 | -0.15 | 0.3
|  | 205.4 | -0.271 | -0.12868 | -0.15 | 0.3
|  | 205.5 | -0.27078 | -0.12915 | -0.15 | 0.3
|  | 205.6 | -0.27055 | -0.12963 | -0.15 | 0.3
|  | 205.7 | -0.27032 | -0.1301 | -0.15 | 0.3
|  | 205.8 | -0.2701 | -0.13057 | -0.15 | 0.3
|  | 205.9 | -0.26987 | -0.13104 | -0.15 | 0.3
|  | 206 | -0.26964 | -0.13151 | -0.15 | 0.3
|  | 206.1 | -0.26941 | -0.13198 | -0.15 | 0.3
|  | 206.2 | -0.26918 | -0.13245 | -0.15 | 0.3
|  | 206.3 | -0.26895 | -0.13292 | -0.15 | 0.3
|  | 206.4 | -0.26871 | -0.13339 | -0.15 | 0.3
|  | 206.5 | -0.26848 | -0.13386 | -0.15 | 0.3
|  | 206.6 | -0.26825 | -0.13433 | -0.15 | 0.3
|  | 206.7 | -0.26801 | -0.1348 | -0.15 | 0.3
|  | 206.8 | -0.26778 | -0.13526 | -0.15 | 0.3
|  | 206.9 | -0.26754 | -0.13573 | -0.15 | 0.3
|  | 207 | -0.2673 | -0.1362 | -0.15 | 0.3
|  | 207.1 | -0.26706 | -0.13666 | -0.15 | 0.3
|  | 207.2 | -0.26682 | -0.13713 | -0.15 | 0.3
|  | 207.3 | -0.26659 | -0.13759 | -0.15 | 0.3
|  | 207.4 | -0.26634 | -0.13806 | -0.15 | 0.3
|  | 207.5 | -0.2661 | -0.13852 | -0.15 | 0.3
|  | 207.6 | -0.26586 | -0.13899 | -0.15 | 0.3
|  | 207.7 | -0.26562 | -0.13945 | -0.15 | 0.3
|  | 207.8 | -0.26537 | -0.13992 | -0.15 | 0.3
|  | 207.9 | -0.26513 | -0.14038 | -0.15 | 0.3
|  | 208 | -0.26488 | -0.14084 | -0.15 | 0.3
|  | 208.1 | -0.26464 | -0.1413 | -0.15 | 0.3
|  | 208.2 | -0.26439 | -0.14177 | -0.15 | 0.3
|  | 208.3 | -0.26414 | -0.14223 | -0.15 | 0.3
|  | 208.4 | -0.26389 | -0.14269 | -0.15 | 0.3
|  | 208.5 | -0.26365 | -0.14315 | -0.15 | 0.3
|  | 208.6 | -0.26339 | -0.14361 | -0.15 | 0.3
|  | 208.7 | -0.26314 | -0.14407 | -0.15 | 0.3
|  | 208.8 | -0.26289 | -0.14453 | -0.15 | 0.3
|  | 208.9 | -0.26264 | -0.14498 | -0.15 | 0.3
|  | 209 | -0.26239 | -0.14544 | -0.15 | 0.3
|  | 209.1 | -0.26213 | -0.1459 | -0.15 | 0.3
|  | 209.2 | -0.26188 | -0.14636 | -0.15 | 0.3
|  | 209.3 | -0.26162 | -0.14681 | -0.15 | 0.3
|  | 209.4 | -0.26136 | -0.14727 | -0.15 | 0.3
|  | 209.5 | -0.26111 | -0.14773 | -0.15 | 0.3
|  | 209.6 | -0.26085 | -0.14818 | -0.15 | 0.3
|  | 209.7 | -0.26059 | -0.14864 | -0.15 | 0.3
|  | 209.8 | -0.26033 | -0.14909 | -0.15 | 0.3
|  | 209.9 | -0.26007 | -0.14955 | -0.15 | 0.3
|  | 210 | -0.25981 | -0.15 | -0.15 | 0.3
|  | 210.1 | -0.25955 | -0.15045 | -0.15 | 0.3
|  | 210.2 | -0.25928 | -0.15091 | -0.15 | 0.3
|  | 210.3 | -0.25902 | -0.15136 | -0.15 | 0.3
|  | 210.4 | -0.25875 | -0.15181 | -0.15 | 0.3
|  | 210.5 | -0.25849 | -0.15226 | -0.15 | 0.3
|  | 210.6 | -0.25822 | -0.15271 | -0.15 | 0.3
|  | 210.7 | -0.25796 | -0.15316 | -0.15 | 0.3
|  | 210.8 | -0.25769 | -0.15361 | -0.15 | 0.3
|  | 210.9 | -0.25742 | -0.15406 | -0.15 | 0.3
|  | 211 | -0.25715 | -0.15451 | -0.15 | 0.3
|  | 211.1 | -0.25688 | -0.15496 | -0.15 | 0.3
|  | 211.2 | -0.25661 | -0.15541 | -0.15 | 0.3
|  | 211.3 | -0.25634 | -0.15586 | -0.15 | 0.3
|  | 211.4 | -0.25607 | -0.1563 | -0.15 | 0.3
|  | 211.5 | -0.25579 | -0.15675 | -0.15 | 0.3
|  | 211.6 | -0.25552 | -0.1572 | -0.15 | 0.3
|  | 211.7 | -0.25524 | -0.15764 | -0.15 | 0.3
|  | 211.8 | -0.25497 | -0.15809 | -0.15 | 0.3
|  | 211.9 | -0.25469 | -0.15853 | -0.15 | 0.3
|  | 212 | -0.25441 | -0.15898 | -0.15 | 0.3
|  | 212.1 | -0.25414 | -0.15942 | -0.15 | 0.3
|  | 212.2 | -0.25386 | -0.15986 | -0.15 | 0.3
|  | 212.3 | -0.25358 | -0.16031 | -0.15 | 0.3
|  | 212.4 | -0.2533 | -0.16075 | -0.15 | 0.3
|  | 212.5 | -0.25302 | -0.16119 | -0.15 | 0.3
|  | 212.6 | -0.25274 | -0.16163 | -0.15 | 0.3
|  | 212.7 | -0.25245 | -0.16207 | -0.15 | 0.3
|  | 212.8 | -0.25217 | -0.16251 | -0.15 | 0.3
|  | 212.9 | -0.25189 | -0.16295 | -0.15 | 0.3
|  | 213 | -0.2516 | -0.16339 | -0.15 | 0.3
|  | 213.1 | -0.25132 | -0.16383 | -0.15 | 0.3
|  | 213.2 | -0.25103 | -0.16427 | -0.15 | 0.3
|  | 213.3 | -0.25074 | -0.16471 | -0.15 | 0.3
|  | 213.4 | -0.25045 | -0.16514 | -0.15 | 0.3
|  | 213.5 | -0.25017 | -0.16558 | -0.15 | 0.3
|  | 213.6 | -0.24988 | -0.16602 | -0.15 | 0.3
|  | 213.7 | -0.24959 | -0.16645 | -0.15 | 0.3
|  | 213.8 | -0.2493 | -0.16689 | -0.15 | 0.3
|  | 213.9 | -0.249 | -0.16732 | -0.15 | 0.3
|  | 214 | -0.24871 | -0.16776 | -0.15 | 0.3
|  | 214.1 | -0.24842 | -0.16819 | -0.15 | 0.3
|  | 214.2 | -0.24812 | -0.16863 | -0.15 | 0.3
|  | 214.3 | -0.24783 | -0.16906 | -0.15 | 0.3
|  | 214.4 | -0.24753 | -0.16949 | -0.15 | 0.3
|  | 214.5 | -0.24724 | -0.16992 | -0.15 | 0.3
|  | 214.6 | -0.24694 | -0.17035 | -0.15 | 0.3
|  | 214.7 | -0.24664 | -0.17078 | -0.15 | 0.3
|  | 214.8 | -0.24634 | -0.17121 | -0.15 | 0.3
|  | 214.9 | -0.24605 | -0.17164 | -0.15 | 0.3
|  | 215 | -0.24575 | -0.17207 | -0.15 | 0.3
|  | 215.1 | -0.24544 | -0.1725 | -0.15 | 0.3
|  | 215.2 | -0.24514 | -0.17293 | -0.15 | 0.3
|  | 215.3 | -0.24484 | -0.17336 | -0.15 | 0.3
|  | 215.4 | -0.24454 | -0.17378 | -0.15 | 0.3
|  | 215.5 | -0.24423 | -0.17421 | -0.15 | 0.3
|  | 215.6 | -0.24393 | -0.17464 | -0.15 | 0.3
|  | 215.7 | -0.24363 | -0.17506 | -0.15 | 0.3
|  | 215.8 | -0.24332 | -0.17549 | -0.15 | 0.3
|  | 215.9 | -0.24301 | -0.17591 | -0.15 | 0.3
|  | 216 | -0.24271 | -0.17634 | -0.15 | 0.3
|  | 216.1 | -0.2424 | -0.17676 | -0.15 | 0.3
|  | 216.2 | -0.24209 | -0.17718 | -0.15 | 0.3
|  | 216.3 | -0.24178 | -0.1776 | -0.15 | 0.3
|  | 216.4 | -0.24147 | -0.17803 | -0.15 | 0.3
|  | 216.5 | -0.24116 | -0.17845 | -0.15 | 0.3
|  | 216.6 | -0.24085 | -0.17887 | -0.15 | 0.3
|  | 216.7 | -0.24053 | -0.17929 | -0.15 | 0.3
|  | 216.8 | -0.24022 | -0.17971 | -0.15 | 0.3
|  | 216.9 | -0.23991 | -0.18013 | -0.15 | 0.3
|  | 217 | -0.23959 | -0.18054 | -0.15 | 0.3
|  | 217.1 | -0.23928 | -0.18096 | -0.15 | 0.3
|  | 217.2 | -0.23896 | -0.18138 | -0.15 | 0.3
|  | 217.3 | -0.23864 | -0.1818 | -0.15 | 0.3
|  | 217.4 | -0.23832 | -0.18221 | -0.15 | 0.3
|  | 217.5 | -0.23801 | -0.18263 | -0.15 | 0.3
|  | 217.6 | -0.23769 | -0.18304 | -0.15 | 0.3
|  | 217.7 | -0.23737 | -0.18346 | -0.15 | 0.3
|  | 217.8 | -0.23705 | -0.18387 | -0.15 | 0.3
|  | 217.9 | -0.23673 | -0.18429 | -0.15 | 0.3
|  | 218 | -0.2364 | -0.1847 | -0.15 | 0.3
|  | 218.1 | -0.23608 | -0.18511 | -0.15 | 0.3
|  | 218.2 | -0.23576 | -0.18552 | -0.15 | 0.3
|  | 218.3 | -0.23543 | -0.18593 | -0.15 | 0.3
|  | 218.4 | -0.23511 | -0.18634 | -0.15 | 0.3
|  | 218.5 | -0.23478 | -0.18675 | -0.15 | 0.3
|  | 218.6 | -0.23446 | -0.18716 | -0.15 | 0.3
|  | 218.7 | -0.23413 | -0.18757 | -0.15 | 0.3
|  | 218.8 | -0.2338 | -0.18798 | -0.15 | 0.3
|  | 218.9 | -0.23347 | -0.18839 | -0.15 | 0.3
|  | 219 | -0.23314 | -0.1888 | -0.15 | 0.3
|  | 219.1 | -0.23281 | -0.1892 | -0.15 | 0.3
|  | 219.2 | -0.23248 | -0.18961 | -0.15 | 0.3
|  | 219.3 | -0.23215 | -0.19001 | -0.15 | 0.3
|  | 219.4 | -0.23182 | -0.19042 | -0.15 | 0.3
|  | 219.5 | -0.23149 | -0.19082 | -0.15 | 0.3
|  | 219.6 | -0.23115 | -0.19123 | -0.15 | 0.3
|  | 219.7 | -0.23082 | -0.19163 | -0.15 | 0.3
|  | 219.8 | -0.23049 | -0.19203 | -0.15 | 0.3
|  | 219.9 | -0.23015 | -0.19243 | -0.15 | 0.3
|  | 220 | -0.22981 | -0.19284 | -0.15 | 0.3
|  | 220.1 | -0.22948 | -0.19324 | -0.15 | 0.3
|  | 220.2 | -0.22914 | -0.19364 | -0.15 | 0.3
|  | 220.3 | -0.2288 | -0.19404 | -0.15 | 0.3
|  | 220.4 | -0.22846 | -0.19444 | -0.15 | 0.3
|  | 220.5 | -0.22812 | -0.19483 | -0.15 | 0.3
|  | 220.6 | -0.22778 | -0.19523 | -0.15 | 0.3
|  | 220.7 | -0.22744 | -0.19563 | -0.15 | 0.3
|  | 220.8 | -0.2271 | -0.19603 | -0.15 | 0.3
|  | 220.9 | -0.22676 | -0.19642 | -0.15 | 0.3
|  | 221 | -0.22641 | -0.19682 | -0.15 | 0.3
|  | 221.1 | -0.22607 | -0.19721 | -0.15 | 0.3
|  | 221.2 | -0.22572 | -0.19761 | -0.15 | 0.3
|  | 221.3 | -0.22538 | -0.198 | -0.15 | 0.3
|  | 221.4 | -0.22503 | -0.19839 | -0.15 | 0.3
|  | 221.5 | -0.22469 | -0.19879 | -0.15 | 0.3
|  | 221.6 | -0.22434 | -0.19918 | -0.15 | 0.3
|  | 221.7 | -0.22399 | -0.19957 | -0.15 | 0.3
|  | 221.8 | -0.22364 | -0.19996 | -0.15 | 0.3
|  | 221.9 | -0.22329 | -0.20035 | -0.15 | 0.3
|  | 222 | -0.22294 | -0.20074 | -0.15 | 0.3
|  | 222.1 | -0.22259 | -0.20113 | -0.15 | 0.3
|  | 222.2 | -0.22224 | -0.20152 | -0.15 | 0.3
|  | 222.3 | -0.22189 | -0.2019 | -0.15 | 0.3
|  | 222.4 | -0.22154 | -0.20229 | -0.15 | 0.3
|  | 222.5 | -0.22118 | -0.20268 | -0.15 | 0.3
|  | 222.6 | -0.22083 | -0.20306 | -0.15 | 0.3
|  | 222.7 | -0.22047 | -0.20345 | -0.15 | 0.3
|  | 222.8 | -0.22012 | -0.20383 | -0.15 | 0.3
|  | 222.9 | -0.21976 | -0.20422 | -0.15 | 0.3
|  | 223 | -0.21941 | -0.2046 | -0.15 | 0.3
|  | 223.1 | -0.21905 | -0.20498 | -0.15 | 0.3
|  | 223.2 | -0.21869 | -0.20536 | -0.15 | 0.3
|  | 223.3 | -0.21833 | -0.20575 | -0.15 | 0.3
|  | 223.4 | -0.21797 | -0.20613 | -0.15 | 0.3
|  | 223.5 | -0.21761 | -0.20651 | -0.15 | 0.3
|  | 223.6 | -0.21725 | -0.20689 | -0.15 | 0.3
|  | 223.7 | -0.21689 | -0.20726 | -0.15 | 0.3
|  | 223.8 | -0.21653 | -0.20764 | -0.15 | 0.3
|  | 223.9 | -0.21617 | -0.20802 | -0.15 | 0.3
|  | 224 | -0.2158 | -0.2084 | -0.15 | 0.3
|  | 224.1 | -0.21544 | -0.20877 | -0.15 | 0.3
|  | 224.2 | -0.21507 | -0.20915 | -0.15 | 0.3
|  | 224.3 | -0.21471 | -0.20952 | -0.15 | 0.3
|  | 224.4 | -0.21434 | -0.2099 | -0.15 | 0.3
|  | 224.5 | -0.21398 | -0.21027 | -0.15 | 0.3
|  | 224.6 | -0.21361 | -0.21065 | -0.15 | 0.3
|  | 224.7 | -0.21324 | -0.21102 | -0.15 | 0.3
|  | 224.8 | -0.21287 | -0.21139 | -0.15 | 0.3
|  | 224.9 | -0.2125 | -0.21176 | -0.15 | 0.3
|  | 225 | -0.21213 | -0.21213 | -0.15 | 0.3
|  | 225.1 | -0.21176 | -0.2125 | -0.15 | 0.3
|  | 225.2 | -0.21139 | -0.21287 | -0.15 | 0.3
|  | 225.3 | -0.21102 | -0.21324 | -0.15 | 0.3
|  | 225.4 | -0.21065 | -0.21361 | -0.15 | 0.3
|  | 225.5 | -0.21027 | -0.21398 | -0.15 | 0.3
|  | 225.6 | -0.2099 | -0.21434 | -0.15 | 0.3
|  | 225.7 | -0.20952 | -0.21471 | -0.15 | 0.3
|  | 225.8 | -0.20915 | -0.21507 | -0.15 | 0.3
|  | 225.9 | -0.20877 | -0.21544 | -0.15 | 0.3
|  | 226 | -0.2084 | -0.2158 | -0.15 | 0.3
|  | 226.1 | -0.20802 | -0.21617 | -0.15 | 0.3
|  | 226.2 | -0.20764 | -0.21653 | -0.15 | 0.3
|  | 226.3 | -0.20726 | -0.21689 | -0.15 | 0.3
|  | 226.4 | -0.20689 | -0.21725 | -0.15 | 0.3
|  | 226.5 | -0.20651 | -0.21761 | -0.15 | 0.3
|  | 226.6 | -0.20613 | -0.21797 | -0.15 | 0.3
|  | 226.7 | -0.20575 | -0.21833 | -0.15 | 0.3
|  | 226.8 | -0.20536 | -0.21869 | -0.15 | 0.3
|  | 226.9 | -0.20498 | -0.21905 | -0.15 | 0.3
|  | 227 | -0.2046 | -0.21941 | -0.15 | 0.3
|  | 227.1 | -0.20422 | -0.21976 | -0.15 | 0.3
|  | 227.2 | -0.20383 | -0.22012 | -0.15 | 0.3
|  | 227.3 | -0.20345 | -0.22047 | -0.15 | 0.3
|  | 227.4 | -0.20306 | -0.22083 | -0.15 | 0.3
|  | 227.5 | -0.20268 | -0.22118 | -0.15 | 0.3
|  | 227.6 | -0.20229 | -0.22154 | -0.15 | 0.3
|  | 227.7 | -0.2019 | -0.22189 | -0.15 | 0.3
|  | 227.8 | -0.20152 | -0.22224 | -0.15 | 0.3
|  | 227.9 | -0.20113 | -0.22259 | -0.15 | 0.3
|  | 228 | -0.20074 | -0.22294 | -0.15 | 0.3
|  | 228.1 | -0.20035 | -0.22329 | -0.15 | 0.3
|  | 228.2 | -0.19996 | -0.22364 | -0.15 | 0.3
|  | 228.3 | -0.19957 | -0.22399 | -0.15 | 0.3
|  | 228.4 | -0.19918 | -0.22434 | -0.15 | 0.3
|  | 228.5 | -0.19879 | -0.22469 | -0.15 | 0.3
|  | 228.6 | -0.19839 | -0.22503 | -0.15 | 0.3
|  | 228.7 | -0.198 | -0.22538 | -0.15 | 0.3
|  | 228.8 | -0.19761 | -0.22572 | -0.15 | 0.3
|  | 228.9 | -0.19721 | -0.22607 | -0.15 | 0.3
|  | 229 | -0.19682 | -0.22641 | -0.15 | 0.3
|  | 229.1 | -0.19642 | -0.22676 | -0.15 | 0.3
|  | 229.2 | -0.19603 | -0.2271 | -0.15 | 0.3
|  | 229.3 | -0.19563 | -0.22744 | -0.15 | 0.3
|  | 229.4 | -0.19523 | -0.22778 | -0.15 | 0.3
|  | 229.5 | -0.19483 | -0.22812 | -0.15 | 0.3
|  | 229.6 | -0.19444 | -0.22846 | -0.15 | 0.3
|  | 229.7 | -0.19404 | -0.2288 | -0.15 | 0.3
|  | 229.8 | -0.19364 | -0.22914 | -0.15 | 0.3
|  | 229.9 | -0.19324 | -0.22948 | -0.15 | 0.3
|  | 230 | -0.19284 | -0.22981 | -0.15 | 0.3
|  | 230.1 | -0.19243 | -0.23015 | -0.15 | 0.3
|  | 230.2 | -0.19203 | -0.23049 | -0.15 | 0.3
|  | 230.3 | -0.19163 | -0.23082 | -0.15 | 0.3
|  | 230.4 | -0.19123 | -0.23115 | -0.15 | 0.3
|  | 230.5 | -0.19082 | -0.23149 | -0.15 | 0.3
|  | 230.6 | -0.19042 | -0.23182 | -0.15 | 0.3
|  | 230.7 | -0.19001 | -0.23215 | -0.15 | 0.3
|  | 230.8 | -0.18961 | -0.23248 | -0.15 | 0.3
|  | 230.9 | -0.1892 | -0.23281 | -0.15 | 0.3
|  | 231 | -0.1888 | -0.23314 | -0.15 | 0.3
|  | 231.1 | -0.18839 | -0.23347 | -0.15 | 0.3
|  | 231.2 | -0.18798 | -0.2338 | -0.15 | 0.3
|  | 231.3 | -0.18757 | -0.23413 | -0.15 | 0.3
|  | 231.4 | -0.18716 | -0.23446 | -0.15 | 0.3
|  | 231.5 | -0.18675 | -0.23478 | -0.15 | 0.3
|  | 231.6 | -0.18634 | -0.23511 | -0.15 | 0.3
|  | 231.7 | -0.18593 | -0.23543 | -0.15 | 0.3
|  | 231.8 | -0.18552 | -0.23576 | -0.15 | 0.3
|  | 231.9 | -0.18511 | -0.23608 | -0.15 | 0.3
|  | 232 | -0.1847 | -0.2364 | -0.15 | 0.3
|  | 232.1 | -0.18429 | -0.23673 | -0.15 | 0.3
|  | 232.2 | -0.18387 | -0.23705 | -0.15 | 0.3
|  | 232.3 | -0.18346 | -0.23737 | -0.15 | 0.3
|  | 232.4 | -0.18304 | -0.23769 | -0.15 | 0.3
|  | 232.5 | -0.18263 | -0.23801 | -0.15 | 0.3
|  | 232.6 | -0.18221 | -0.23832 | -0.15 | 0.3
|  | 232.7 | -0.1818 | -0.23864 | -0.15 | 0.3
|  | 232.8 | -0.18138 | -0.23896 | -0.15 | 0.3
|  | 232.9 | -0.18096 | -0.23928 | -0.15 | 0.3
|  | 233 | -0.18054 | -0.23959 | -0.15 | 0.3
|  | 233.1 | -0.18013 | -0.23991 | -0.15 | 0.3
|  | 233.2 | -0.17971 | -0.24022 | -0.15 | 0.3
|  | 233.3 | -0.17929 | -0.24053 | -0.15 | 0.3
|  | 233.4 | -0.17887 | -0.24085 | -0.15 | 0.3
|  | 233.5 | -0.17845 | -0.24116 | -0.15 | 0.3
|  | 233.6 | -0.17803 | -0.24147 | -0.15 | 0.3
|  | 233.7 | -0.1776 | -0.24178 | -0.15 | 0.3
|  | 233.8 | -0.17718 | -0.24209 | -0.15 | 0.3
|  | 233.9 | -0.17676 | -0.2424 | -0.15 | 0.3
|  | 234 | -0.17634 | -0.24271 | -0.15 | 0.3
|  | 234.1 | -0.17591 | -0.24301 | -0.15 | 0.3
|  | 234.2 | -0.17549 | -0.24332 | -0.15 | 0.3
|  | 234.3 | -0.17506 | -0.24363 | -0.15 | 0.3
|  | 234.4 | -0.17464 | -0.24393 | -0.15 | 0.3
|  | 234.5 | -0.17421 | -0.24423 | -0.15 | 0.3
|  | 234.6 | -0.17378 | -0.24454 | -0.15 | 0.3
|  | 234.7 | -0.17336 | -0.24484 | -0.15 | 0.3
|  | 234.8 | -0.17293 | -0.24514 | -0.15 | 0.3
|  | 234.9 | -0.1725 | -0.24544 | -0.15 | 0.3
|  | 235 | -0.17207 | -0.24575 | -0.15 | 0.3
|  | 235.1 | -0.17164 | -0.24605 | -0.15 | 0.3
|  | 235.2 | -0.17121 | -0.24634 | -0.15 | 0.3
|  | 235.3 | -0.17078 | -0.24664 | -0.15 | 0.3
|  | 235.4 | -0.17035 | -0.24694 | -0.15 | 0.3
|  | 235.5 | -0.16992 | -0.24724 | -0.15 | 0.3
|  | 235.6 | -0.16949 | -0.24753 | -0.15 | 0.3
|  | 235.7 | -0.16906 | -0.24783 | -0.15 | 0.3
|  | 235.8 | -0.16863 | -0.24812 | -0.15 | 0.3
|  | 235.9 | -0.16819 | -0.24842 | -0.15 | 0.3
|  | 236 | -0.16776 | -0.24871 | -0.15 | 0.3
|  | 236.1 | -0.16732 | -0.249 | -0.15 | 0.3
|  | 236.2 | -0.16689 | -0.2493 | -0.15 | 0.3
|  | 236.3 | -0.16645 | -0.24959 | -0.15 | 0.3
|  | 236.4 | -0.16602 | -0.24988 | -0.15 | 0.3
|  | 236.5 | -0.16558 | -0.25017 | -0.15 | 0.3
|  | 236.6 | -0.16514 | -0.25045 | -0.15 | 0.3
|  | 236.7 | -0.16471 | -0.25074 | -0.15 | 0.3
|  | 236.8 | -0.16427 | -0.25103 | -0.15 | 0.3
|  | 236.9 | -0.16383 | -0.25132 | -0.15 | 0.3
|  | 237 | -0.16339 | -0.2516 | -0.15 | 0.3
|  | 237.1 | -0.16295 | -0.25189 | -0.15 | 0.3
|  | 237.2 | -0.16251 | -0.25217 | -0.15 | 0.3
|  | 237.3 | -0.16207 | -0.25245 | -0.15 | 0.3
|  | 237.4 | -0.16163 | -0.25274 | -0.15 | 0.3
|  | 237.5 | -0.16119 | -0.25302 | -0.15 | 0.3
|  | 237.6 | -0.16075 | -0.2533 | -0.15 | 0.3
|  | 237.7 | -0.16031 | -0.25358 | -0.15 | 0.3
|  | 237.8 | -0.15986 | -0.25386 | -0.15 | 0.3
|  | 237.9 | -0.15942 | -0.25414 | -0.15 | 0.3
|  | 238 | -0.15898 | -0.25441 | -0.15 | 0.3
|  | 238.1 | -0.15853 | -0.25469 | -0.15 | 0.3
|  | 238.2 | -0.15809 | -0.25497 | -0.15 | 0.3
|  | 238.3 | -0.15764 | -0.25524 | -0.15 | 0.3
|  | 238.4 | -0.1572 | -0.25552 | -0.15 | 0.3
|  | 238.5 | -0.15675 | -0.25579 | -0.15 | 0.3
|  | 238.6 | -0.1563 | -0.25607 | -0.15 | 0.3
|  | 238.7 | -0.15586 | -0.25634 | -0.15 | 0.3
|  | 238.8 | -0.15541 | -0.25661 | -0.15 | 0.3
|  | 238.9 | -0.15496 | -0.25688 | -0.15 | 0.3
|  | 239 | -0.15451 | -0.25715 | -0.15 | 0.3
|  | 239.1 | -0.15406 | -0.25742 | -0.15 | 0.3
|  | 239.2 | -0.15361 | -0.25769 | -0.15 | 0.3
|  | 239.3 | -0.15316 | -0.25796 | -0.15 | 0.3
|  | 239.4 | -0.15271 | -0.25822 | -0.15 | 0.3
|  | 239.5 | -0.15226 | -0.25849 | -0.15 | 0.3
|  | 239.6 | -0.15181 | -0.25875 | -0.15 | 0.3
|  | 239.7 | -0.15136 | -0.25902 | -0.15 | 0.3
|  | 239.8 | -0.15091 | -0.25928 | -0.15 | 0.3
|  | 239.9 | -0.15045 | -0.25955 | -0.15 | 0.3
|  | 240 | -0.15 | -0.25981 | -0.15 | 0.3
|  | 240.1 | -0.14955 | -0.26007 | -0.15 | 0.3
|  | 240.2 | -0.14909 | -0.26033 | -0.15 | 0.3
|  | 240.3 | -0.14864 | -0.26059 | -0.15 | 0.3
|  | 240.4 | -0.14818 | -0.26085 | -0.15 | 0.3
|  | 240.5 | -0.14773 | -0.26111 | -0.15 | 0.3
|  | 240.6 | -0.14727 | -0.26136 | -0.15 | 0.3
|  | 240.7 | -0.14681 | -0.26162 | -0.15 | 0.3
|  | 240.8 | -0.14636 | -0.26188 | -0.15 | 0.3
|  | 240.9 | -0.1459 | -0.26213 | -0.15 | 0.3
|  | 241 | -0.14544 | -0.26239 | -0.15 | 0.3
|  | 241.1 | -0.14498 | -0.26264 | -0.15 | 0.3
|  | 241.2 | -0.14453 | -0.26289 | -0.15 | 0.3
|  | 241.3 | -0.14407 | -0.26314 | -0.15 | 0.3
|  | 241.4 | -0.14361 | -0.26339 | -0.15 | 0.3
|  | 241.5 | -0.14315 | -0.26365 | -0.15 | 0.3
|  | 241.6 | -0.14269 | -0.26389 | -0.15 | 0.3
|  | 241.7 | -0.14223 | -0.26414 | -0.15 | 0.3
|  | 241.8 | -0.14177 | -0.26439 | -0.15 | 0.3
|  | 241.9 | -0.1413 | -0.26464 | -0.15 | 0.3
|  | 242 | -0.14084 | -0.26488 | -0.15 | 0.3
|  | 242.1 | -0.14038 | -0.26513 | -0.15 | 0.3
|  | 242.2 | -0.13992 | -0.26537 | -0.15 | 0.3
|  | 242.3 | -0.13945 | -0.26562 | -0.15 | 0.3
|  | 242.4 | -0.13899 | -0.26586 | -0.15 | 0.3
|  | 242.5 | -0.13852 | -0.2661 | -0.15 | 0.3
|  | 242.6 | -0.13806 | -0.26634 | -0.15 | 0.3
|  | 242.7 | -0.13759 | -0.26659 | -0.15 | 0.3
|  | 242.8 | -0.13713 | -0.26682 | -0.15 | 0.3
|  | 242.9 | -0.13666 | -0.26706 | -0.15 | 0.3
|  | 243 | -0.1362 | -0.2673 | -0.15 | 0.3
|  | 243.1 | -0.13573 | -0.26754 | -0.15 | 0.3
|  | 243.2 | -0.13526 | -0.26778 | -0.15 | 0.3
|  | 243.3 | -0.1348 | -0.26801 | -0.15 | 0.3
|  | 243.4 | -0.13433 | -0.26825 | -0.15 | 0.3
|  | 243.5 | -0.13386 | -0.26848 | -0.15 | 0.3
|  | 243.6 | -0.13339 | -0.26871 | -0.15 | 0.3
|  | 243.7 | -0.13292 | -0.26895 | -0.15 | 0.3
|  | 243.8 | -0.13245 | -0.26918 | -0.15 | 0.3
|  | 243.9 | -0.13198 | -0.26941 | -0.15 | 0.3
|  | 244 | -0.13151 | -0.26964 | -0.15 | 0.3
|  | 244.1 | -0.13104 | -0.26987 | -0.15 | 0.3
|  | 244.2 | -0.13057 | -0.2701 | -0.15 | 0.3
|  | 244.3 | -0.1301 | -0.27032 | -0.15 | 0.3
|  | 244.4 | -0.12963 | -0.27055 | -0.15 | 0.3
|  | 244.5 | -0.12915 | -0.27078 | -0.15 | 0.3
|  | 244.6 | -0.12868 | -0.271 | -0.15 | 0.3
|  | 244.7 | -0.12821 | -0.27122 | -0.15 | 0.3
|  | 244.8 | -0.12773 | -0.27145 | -0.15 | 0.3
|  | 244.9 | -0.12726 | -0.27167 | -0.15 | 0.3
|  | 245 | -0.12679 | -0.27189 | -0.15 | 0.3
|  | 245.1 | -0.12631 | -0.27211 | -0.15 | 0.3
|  | 245.2 | -0.12584 | -0.27233 | -0.15 | 0.3
|  | 245.3 | -0.12536 | -0.27255 | -0.15 | 0.3
|  | 245.4 | -0.12488 | -0.27277 | -0.15 | 0.3
|  | 245.5 | -0.12441 | -0.27299 | -0.15 | 0.3
|  | 245.6 | -0.12393 | -0.27321 | -0.15 | 0.3
|  | 245.7 | -0.12345 | -0.27342 | -0.15 | 0.3
|  | 245.8 | -0.12298 | -0.27364 | -0.15 | 0.3
|  | 245.9 | -0.1225 | -0.27385 | -0.15 | 0.3
|  | 246 | -0.12202 | -0.27406 | -0.15 | 0.3
|  | 246.1 | -0.12154 | -0.27428 | -0.15 | 0.3
|  | 246.2 | -0.12106 | -0.27449 | -0.15 | 0.3
|  | 246.3 | -0.12058 | -0.2747 | -0.15 | 0.3
|  | 246.4 | -0.1201 | -0.27491 | -0.15 | 0.3
|  | 246.5 | -0.11962 | -0.27512 | -0.15 | 0.3
|  | 246.6 | -0.11914 | -0.27533 | -0.15 | 0.3
|  | 246.7 | -0.11866 | -0.27553 | -0.15 | 0.3
|  | 246.8 | -0.11818 | -0.27574 | -0.15 | 0.3
|  | 246.9 | -0.1177 | -0.27595 | -0.15 | 0.3
|  | 247 | -0.11722 | -0.27615 | -0.15 | 0.3
|  | 247.1 | -0.11674 | -0.27636 | -0.15 | 0.3
|  | 247.2 | -0.11625 | -0.27656 | -0.15 | 0.3
|  | 247.3 | -0.11577 | -0.27676 | -0.15 | 0.3
|  | 247.4 | -0.11529 | -0.27696 | -0.15 | 0.3
|  | 247.5 | -0.11481 | -0.27716 | -0.15 | 0.3
|  | 247.6 | -0.11432 | -0.27736 | -0.15 | 0.3
|  | 247.7 | -0.11384 | -0.27756 | -0.15 | 0.3
|  | 247.8 | -0.11335 | -0.27776 | -0.15 | 0.3
|  | 247.9 | -0.11287 | -0.27796 | -0.15 | 0.3
|  | 248 | -0.11238 | -0.27816 | -0.15 | 0.3
|  | 248.1 | -0.1119 | -0.27835 | -0.15 | 0.3
|  | 248.2 | -0.11141 | -0.27855 | -0.15 | 0.3
|  | 248.3 | -0.11092 | -0.27874 | -0.15 | 0.3
|  | 248.4 | -0.11044 | -0.27893 | -0.15 | 0.3
|  | 248.5 | -0.10995 | -0.27913 | -0.15 | 0.3
|  | 248.6 | -0.10946 | -0.27932 | -0.15 | 0.3
|  | 248.7 | -0.10898 | -0.27951 | -0.15 | 0.3
|  | 248.8 | -0.10849 | -0.2797 | -0.15 | 0.3
|  | 248.9 | -0.108 | -0.27989 | -0.15 | 0.3
|  | 249 | -0.10751 | -0.28007 | -0.15 | 0.3
|  | 249.1 | -0.10702 | -0.28026 | -0.15 | 0.3
|  | 249.2 | -0.10653 | -0.28045 | -0.15 | 0.3
|  | 249.3 | -0.10604 | -0.28063 | -0.15 | 0.3
|  | 249.4 | -0.10555 | -0.28082 | -0.15 | 0.3
|  | 249.5 | -0.10506 | -0.281 | -0.15 | 0.3
|  | 249.6 | -0.10457 | -0.28118 | -0.15 | 0.3
|  | 249.7 | -0.10408 | -0.28137 | -0.15 | 0.3
|  | 249.8 | -0.10359 | -0.28155 | -0.15 | 0.3
|  | 249.9 | -0.1031 | -0.28173 | -0.15 | 0.3
|  | 250 | -0.10261 | -0.28191 | -0.15 | 0.3
|  | 250.1 | -0.10211 | -0.28209 | -0.15 | 0.3
|  | 250.2 | -0.10162 | -0.28226 | -0.15 | 0.3
|  | 250.3 | -0.10113 | -0.28244 | -0.15 | 0.3
|  | 250.4 | -0.10064 | -0.28262 | -0.15 | 0.3
|  | 250.5 | -0.10014 | -0.28279 | -0.15 | 0.3
|  | 250.6 | -0.099648 | -0.28297 | -0.15 | 0.3
|  | 250.7 | -0.099154 | -0.28314 | -0.15 | 0.3
|  | 250.8 | -0.09866 | -0.28331 | -0.15 | 0.3
|  | 250.9 | -0.098165 | -0.28348 | -0.15 | 0.3
|  | 251 | -0.09767 | -0.28366 | -0.15 | 0.3
|  | 251.1 | -0.097175 | -0.28383 | -0.15 | 0.3
|  | 251.2 | -0.09668 | -0.28399 | -0.15 | 0.3
|  | 251.3 | -0.096184 | -0.28416 | -0.15 | 0.3
|  | 251.4 | -0.095688 | -0.28433 | -0.15 | 0.3
|  | 251.5 | -0.095191 | -0.2845 | -0.15 | 0.3
|  | 251.6 | -0.094695 | -0.28466 | -0.15 | 0.3
|  | 251.7 | -0.094198 | -0.28483 | -0.15 | 0.3
|  | 251.8 | -0.0937 | -0.28499 | -0.15 | 0.3
|  | 251.9 | -0.093203 | -0.28515 | -0.15 | 0.3
|  | 252 | -0.092705 | -0.28532 | -0.15 | 0.3
|  | 252.1 | -0.092207 | -0.28548 | -0.15 | 0.3
|  | 252.2 | -0.091709 | -0.28564 | -0.15 | 0.3
|  | 252.3 | -0.09121 | -0.2858 | -0.15 | 0.3
|  | 252.4 | -0.090711 | -0.28596 | -0.15 | 0.3
|  | 252.5 | -0.090212 | -0.28612 | -0.15 | 0.3
|  | 252.6 | -0.089712 | -0.28627 | -0.15 | 0.3
|  | 252.7 | -0.089212 | -0.28643 | -0.15 | 0.3
|  | 252.8 | -0.088712 | -0.28658 | -0.15 | 0.3
|  | 252.9 | -0.088212 | -0.28674 | -0.15 | 0.3
|  | 253 | -0.087712 | -0.28689 | -0.15 | 0.3
|  | 253.1 | -0.087211 | -0.28704 | -0.15 | 0.3
|  | 253.2 | -0.08671 | -0.2872 | -0.15 | 0.3
|  | 253.3 | -0.086208 | -0.28735 | -0.15 | 0.3
|  | 253.4 | -0.085707 | -0.2875 | -0.15 | 0.3
|  | 253.5 | -0.085205 | -0.28765 | -0.15 | 0.3
|  | 253.6 | -0.084702 | -0.28779 | -0.15 | 0.3
|  | 253.7 | -0.0842 | -0.28794 | -0.15 | 0.3
|  | 253.8 | -0.083697 | -0.28809 | -0.15 | 0.3
|  | 253.9 | -0.083194 | -0.28823 | -0.15 | 0.3
|  | 254 | -0.082691 | -0.28838 | -0.15 | 0.3
|  | 254.1 | -0.082188 | -0.28852 | -0.15 | 0.3
|  | 254.2 | -0.081684 | -0.28867 | -0.15 | 0.3
|  | 254.3 | -0.08118 | -0.28881 | -0.15 | 0.3
|  | 254.4 | -0.080676 | -0.28895 | -0.15 | 0.3
|  | 254.5 | -0.080172 | -0.28909 | -0.15 | 0.3
|  | 254.6 | -0.079667 | -0.28923 | -0.15 | 0.3
|  | 254.7 | -0.079162 | -0.28937 | -0.15 | 0.3
|  | 254.8 | -0.078657 | -0.2895 | -0.15 | 0.3
|  | 254.9 | -0.078151 | -0.28964 | -0.15 | 0.3
|  | 255 | -0.077646 | -0.28978 | -0.15 | 0.3
|  | 255.1 | -0.07714 | -0.28991 | -0.15 | 0.3
|  | 255.2 | -0.076634 | -0.29005 | -0.15 | 0.3
|  | 255.3 | -0.076127 | -0.29018 | -0.15 | 0.3
|  | 255.4 | -0.075621 | -0.29031 | -0.15 | 0.3
|  | 255.5 | -0.075114 | -0.29044 | -0.15 | 0.3
|  | 255.6 | -0.074607 | -0.29057 | -0.15 | 0.3
|  | 255.7 | -0.0741 | -0.2907 | -0.15 | 0.3
|  | 255.8 | -0.073592 | -0.29083 | -0.15 | 0.3
|  | 255.9 | -0.073085 | -0.29096 | -0.15 | 0.3
|  | 256 | -0.072577 | -0.29109 | -0.15 | 0.3
|  | 256.1 | -0.072068 | -0.29121 | -0.15 | 0.3
|  | 256.2 | -0.07156 | -0.29134 | -0.15 | 0.3
|  | 256.3 | -0.071051 | -0.29146 | -0.15 | 0.3
|  | 256.4 | -0.070543 | -0.29159 | -0.15 | 0.3
|  | 256.5 | -0.070034 | -0.29171 | -0.15 | 0.3
|  | 256.6 | -0.069524 | -0.29183 | -0.15 | 0.3
|  | 256.7 | -0.069015 | -0.29195 | -0.15 | 0.3
|  | 256.8 | -0.068505 | -0.29207 | -0.15 | 0.3
|  | 256.9 | -0.067995 | -0.29219 | -0.15 | 0.3
|  | 257 | -0.067485 | -0.29231 | -0.15 | 0.3
|  | 257.1 | -0.066975 | -0.29243 | -0.15 | 0.3
|  | 257.2 | -0.066465 | -0.29254 | -0.15 | 0.3
|  | 257.3 | -0.065954 | -0.29266 | -0.15 | 0.3
|  | 257.4 | -0.065443 | -0.29278 | -0.15 | 0.3
|  | 257.5 | -0.064932 | -0.29289 | -0.15 | 0.3
|  | 257.6 | -0.064421 | -0.293 | -0.15 | 0.3
|  | 257.7 | -0.063909 | -0.29311 | -0.15 | 0.3
|  | 257.8 | -0.063397 | -0.29322 | -0.15 | 0.3
|  | 257.9 | -0.062886 | -0.29333 | -0.15 | 0.3
|  | 258 | -0.062374 | -0.29344 | -0.15 | 0.3
|  | 258.1 | -0.061861 | -0.29355 | -0.15 | 0.3
|  | 258.2 | -0.061349 | -0.29366 | -0.15 | 0.3
|  | 258.3 | -0.060836 | -0.29377 | -0.15 | 0.3
|  | 258.4 | -0.060323 | -0.29387 | -0.15 | 0.3
|  | 258.5 | -0.05981 | -0.29398 | -0.15 | 0.3
|  | 258.6 | -0.059297 | -0.29408 | -0.15 | 0.3
|  | 258.7 | -0.058784 | -0.29418 | -0.15 | 0.3
|  | 258.8 | -0.05827 | -0.29429 | -0.15 | 0.3
|  | 258.9 | -0.057757 | -0.29439 | -0.15 | 0.3
|  | 259 | -0.057243 | -0.29449 | -0.15 | 0.3
|  | 259.1 | -0.056729 | -0.29459 | -0.15 | 0.3
|  | 259.2 | -0.056214 | -0.29469 | -0.15 | 0.3
|  | 259.3 | -0.0557 | -0.29478 | -0.15 | 0.3
|  | 259.4 | -0.055185 | -0.29488 | -0.15 | 0.3
|  | 259.5 | -0.054671 | -0.29498 | -0.15 | 0.3
|  | 259.6 | -0.054156 | -0.29507 | -0.15 | 0.3
|  | 259.7 | -0.053641 | -0.29517 | -0.15 | 0.3
|  | 259.8 | -0.053125 | -0.29526 | -0.15 | 0.3
|  | 259.9 | -0.05261 | -0.29535 | -0.15 | 0.3
|  | 260 | -0.052094 | -0.29544 | -0.15 | 0.3
|  | 260.1 | -0.051579 | -0.29553 | -0.15 | 0.3
|  | 260.2 | -0.051063 | -0.29562 | -0.15 | 0.3
|  | 260.3 | -0.050547 | -0.29571 | -0.15 | 0.3
|  | 260.4 | -0.050031 | -0.2958 | -0.15 | 0.3
|  | 260.5 | -0.049514 | -0.29589 | -0.15 | 0.3
|  | 260.6 | -0.048998 | -0.29597 | -0.15 | 0.3
|  | 260.7 | -0.048481 | -0.29606 | -0.15 | 0.3
|  | 260.8 | -0.047964 | -0.29614 | -0.15 | 0.3
|  | 260.9 | -0.047447 | -0.29622 | -0.15 | 0.3
|  | 261 | -0.04693 | -0.29631 | -0.15 | 0.3
|  | 261.1 | -0.046413 | -0.29639 | -0.15 | 0.3
|  | 261.2 | -0.045896 | -0.29647 | -0.15 | 0.3
|  | 261.3 | -0.045378 | -0.29655 | -0.15 | 0.3
|  | 261.4 | -0.044861 | -0.29663 | -0.15 | 0.3
|  | 261.5 | -0.044343 | -0.2967 | -0.15 | 0.3
|  | 261.6 | -0.043825 | -0.29678 | -0.15 | 0.3
|  | 261.7 | -0.043307 | -0.29686 | -0.15 | 0.3
|  | 261.8 | -0.042789 | -0.29693 | -0.15 | 0.3
|  | 261.9 | -0.04227 | -0.29701 | -0.15 | 0.3
|  | 262 | -0.041752 | -0.29708 | -0.15 | 0.3
|  | 262.1 | -0.041233 | -0.29715 | -0.15 | 0.3
|  | 262.2 | -0.040715 | -0.29722 | -0.15 | 0.3
|  | 262.3 | -0.040196 | -0.29729 | -0.15 | 0.3
|  | 262.4 | -0.039677 | -0.29736 | -0.15 | 0.3
|  | 262.5 | -0.039158 | -0.29743 | -0.15 | 0.3
|  | 262.6 | -0.038639 | -0.2975 | -0.15 | 0.3
|  | 262.7 | -0.038119 | -0.29757 | -0.15 | 0.3
|  | 262.8 | -0.0376 | -0.29763 | -0.15 | 0.3
|  | 262.9 | -0.03708 | -0.2977 | -0.15 | 0.3
|  | 263 | -0.036561 | -0.29776 | -0.15 | 0.3
|  | 263.1 | -0.036041 | -0.29783 | -0.15 | 0.3
|  | 263.2 | -0.035521 | -0.29789 | -0.15 | 0.3
|  | 263.3 | -0.035001 | -0.29795 | -0.15 | 0.3
|  | 263.4 | -0.034481 | -0.29801 | -0.15 | 0.3
|  | 263.5 | -0.033961 | -0.29807 | -0.15 | 0.3
|  | 263.6 | -0.033441 | -0.29813 | -0.15 | 0.3
|  | 263.7 | -0.03292 | -0.29819 | -0.15 | 0.3
|  | 263.8 | -0.0324 | -0.29825 | -0.15 | 0.3
|  | 263.9 | -0.031879 | -0.2983 | -0.15 | 0.3
|  | 264 | -0.031359 | -0.29836 | -0.15 | 0.3
|  | 264.1 | -0.030838 | -0.29841 | -0.15 | 0.3
|  | 264.2 | -0.030317 | -0.29846 | -0.15 | 0.3
|  | 264.3 | -0.029796 | -0.29852 | -0.15 | 0.3
|  | 264.4 | -0.029275 | -0.29857 | -0.15 | 0.3
|  | 264.5 | -0.028754 | -0.29862 | -0.15 | 0.3
|  | 264.6 | -0.028232 | -0.29867 | -0.15 | 0.3
|  | 264.7 | -0.027711 | -0.29872 | -0.15 | 0.3
|  | 264.8 | -0.02719 | -0.29877 | -0.15 | 0.3
|  | 264.9 | -0.026668 | -0.29881 | -0.15 | 0.3
|  | 265 | -0.026147 | -0.29886 | -0.15 | 0.3
|  | 265.1 | -0.025625 | -0.2989 | -0.15 | 0.3
|  | 265.2 | -0.025103 | -0.29895 | -0.15 | 0.3
|  | 265.3 | -0.024582 | -0.29899 | -0.15 | 0.3
|  | 265.4 | -0.02406 | -0.29903 | -0.15 | 0.3
|  | 265.5 | -0.023538 | -0.29908 | -0.15 | 0.3
|  | 265.6 | -0.023016 | -0.29912 | -0.15 | 0.3
|  | 265.7 | -0.022494 | -0.29916 | -0.15 | 0.3
|  | 265.8 | -0.021971 | -0.29919 | -0.15 | 0.3
|  | 265.9 | -0.021449 | -0.29923 | -0.15 | 0.3
|  | 266 | -0.020927 | -0.29927 | -0.15 | 0.3
|  | 266.1 | -0.020405 | -0.29931 | -0.15 | 0.3
|  | 266.2 | -0.019882 | -0.29934 | -0.15 | 0.3
|  | 266.3 | -0.01936 | -0.29937 | -0.15 | 0.3
|  | 266.4 | -0.018837 | -0.29941 | -0.15 | 0.3
|  | 266.5 | -0.018315 | -0.29944 | -0.15 | 0.3
|  | 266.6 | -0.017792 | -0.29947 | -0.15 | 0.3
|  | 266.7 | -0.017269 | -0.2995 | -0.15 | 0.3
|  | 266.8 | -0.016746 | -0.29953 | -0.15 | 0.3
|  | 266.9 | -0.016224 | -0.29956 | -0.15 | 0.3
|  | 267 | -0.015701 | -0.29959 | -0.15 | 0.3
|  | 267.1 | -0.015178 | -0.29962 | -0.15 | 0.3
|  | 267.2 | -0.014655 | -0.29964 | -0.15 | 0.3
|  | 267.3 | -0.014132 | -0.29967 | -0.15 | 0.3
|  | 267.4 | -0.013609 | -0.29969 | -0.15 | 0.3
|  | 267.5 | -0.013086 | -0.29971 | -0.15 | 0.3
|  | 267.6 | -0.012563 | -0.29974 | -0.15 | 0.3
|  | 267.7 | -0.01204 | -0.29976 | -0.15 | 0.3
|  | 267.8 | -0.011516 | -0.29978 | -0.15 | 0.3
|  | 267.9 | -0.010993 | -0.2998 | -0.15 | 0.3
|  | 268 | -0.01047 | -0.29982 | -0.15 | 0.3
|  | 268.1 | -0.0099466 | -0.29984 | -0.15 | 0.3
|  | 268.2 | -0.0094232 | -0.29985 | -0.15 | 0.3
|  | 268.3 | -0.0088999 | -0.29987 | -0.15 | 0.3
|  | 268.4 | -0.0083765 | -0.29988 | -0.15 | 0.3
|  | 268.5 | -0.0078531 | -0.2999 | -0.15 | 0.3
|  | 268.6 | -0.0073297 | -0.29991 | -0.15 | 0.3
|  | 268.7 | -0.0068062 | -0.29992 | -0.15 | 0.3
|  | 268.8 | -0.0062827 | -0.29993 | -0.15 | 0.3
|  | 268.9 | -0.0057592 | -0.29994 | -0.15 | 0.3
|  | 269 | -0.0052357 | -0.29995 | -0.15 | 0.3
|  | 269.1 | -0.0047122 | -0.29996 | -0.15 | 0.3
|  | 269.2 | -0.0041887 | -0.29997 | -0.15 | 0.3
|  | 269.3 | -0.0036651 | -0.29998 | -0.15 | 0.3
|  | 269.4 | -0.0031415 | -0.29998 | -0.15 | 0.3
|  | 269.5 | -0.002618 | -0.29999 | -0.15 | 0.3
|  | 269.6 | -0.0020944 | -0.29999 | -0.15 | 0.3
|  | 269.7 | -0.0015708 | -0.3 | -0.15 | 0.3
|  | 269.8 | -0.0010472 | -0.3 | -0.15 | 0.3
|  | 269.9 | -0.0005236 | -0.3 | -0.15 | 0.3
|  | 270 | -3.7359e-14 | -0.3 | -0.15 | 0.3
|  | 270.1 | 0.0005236 | -0.3 | -0.15 | 0.3
|  | 270.2 | 0.0010472 | -0.3 | -0.15 | 0.3
|  | 270.3 | 0.0015708 | -0.3 | -0.15 | 0.3
|  | 270.4 | 0.0020944 | -0.29999 | -0.15 | 0.3
|  | 270.5 | 0.002618 | -0.29999 | -0.15 | 0.3
|  | 270.6 | 0.0031415 | -0.29998 | -0.15 | 0.3
|  | 270.7 | 0.0036651 | -0.29998 | -0.15 | 0.3
|  | 270.8 | 0.0041887 | -0.29997 | -0.15 | 0.3
|  | 270.9 | 0.0047122 | -0.29996 | -0.15 | 0.3
|  | 271 | 0.0052357 | -0.29995 | -0.15 | 0.3
|  | 271.1 | 0.0057592 | -0.29994 | -0.15 | 0.3
|  | 271.2 | 0.0062827 | -0.29993 | -0.15 | 0.3
|  | 271.3 | 0.0068062 | -0.29992 | -0.15 | 0.3
|  | 271.4 | 0.0073297 | -0.29991 | -0.15 | 0.3
|  | 271.5 | 0.0078531 | -0.2999 | -0.15 | 0.3
|  | 271.6 | 0.0083765 | -0.29988 | -0.15 | 0.3
|  | 271.7 | 0.0088999 | -0.29987 | -0.15 | 0.3
|  | 271.8 | 0.0094232 | -0.29985 | -0.15 | 0.3
|  | 271.9 | 0.0099466 | -0.29984 | -0.15 | 0.3
|  | 272 | 0.01047 | -0.29982 | -0.15 | 0.3
|  | 272.1 | 0.010993 | -0.2998 | -0.15 | 0.3
|  | 272.2 | 0.011516 | -0.29978 | -0.15 | 0.3
|  | 272.3 | 0.01204 | -0.29976 | -0.15 | 0.3
|  | 272.4 | 0.012563 | -0.29974 | -0.15 | 0.3
|  | 272.5 | 0.013086 | -0.29971 | -0.15 | 0.3
|  | 272.6 | 0.013609 | -0.29969 | -0.15 | 0.3
|  | 272.7 | 0.014132 | -0.29967 | -0.15 | 0.3
|  | 272.8 | 0.014655 | -0.29964 | -0.15 | 0.3
|  | 272.9 | 0.015178 | -0.29962 | -0.15 | 0.3
|  | 273 | 0.015701 | -0.29959 | -0.15 | 0.3
|  | 273.1 | 0.016224 | -0.29956 | -0.15 | 0.3
|  | 273.2 | 0.016746 | -0.29953 | -0.15 | 0.3
|  | 273.3 | 0.017269 | -0.2995 | -0.15 | 0.3
|  | 273.4 | 0.017792 | -0.29947 | -0.15 | 0.3
|  | 273.5 | 0.018315 | -0.29944 | -0.15 | 0.3
|  | 273.6 | 0.018837 | -0.29941 | -0.15 | 0.3
|  | 273.7 | 0.01936 | -0.29937 | -0.15 | 0.3
|  | 273.8 | 0.019882 | -0.29934 | -0.15 | 0.3
|  | 273.9 | 0.020405 | -0.29931 | -0.15 | 0.3
|  | 274 | 0.020927 | -0.29927 | -0.15 | 0.3
|  | 274.1 | 0.021449 | -0.29923 | -0.15 | 0.3
|  | 274.2 | 0.021971 | -0.29919 | -0.15 | 0.3
|  | 274.3 | 0.022494 | -0.29916 | -0.15 | 0.3
|  | 274.4 | 0.023016 | -0.29912 | -0.15 | 0.3
|  | 274.5 | 0.023538 | -0.29908 | -0.15 | 0.3
|  | 274.6 | 0.02406 | -0.29903 | -0.15 | 0.3
|  | 274.7 | 0.024582 | -0.29899 | -0.15 | 0.3
|  | 274.8 | 0.025103 | -0.29895 | -0.15 | 0.3
|  | 274.9 | 0.025625 | -0.2989 | -0.15 | 0.3
|  | 275 | 0.026147 | -0.29886 | -0.15 | 0.3
|  | 275.1 | 0.026668 | -0.29881 | -0.15 | 0.3
|  | 275.2 | 0.02719 | -0.29877 | -0.15 | 0.3
|  | 275.3 | 0.027711 | -0.29872 | -0.15 | 0.3
|  | 275.4 | 0.028232 | -0.29867 | -0.15 | 0.3
|  | 275.5 | 0.028754 | -0.29862 | -0.15 | 0.3
|  | 275.6 | 0.029275 | -0.29857 | -0.15 | 0.3
|  | 275.7 | 0.029796 | -0.29852 | -0.15 | 0.3
|  | 275.8 | 0.030317 | -0.29846 | -0.15 | 0.3
|  | 275.9 | 0.030838 | -0.29841 | -0.15 | 0.3
|  | 276 | 0.031359 | -0.29836 | -0.15 | 0.3
|  | 276.1 | 0.031879 | -0.2983 | -0.15 | 0.3
|  | 276.2 | 0.0324 | -0.29825 | -0.15 | 0.3
|  | 276.3 | 0.03292 | -0.29819 | -0.15 | 0.3
|  | 276.4 | 0.033441 | -0.29813 | -0.15 | 0.3
|  | 276.5 | 0.033961 | -0.29807 | -0.15 | 0.3
|  | 276.6 | 0.034481 | -0.29801 | -0.15 | 0.3
|  | 276.7 | 0.035001 | -0.29795 | -0.15 | 0.3
|  | 276.8 | 0.035521 | -0.29789 | -0.15 | 0.3
|  | 276.9 | 0.036041 | -0.29783 | -0.15 | 0.3
|  | 277 | 0.036561 | -0.29776 | -0.15 | 0.3
|  | 277.1 | 0.03708 | -0.2977 | -0.15 | 0.3
|  | 277.2 | 0.0376 | -0.29763 | -0.15 | 0.3
|  | 277.3 | 0.038119 | -0.29757 | -0.15 | 0.3
|  | 277.4 | 0.038639 | -0.2975 | -0.15 | 0.3
|  | 277.5 | 0.039158 | -0.29743 | -0.15 | 0.3
|  | 277.6 | 0.039677 | -0.29736 | -0.15 | 0.3
|  | 277.7 | 0.040196 | -0.29729 | -0.15 | 0.3
|  | 277.8 | 0.040715 | -0.29722 | -0.15 | 0.3
|  | 277.9 | 0.041233 | -0.29715 | -0.15 | 0.3
|  | 278 | 0.041752 | -0.29708 | -0.15 | 0.3
|  | 278.1 | 0.04227 | -0.29701 | -0.15 | 0.3
|  | 278.2 | 0.042789 | -0.29693 | -0.15 | 0.3
|  | 278.3 | 0.043307 | -0.29686 | -0.15 | 0.3
|  | 278.4 | 0.043825 | -0.29678 | -0.15 | 0.3
|  | 278.5 | 0.044343 | -0.2967 | -0.15 | 0.3
|  | 278.6 | 0.044861 | -0.29663 | -0.15 | 0.3
|  | 278.7 | 0.045378 | -0.29655 | -0.15 | 0.3
|  | 278.8 | 0.045896 | -0.29647 | -0.15 | 0.3
|  | 278.9 | 0.046413 | -0.29639 | -0.15 | 0.3
|  | 279 | 0.04693 | -0.29631 | -0.15 | 0.3
|  | 279.1 | 0.047447 | -0.29622 | -0.15 | 0.3
|  | 279.2 | 0.047964 | -0.29614 | -0.15 | 0.3
|  | 279.3 | 0.048481 | -0.29606 | -0.15 | 0.3
|  | 279.4 | 0.048998 | -0.29597 | -0.15 | 0.3
|  | 279.5 | 0.049514 | -0.29589 | -0.15 | 0.3
|  | 279.6 | 0.050031 | -0.2958 | -0.15 | 0.3
|  | 279.7 | 0.050547 | -0.29571 | -0.15 | 0.3
|  | 279.8 | 0.051063 | -0.29562 | -0.15 | 0.3
|  | 279.9 | 0.051579 | -0.29553 | -0.15 | 0.3
|  | 280 | 0.052094 | -0.29544 | -0.15 | 0.3
|  | 280.1 | 0.05261 | -0.29535 | -0.15 | 0.3
|  | 280.2 | 0.053125 | -0.29526 | -0.15 | 0.3
|  | 280.3 | 0.053641 | -0.29517 | -0.15 | 0.3
|  | 280.4 | 0.054156 | -0.29507 | -0.15 | 0.3
|  | 280.5 | 0.054671 | -0.29498 | -0.15 | 0.3
|  | 280.6 | 0.055185 | -0.29488 | -0.15 | 0.3
|  | 280.7 | 0.0557 | -0.29478 | -0.15 | 0.3
|  | 280.8 | 0.056214 | -0.29469 | -0.15 | 0.3
|  | 280.9 | 0.056729 | -0.29459 | -0.15 | 0.3
|  | 281 | 0.057243 | -0.29449 | -0.15 | 0.3
|  | 281.1 | 0.057757 | -0.29439 | -0.15 | 0.3
|  | 281.2 | 0.05827 | -0.29429 | -0.15 | 0.3
|  | 281.3 | 0.058784 | -0.29418 | -0.15 | 0.3
|  | 281.4 | 0.059297 | -0.29408 | -0.15 | 0.3
|  | 281.5 | 0.05981 | -0.29398 | -0.15 | 0.3
|  | 281.6 | 0.060323 | -0.29387 | -0.15 | 0.3
|  | 281.7 | 0.060836 | -0.29377 | -0.15 | 0.3
|  | 281.8 | 0.061349 | -0.29366 | -0.15 | 0.3
|  | 281.9 | 0.061861 | -0.29355 | -0.15 | 0.3
|  | 282 | 0.062374 | -0.29344 | -0.15 | 0.3
|  | 282.1 | 0.062886 | -0.29333 | -0.15 | 0.3
|  | 282.2 | 0.063397 | -0.29322 | -0.15 | 0.3
|  | 282.3 | 0.063909 | -0.29311 | -0.15 | 0.3
|  | 282.4 | 0.064421 | -0.293 | -0.15 | 0.3
|  | 282.5 | 0.064932 | -0.29289 | -0.15 | 0.3
|  | 282.6 | 0.065443 | -0.29278 | -0.15 | 0.3
|  | 282.7 | 0.065954 | -0.29266 | -0.15 | 0.3
|  | 282.8 | 0.066465 | -0.29254 | -0.15 | 0.3
|  | 282.9 | 0.066975 | -0.29243 | -0.15 | 0.3
|  | 283 | 0.067485 | -0.29231 | -0.15 | 0.3
|  | 283.1 | 0.067995 | -0.29219 | -0.15 | 0.3
|  | 283.2 | 0.068505 | -0.29207 | -0.15 | 0.3
|  | 283.3 | 0.069015 | -0.29195 | -0.15 | 0.3
|  | 283.4 | 0.069524 | -0.29183 | -0.15 | 0.3
|  | 283.5 | 0.070034 | -0.29171 | -0.15 | 0.3
|  | 283.6 | 0.070543 | -0.29159 | -0.15 | 0.3
|  | 283.7 | 0.071051 | -0.29146 | -0.15 | 0.3
|  | 283.8 | 0.07156 | -0.29134 | -0.15 | 0.3
|  | 283.9 | 0.072068 | -0.29121 | -0.15 | 0.3
|  | 284 | 0.072577 | -0.29109 | -0.15 | 0.3
|  | 284.1 | 0.073085 | -0.29096 | -0.15 | 0.3
|  | 284.2 | 0.073592 | -0.29083 | -0.15 | 0.3
|  | 284.3 | 0.0741 | -0.2907 | -0.15 | 0.3
|  | 284.4 | 0.074607 | -0.29057 | -0.15 | 0.3
|  | 284.5 | 0.075114 | -0.29044 | -0.15 | 0.3
|  | 284.6 | 0.075621 | -0.29031 | -0.15 | 0.3
|  | 284.7 | 0.076127 | -0.29018 | -0.15 | 0.3
|  | 284.8 | 0.076634 | -0.29005 | -0.15 | 0.3
|  | 284.9 | 0.07714 | -0.28991 | -0.15 | 0.3
|  | 285 | 0.077646 | -0.28978 | -0.15 | 0.3
|  | 285.1 | 0.078151 | -0.28964 | -0.15 | 0.3
|  | 285.2 | 0.078657 | -0.2895 | -0.15 | 0.3
|  | 285.3 | 0.079162 | -0.28937 | -0.15 | 0.3
|  | 285.4 | 0.079667 | -0.28923 | -0.15 | 0.3
|  | 285.5 | 0.080172 | -0.28909 | -0.15 | 0.3
|  | 285.6 | 0.080676 | -0.28895 | -0.15 | 0.3
|  | 285.7 | 0.08118 | -0.28881 | -0.15 | 0.3
|  | 285.8 | 0.081684 | -0.28867 | -0.15 | 0.3
|  | 285.9 | 0.082188 | -0.28852 | -0.15 | 0.3
|  | 286 | 0.082691 | -0.28838 | -0.15 | 0.3
|  | 286.1 | 0.083194 | -0.28823 | -0.15 | 0.3
|  | 286.2 | 0.083697 | -0.28809 | -0.15 | 0.3
|  | 286.3 | 0.0842 | -0.28794 | -0.15 | 0.3
|  | 286.4 | 0.084702 | -0.28779 | -0.15 | 0.3
|  | 286.5 | 0.085205 | -0.28765 | -0.15 | 0.3
|  | 286.6 | 0.085707 | -0.2875 | -0.15 | 0.3
|  | 286.7 | 0.086208 | -0.28735 | -0.15 | 0.3
|  | 286.8 | 0.08671 | -0.2872 | -0.15 | 0.3
|  | 286.9 | 0.087211 | -0.28704 | -0.15 | 0.3
|  | 287 | 0.087712 | -0.28689 | -0.15 | 0.3
|  | 287.1 | 0.088212 | -0.28674 | -0.15 | 0.3
|  | 287.2 | 0.088712 | -0.28658 | -0.15 | 0.3
|  | 287.3 | 0.089212 | -0.28643 | -0.15 | 0.3
|  | 287.4 | 0.089712 | -0.28627 | -0.15 | 0.3
|  | 287.5 | 0.090212 | -0.28612 | -0.15 | 0.3
|  | 287.6 | 0.090711 | -0.28596 | -0.15 | 0.3
|  | 287.7 | 0.09121 | -0.2858 | -0.15 | 0.3
|  | 287.8 | 0.091709 | -0.28564 | -0.15 | 0.3
|  | 287.9 | 0.092207 | -0.28548 | -0.15 | 0.3
|  | 288 | 0.092705 | -0.28532 | -0.15 | 0.3
|  | 288.1 | 0.093203 | -0.28515 | -0.15 | 0.3
|  | 288.2 | 0.0937 | -0.28499 | -0.15 | 0.3
|  | 288.3 | 0.094198 | -0.28483 | -0.15 | 0.3
|  | 288.4 | 0.094695 | -0.28466 | -0.15 | 0.3
|  | 288.5 | 0.095191 | -0.2845 | -0.15 | 0.3
|  | 288.6 | 0.095688 | -0.28433 | -0.15 | 0.3
|  | 288.7 | 0.096184 | -0.28416 | -0.15 | 0.3
|  | 288.8 | 0.09668 | -0.28399 | -0.15 | 0.3
|  | 288.9 | 0.097175 | -0.28383 | -0.15 | 0.3
|  | 289 | 0.09767 | -0.28366 | -0.15 | 0.3
|  | 289.1 | 0.098165 | -0.28348 | -0.15 | 0.3
|  | 289.2 | 0.09866 | -0.28331 | -0.15 | 0.3
|  | 289.3 | 0.099154 | -0.28314 | -0.15 | 0.3
|  | 289.4 | 0.099648 | -0.28297 | -0.15 | 0.3
|  | 289.5 | 0.10014 | -0.28279 | -0.15 | 0.3
|  | 289.6 | 0.10064 | -0.28262 | -0.15 | 0.3
|  | 289.7 | 0.10113 | -0.28244 | -0.15 | 0.3
|  | 289.8 | 0.10162 | -0.28226 | -0.15 | 0.3
|  | 289.9 | 0.10211 | -0.28209 | -0.15 | 0.3
|  | 290 | 0.10261 | -0.28191 | -0.15 | 0.3
|  | 290.1 | 0.1031 | -0.28173 | -0.15 | 0.3
|  | 290.2 | 0.10359 | -0.28155 | -0.15 | 0.3
|  | 290.3 | 0.10408 | -0.28137 | -0.15 | 0.3
|  | 290.4 | 0.10457 | -0.28118 | -0.15 | 0.3
|  | 290.5 | 0.10506 | -0.281 | -0.15 | 0.3
|  | 290.6 | 0.10555 | -0.28082 | -0.15 | 0.3
|  | 290.7 | 0.10604 | -0.28063 | -0.15 | 0.3
|  | 290.8 | 0.10653 | -0.28045 | -0.15 | 0.3
|  | 290.9 | 0.10702 | -0.28026 | -0.15 | 0.3
|  | 291 | 0.10751 | -0.28007 | -0.15 | 0.3
|  | 291.1 | 0.108 | -0.27989 | -0.15 | 0.3
|  | 291.2 | 0.10849 | -0.2797 | -0.15 | 0.3
|  | 291.3 | 0.10898 | -0.27951 | -0.15 | 0.3
|  | 291.4 | 0.10946 | -0.27932 | -0.15 | 0.3
|  | 291.5 | 0.10995 | -0.27913 | -0.15 | 0.3
|  | 291.6 | 0.11044 | -0.27893 | -0.15 | 0.3
|  | 291.7 | 0.11092 | -0.27874 | -0.15 | 0.3
|  | 291.8 | 0.11141 | -0.27855 | -0.15 | 0.3
|  | 291.9 | 0.1119 | -0.27835 | -0.15 | 0.3
|  | 292 | 0.11238 | -0.27816 | -0.15 | 0.3
|  | 292.1 | 0.11287 | -0.27796 | -0.15 | 0.3
|  | 292.2 | 0.11335 | -0.27776 | -0.15 | 0.3
|  | 292.3 | 0.11384 | -0.27756 | -0.15 | 0.3
|  | 292.4 | 0.11432 | -0.27736 | -0.15 | 0.3
|  | 292.5 | 0.11481 | -0.27716 | -0.15 | 0.3
|  | 292.6 | 0.11529 | -0.27696 | -0.15 | 0.3
|  | 292.7 | 0.11577 | -0.27676 | -0.15 | 0.3
|  | 292.8 | 0.11625 | -0.27656 | -0.15 | 0.3
|  | 292.9 | 0.11674 | -0.27636 | -0.15 | 0.3
|  | 293 | 0.11722 | -0.27615 | -0.15 | 0.3
|  | 293.1 | 0.1177 | -0.27595 | -0.15 | 0.3
|  | 293.2 | 0.11818 | -0.27574 | -0.15 | 0.3
|  | 293.3 | 0.11866 | -0.27553 | -0.15 | 0.3
|  | 293.4 | 0.11914 | -0.27533 | -0.15 | 0.3
|  | 293.5 | 0.11962 | -0.27512 | -0.15 | 0.3
|  | 293.6 | 0.1201 | -0.27491 | -0.15 | 0.3
|  | 293.7 | 0.12058 | -0.2747 | -0.15 | 0.3
|  | 293.8 | 0.12106 | -0.27449 | -0.15 | 0.3
|  | 293.9 | 0.12154 | -0.27428 | -0.15 | 0.3
|  | 294 | 0.12202 | -0.27406 | -0.15 | 0.3
|  | 294.1 | 0.1225 | -0.27385 | -0.15 | 0.3
|  | 294.2 | 0.12298 | -0.27364 | -0.15 | 0.3
|  | 294.3 | 0.12345 | -0.27342 | -0.15 | 0.3
|  | 294.4 | 0.12393 | -0.27321 | -0.15 | 0.3
|  | 294.5 | 0.12441 | -0.27299 | -0.15 | 0.3
|  | 294.6 | 0.12488 | -0.27277 | -0.15 | 0.3
|  | 294.7 | 0.12536 | -0.27255 | -0.15 | 0.3
|  | 294.8 | 0.12584 | -0.27233 | -0.15 | 0.3
|  | 294.9 | 0.12631 | -0.27211 | -0.15 | 0.3
|  | 295 | 0.12679 | -0.27189 | -0.15 | 0.3
|  | 295.1 | 0.12726 | -0.27167 | -0.15 | 0.3
|  | 295.2 | 0.12773 | -0.27145 | -0.15 | 0.3
|  | 295.3 | 0.12821 | -0.27122 | -0.15 | 0.3
|  | 295.4 | 0.12868 | -0.271 | -0.15 | 0.3
|  | 295.5 | 0.12915 | -0.27078 | -0.15 | 0.3
|  | 295.6 | 0.12963 | -0.27055 | -0.15 | 0.3
|  | 295.7 | 0.1301 | -0.27032 | -0.15 | 0.3
|  | 295.8 | 0.13057 | -0.2701 | -0.15 | 0.3
|  | 295.9 | 0.13104 | -0.26987 | -0.15 | 0.3
|  | 296 | 0.13151 | -0.26964 | -0.15 | 0.3
|  | 296.1 | 0.13198 | -0.26941 | -0.15 | 0.3
|  | 296.2 | 0.13245 | -0.26918 | -0.15 | 0.3
|  | 296.3 | 0.13292 | -0.26895 | -0.15 | 0.3
|  | 296.4 | 0.13339 | -0.26871 | -0.15 | 0.3
|  | 296.5 | 0.13386 | -0.26848 | -0.15 | 0.3
|  | 296.6 | 0.13433 | -0.26825 | -0.15 | 0.3
|  | 296.7 | 0.1348 | -0.26801 | -0.15 | 0.3
|  | 296.8 | 0.13526 | -0.26778 | -0.15 | 0.3
|  | 296.9 | 0.13573 | -0.26754 | -0.15 | 0.3
|  | 297 | 0.1362 | -0.2673 | -0.15 | 0.3
|  | 297.1 | 0.13666 | -0.26706 | -0.15 | 0.3
|  | 297.2 | 0.13713 | -0.26682 | -0.15 | 0.3
|  | 297.3 | 0.13759 | -0.26659 | -0.15 | 0.3
|  | 297.4 | 0.13806 | -0.26634 | -0.15 | 0.3
|  | 297.5 | 0.13852 | -0.2661 | -0.15 | 0.3
|  | 297.6 | 0.13899 | -0.26586 | -0.15 | 0.3
|  | 297.7 | 0.13945 | -0.26562 | -0.15 | 0.3
|  | 297.8 | 0.13992 | -0.26537 | -0.15 | 0.3
|  | 297.9 | 0.14038 | -0.26513 | -0.15 | 0.3
|  | 298 | 0.14084 | -0.26488 | -0.15 | 0.3
|  | 298.1 | 0.1413 | -0.26464 | -0.15 | 0.3
|  | 298.2 | 0.14177 | -0.26439 | -0.15 | 0.3
|  | 298.3 | 0.14223 | -0.26414 | -0.15 | 0.3
|  | 298.4 | 0.14269 | -0.26389 | -0.15 | 0.3
|  | 298.5 | 0.14315 | -0.26365 | -0.15 | 0.3
|  | 298.6 | 0.14361 | -0.26339 | -0.15 | 0.3
|  | 298.7 | 0.14407 | -0.26314 | -0.15 | 0.3
|  | 298.8 | 0.14453 | -0.26289 | -0.15 | 0.3
|  | 298.9 | 0.14498 | -0.26264 | -0.15 | 0.3
|  | 299 | 0.14544 | -0.26239 | -0.15 | 0.3
|  | 299.1 | 0.1459 | -0.26213 | -0.15 | 0.3
|  | 299.2 | 0.14636 | -0.26188 | -0.15 | 0.3
|  | 299.3 | 0.14681 | -0.26162 | -0.15 | 0.3
|  | 299.4 | 0.14727 | -0.26136 | -0.15 | 0.3
|  | 299.5 | 0.14773 | -0.26111 | -0.15 | 0.3
|  | 299.6 | 0.14818 | -0.26085 | -0.15 | 0.3
|  | 299.7 | 0.14864 | -0.26059 | -0.15 | 0.3
|  | 299.8 | 0.14909 | -0.26033 | -0.15 | 0.3
|  | 299.9 | 0.14955 | -0.26007 | -0.15 | 0.3
|  | 300 | 0.15 | -0.25981 | -0.15 | 0.3
|  | 300.1 | 0.15045 | -0.25955 | -0.15 | 0.3
|  | 300.2 | 0.15091 | -0.25928 | -0.15 | 0.3
|  | 300.3 | 0.15136 | -0.25902 | -0.15 | 0.3
|  | 300.4 | 0.15181 | -0.25875 | -0.15 | 0.3
|  | 300.5 | 0.15226 | -0.25849 | -0.15 | 0.3
|  | 300.6 | 0.15271 | -0.25822 | -0.15 | 0.3
|  | 300.7 | 0.15316 | -0.25796 | -0.15 | 0.3
|  | 300.8 | 0.15361 | -0.25769 | -0.15 | 0.3
|  | 300.9 | 0.15406 | -0.25742 | -0.15 | 0.3
|  | 301 | 0.15451 | -0.25715 | -0.15 | 0.3
|  | 301.1 | 0.15496 | -0.25688 | -0.15 | 0.3
|  | 301.2 | 0.15541 | -0.25661 | -0.15 | 0.3
|  | 301.3 | 0.15586 | -0.25634 | -0.15 | 0.3
|  | 301.4 | 0.1563 | -0.25607 | -0.15 | 0.3
|  | 301.5 | 0.15675 | -0.25579 | -0.15 | 0.3
|  | 301.6 | 0.1572 | -0.25552 | -0.15 | 0.3
|  | 301.7 | 0.15764 | -0.25524 | -0.15 | 0.3
|  | 301.8 | 0.15809 | -0.25497 | -0.15 | 0.3
|  | 301.9 | 0.15853 | -0.25469 | -0.15 | 0.3
|  | 302 | 0.15898 | -0.25441 | -0.15 | 0.3
|  | 302.1 | 0.15942 | -0.25414 | -0.15 | 0.3
|  | 302.2 | 0.15986 | -0.25386 | -0.15 | 0.3
|  | 302.3 | 0.16031 | -0.25358 | -0.15 | 0.3
|  | 302.4 | 0.16075 | -0.2533 | -0.15 | 0.3
|  | 302.5 | 0.16119 | -0.25302 | -0.15 | 0.3
|  | 302.6 | 0.16163 | -0.25274 | -0.15 | 0.3
|  | 302.7 | 0.16207 | -0.25245 | -0.15 | 0.3
|  | 302.8 | 0.16251 | -0.25217 | -0.15 | 0.3
|  | 302.9 | 0.16295 | -0.25189 | -0.15 | 0.3
|  | 303 | 0.16339 | -0.2516 | -0.15 | 0.3
|  | 303.1 | 0.16383 | -0.25132 | -0.15 | 0.3
|  | 303.2 | 0.16427 | -0.25103 | -0.15 | 0.3
|  | 303.3 | 0.16471 | -0.25074 | -0.15 | 0.3
|  | 303.4 | 0.16514 | -0.25045 | -0.15 | 0.3
|  | 303.5 | 0.16558 | -0.25017 | -0.15 | 0.3
|  | 303.6 | 0.16602 | -0.24988 | -0.15 | 0.3
|  | 303.7 | 0.16645 | -0.24959 | -0.15 | 0.3
|  | 303.8 | 0.16689 | -0.2493 | -0.15 | 0.3
|  | 303.9 | 0.16732 | -0.249 | -0.15 | 0.3
|  | 304 | 0.16776 | -0.24871 | -0.15 | 0.3
|  | 304.1 | 0.16819 | -0.24842 | -0.15 | 0.3
|  | 304.2 | 0.16863 | -0.24812 | -0.15 | 0.3
|  | 304.3 | 0.16906 | -0.24783 | -0.15 | 0.3
|  | 304.4 | 0.16949 | -0.24753 | -0.15 | 0.3
|  | 304.5 | 0.16992 | -0.24724 | -0.15 | 0.3
|  | 304.6 | 0.17035 | -0.24694 | -0.15 | 0.3
|  | 304.7 | 0.17078 | -0.24664 | -0.15 | 0.3
|  | 304.8 | 0.17121 | -0.24634 | -0.15 | 0.3
|  | 304.9 | 0.17164 | -0.24605 | -0.15 | 0.3
|  | 305 | 0.17207 | -0.24575 | -0.15 | 0.3
|  | 305.1 | 0.1725 | -0.24544 | -0.15 | 0.3
|  | 305.2 | 0.17293 | -0.24514 | -0.15 | 0.3
|  | 305.3 | 0.17336 | -0.24484 | -0.15 | 0.3
|  | 305.4 | 0.17378 | -0.24454 | -0.15 | 0.3
|  | 305.5 | 0.17421 | -0.24423 | -0.15 | 0.3
|  | 305.6 | 0.17464 | -0.24393 | -0.15 | 0.3
|  | 305.7 | 0.17506 | -0.24363 | -0.15 | 0.3
|  | 305.8 | 0.17549 | -0.24332 | -0.15 | 0.3
|  | 305.9 | 0.17591 | -0.24301 | -0.15 | 0.3
|  | 306 | 0.17634 | -0.24271 | -0.15 | 0.3
|  | 306.1 | 0.17676 | -0.2424 | -0.15 | 0.3
|  | 306.2 | 0.17718 | -0.24209 | -0.15 | 0.3
|  | 306.3 | 0.1776 | -0.24178 | -0.15 | 0.3
|  | 306.4 | 0.17803 | -0.24147 | -0.15 | 0.3
|  | 306.5 | 0.17845 | -0.24116 | -0.15 | 0.3
|  | 306.6 | 0.17887 | -0.24085 | -0.15 | 0.3
|  | 306.7 | 0.17929 | -0.24053 | -0.15 | 0.3
|  | 306.8 | 0.17971 | -0.24022 | -0.15 | 0.3
|  | 306.9 | 0.18013 | -0.23991 | -0.15 | 0.3
|  | 307 | 0.18054 | -0.23959 | -0.15 | 0.3
|  | 307.1 | 0.18096 | -0.23928 | -0.15 | 0.3
|  | 307.2 | 0.18138 | -0.23896 | -0.15 | 0.3
|  | 307.3 | 0.1818 | -0.23864 | -0.15 | 0.3
|  | 307.4 | 0.18221 | -0.23832 | -0.15 | 0.3
|  | 307.5 | 0.18263 | -0.23801 | -0.15 | 0.3
|  | 307.6 | 0.18304 | -0.23769 | -0.15 | 0.3
|  | 307.7 | 0.18346 | -0.23737 | -0.15 | 0.3
|  | 307.8 | 0.18387 | -0.23705 | -0.15 | 0.3
|  | 307.9 | 0.18429 | -0.23673 | -0.15 | 0.3
|  | 308 | 0.1847 | -0.2364 | -0.15 | 0.3
|  | 308.1 | 0.18511 | -0.23608 | -0.15 | 0.3
|  | 308.2 | 0.18552 | -0.23576 | -0.15 | 0.3
|  | 308.3 | 0.18593 | -0.23543 | -0.15 | 0.3
|  | 308.4 | 0.18634 | -0.23511 | -0.15 | 0.3
|  | 308.5 | 0.18675 | -0.23478 | -0.15 | 0.3
|  | 308.6 | 0.18716 | -0.23446 | -0.15 | 0.3
|  | 308.7 | 0.18757 | -0.23413 | -0.15 | 0.3
|  | 308.8 | 0.18798 | -0.2338 | -0.15 | 0.3
|  | 308.9 | 0.18839 | -0.23347 | -0.15 | 0.3
|  | 309 | 0.1888 | -0.23314 | -0.15 | 0.3
|  | 309.1 | 0.1892 | -0.23281 | -0.15 | 0.3
|  | 309.2 | 0.18961 | -0.23248 | -0.15 | 0.3
|  | 309.3 | 0.19001 | -0.23215 | -0.15 | 0.3
|  | 309.4 | 0.19042 | -0.23182 | -0.15 | 0.3
|  | 309.5 | 0.19082 | -0.23149 | -0.15 | 0.3
|  | 309.6 | 0.19123 | -0.23115 | -0.15 | 0.3
|  | 309.7 | 0.19163 | -0.23082 | -0.15 | 0.3
|  | 309.8 | 0.19203 | -0.23049 | -0.15 | 0.3
|  | 309.9 | 0.19243 | -0.23015 | -0.15 | 0.3
|  | 310 | 0.19284 | -0.22981 | -0.15 | 0.3
|  | 310.1 | 0.19324 | -0.22948 | -0.15 | 0.3
|  | 310.2 | 0.19364 | -0.22914 | -0.15 | 0.3
|  | 310.3 | 0.19404 | -0.2288 | -0.15 | 0.3
|  | 310.4 | 0.19444 | -0.22846 | -0.15 | 0.3
|  | 310.5 | 0.19483 | -0.22812 | -0.15 | 0.3
|  | 310.6 | 0.19523 | -0.22778 | -0.15 | 0.3
|  | 310.7 | 0.19563 | -0.22744 | -0.15 | 0.3
|  | 310.8 | 0.19603 | -0.2271 | -0.15 | 0.3
|  | 310.9 | 0.19642 | -0.22676 | -0.15 | 0.3
|  | 311 | 0.19682 | -0.22641 | -0.15 | 0.3
|  | 311.1 | 0.19721 | -0.22607 | -0.15 | 0.3
|  | 311.2 | 0.19761 | -0.22572 | -0.15 | 0.3
|  | 311.3 | 0.198 | -0.22538 | -0.15 | 0.3
|  | 311.4 | 0.19839 | -0.22503 | -0.15 | 0.3
|  | 311.5 | 0.19879 | -0.22469 | -0.15 | 0.3
|  | 311.6 | 0.19918 | -0.22434 | -0.15 | 0.3
|  | 311.7 | 0.19957 | -0.22399 | -0.15 | 0.3
|  | 311.8 | 0.19996 | -0.22364 | -0.15 | 0.3
|  | 311.9 | 0.20035 | -0.22329 | -0.15 | 0.3
|  | 312 | 0.20074 | -0.22294 | -0.15 | 0.3
|  | 312.1 | 0.20113 | -0.22259 | -0.15 | 0.3
|  | 312.2 | 0.20152 | -0.22224 | -0.15 | 0.3
|  | 312.3 | 0.2019 | -0.22189 | -0.15 | 0.3
|  | 312.4 | 0.20229 | -0.22154 | -0.15 | 0.3
|  | 312.5 | 0.20268 | -0.22118 | -0.15 | 0.3
|  | 312.6 | 0.20306 | -0.22083 | -0.15 | 0.3
|  | 312.7 | 0.20345 | -0.22047 | -0.15 | 0.3
|  | 312.8 | 0.20383 | -0.22012 | -0.15 | 0.3
|  | 312.9 | 0.20422 | -0.21976 | -0.15 | 0.3
|  | 313 | 0.2046 | -0.21941 | -0.15 | 0.3
|  | 313.1 | 0.20498 | -0.21905 | -0.15 | 0.3
|  | 313.2 | 0.20536 | -0.21869 | -0.15 | 0.3
|  | 313.3 | 0.20575 | -0.21833 | -0.15 | 0.3
|  | 313.4 | 0.20613 | -0.21797 | -0.15 | 0.3
|  | 313.5 | 0.20651 | -0.21761 | -0.15 | 0.3
|  | 313.6 | 0.20689 | -0.21725 | -0.15 | 0.3
|  | 313.7 | 0.20726 | -0.21689 | -0.15 | 0.3
|  | 313.8 | 0.20764 | -0.21653 | -0.15 | 0.3
|  | 313.9 | 0.20802 | -0.21617 | -0.15 | 0.3
|  | 314 | 0.2084 | -0.2158 | -0.15 | 0.3
|  | 314.1 | 0.20877 | -0.21544 | -0.15 | 0.3
|  | 314.2 | 0.20915 | -0.21507 | -0.15 | 0.3
|  | 314.3 | 0.20952 | -0.21471 | -0.15 | 0.3
|  | 314.4 | 0.2099 | -0.21434 | -0.15 | 0.3
|  | 314.5 | 0.21027 | -0.21398 | -0.15 | 0.3
|  | 314.6 | 0.21065 | -0.21361 | -0.15 | 0.3
|  | 314.7 | 0.21102 | -0.21324 | -0.15 | 0.3
|  | 314.8 | 0.21139 | -0.21287 | -0.15 | 0.3
|  | 314.9 | 0.21176 | -0.2125 | -0.15 | 0.3
|  | 315 | 0.21213 | -0.21213 | -0.15 | 0.3
|  | 315.1 | 0.2125 | -0.21176 | -0.15 | 0.3
|  | 315.2 | 0.21287 | -0.21139 | -0.15 | 0.3
|  | 315.3 | 0.21324 | -0.21102 | -0.15 | 0.3
|  | 315.4 | 0.21361 | -0.21065 | -0.15 | 0.3
|  | 315.5 | 0.21398 | -0.21027 | -0.15 | 0.3
|  | 315.6 | 0.21434 | -0.2099 | -0.15 | 0.3
|  | 315.7 | 0.21471 | -0.20952 | -0.15 | 0.3
|  | 315.8 | 0.21507 | -0.20915 | -0.15 | 0.3
|  | 315.9 | 0.21544 | -0.20877 | -0.15 | 0.3
|  | 316 | 0.2158 | -0.2084 | -0.15 | 0.3
|  | 316.1 | 0.21617 | -0.20802 | -0.15 | 0.3
|  | 316.2 | 0.21653 | -0.20764 | -0.15 | 0.3
|  | 316.3 | 0.21689 | -0.20726 | -0.15 | 0.3
|  | 316.4 | 0.21725 | -0.20689 | -0.15 | 0.3
|  | 316.5 | 0.21761 | -0.20651 | -0.15 | 0.3
|  | 316.6 | 0.21797 | -0.20613 | -0.15 | 0.3
|  | 316.7 | 0.21833 | -0.20575 | -0.15 | 0.3
|  | 316.8 | 0.21869 | -0.20536 | -0.15 | 0.3
|  | 316.9 | 0.21905 | -0.20498 | -0.15 | 0.3
|  | 317 | 0.21941 | -0.2046 | -0.15 | 0.3
|  | 317.1 | 0.21976 | -0.20422 | -0.15 | 0.3
|  | 317.2 | 0.22012 | -0.20383 | -0.15 | 0.3
|  | 317.3 | 0.22047 | -0.20345 | -0.15 | 0.3
|  | 317.4 | 0.22083 | -0.20306 | -0.15 | 0.3
|  | 317.5 | 0.22118 | -0.20268 | -0.15 | 0.3
|  | 317.6 | 0.22154 | -0.20229 | -0.15 | 0.3
|  | 317.7 | 0.22189 | -0.2019 | -0.15 | 0.3
|  | 317.8 | 0.22224 | -0.20152 | -0.15 | 0.3
|  | 317.9 | 0.22259 | -0.20113 | -0.15 | 0.3
|  | 318 | 0.22294 | -0.20074 | -0.15 | 0.3
|  | 318.1 | 0.22329 | -0.20035 | -0.15 | 0.3
|  | 318.2 | 0.22364 | -0.19996 | -0.15 | 0.3
|  | 318.3 | 0.22399 | -0.19957 | -0.15 | 0.3
|  | 318.4 | 0.22434 | -0.19918 | -0.15 | 0.3
|  | 318.5 | 0.22469 | -0.19879 | -0.15 | 0.3
|  | 318.6 | 0.22503 | -0.19839 | -0.15 | 0.3
|  | 318.7 | 0.22538 | -0.198 | -0.15 | 0.3
|  | 318.8 | 0.22572 | -0.19761 | -0.15 | 0.3
|  | 318.9 | 0.22607 | -0.19721 | -0.15 | 0.3
|  | 319 | 0.22641 | -0.19682 | -0.15 | 0.3
|  | 319.1 | 0.22676 | -0.19642 | -0.15 | 0.3
|  | 319.2 | 0.2271 | -0.19603 | -0.15 | 0.3
|  | 319.3 | 0.22744 | -0.19563 | -0.15 | 0.3
|  | 319.4 | 0.22778 | -0.19523 | -0.15 | 0.3
|  | 319.5 | 0.22812 | -0.19483 | -0.15 | 0.3
|  | 319.6 | 0.22846 | -0.19444 | -0.15 | 0.3
|  | 319.7 | 0.2288 | -0.19404 | -0.15 | 0.3
|  | 319.8 | 0.22914 | -0.19364 | -0.15 | 0.3
|  | 319.9 | 0.22948 | -0.19324 | -0.15 | 0.3
|  | 320 | 0.22981 | -0.19284 | -0.15 | 0.3
|  | 320.1 | 0.23015 | -0.19243 | -0.15 | 0.3
|  | 320.2 | 0.23049 | -0.19203 | -0.15 | 0.3
|  | 320.3 | 0.23082 | -0.19163 | -0.15 | 0.3
|  | 320.4 | 0.23115 | -0.19123 | -0.15 | 0.3
|  | 320.5 | 0.23149 | -0.19082 | -0.15 | 0.3
|  | 320.6 | 0.23182 | -0.19042 | -0.15 | 0.3
|  | 320.7 | 0.23215 | -0.19001 | -0.15 | 0.3
|  | 320.8 | 0.23248 | -0.18961 | -0.15 | 0.3
|  | 320.9 | 0.23281 | -0.1892 | -0.15 | 0.3
|  | 321 | 0.23314 | -0.1888 | -0.15 | 0.3
|  | 321.1 | 0.23347 | -0.18839 | -0.15 | 0.3
|  | 321.2 | 0.2338 | -0.18798 | -0.15 | 0.3
|  | 321.3 | 0.23413 | -0.18757 | -0.15 | 0.3
|  | 321.4 | 0.23446 | -0.18716 | -0.15 | 0.3
|  | 321.5 | 0.23478 | -0.18675 | -0.15 | 0.3
|  | 321.6 | 0.23511 | -0.18634 | -0.15 | 0.3
|  | 321.7 | 0.23543 | -0.18593 | -0.15 | 0.3
|  | 321.8 | 0.23576 | -0.18552 | -0.15 | 0.3
|  | 321.9 | 0.23608 | -0.18511 | -0.15 | 0.3
|  | 322 | 0.2364 | -0.1847 | -0.15 | 0.3
|  | 322.1 | 0.23673 | -0.18429 | -0.15 | 0.3
|  | 322.2 | 0.23705 | -0.18387 | -0.15 | 0.3
|  | 322.3 | 0.23737 | -0.18346 | -0.15 | 0.3
|  | 322.4 | 0.23769 | -0.18304 | -0.15 | 0.3
|  | 322.5 | 0.23801 | -0.18263 | -0.15 | 0.3
|  | 322.6 | 0.23832 | -0.18221 | -0.15 | 0.3
|  | 322.7 | 0.23864 | -0.1818 | -0.15 | 0.3
|  | 322.8 | 0.23896 | -0.18138 | -0.15 | 0.3
|  | 322.9 | 0.23928 | -0.18096 | -0.15 | 0.3
|  | 323 | 0.23959 | -0.18054 | -0.15 | 0.3
|  | 323.1 | 0.23991 | -0.18013 | -0.15 | 0.3
|  | 323.2 | 0.24022 | -0.17971 | -0.15 | 0.3
|  | 323.3 | 0.24053 | -0.17929 | -0.15 | 0.3
|  | 323.4 | 0.24085 | -0.17887 | -0.15 | 0.3
|  | 323.5 | 0.24116 | -0.17845 | -0.15 | 0.3
|  | 323.6 | 0.24147 | -0.17803 | -0.15 | 0.3
|  | 323.7 | 0.24178 | -0.1776 | -0.15 | 0.3
|  | 323.8 | 0.24209 | -0.17718 | -0.15 | 0.3
|  | 323.9 | 0.2424 | -0.17676 | -0.15 | 0.3
|  | 324 | 0.24271 | -0.17634 | -0.15 | 0.3
|  | 324.1 | 0.24301 | -0.17591 | -0.15 | 0.3
|  | 324.2 | 0.24332 | -0.17549 | -0.15 | 0.3
|  | 324.3 | 0.24363 | -0.17506 | -0.15 | 0.3
|  | 324.4 | 0.24393 | -0.17464 | -0.15 | 0.3
|  | 324.5 | 0.24423 | -0.17421 | -0.15 | 0.3
|  | 324.6 | 0.24454 | -0.17378 | -0.15 | 0.3
|  | 324.7 | 0.24484 | -0.17336 | -0.15 | 0.3
|  | 324.8 | 0.24514 | -0.17293 | -0.15 | 0.3
|  | 324.9 | 0.24544 | -0.1725 | -0.15 | 0.3
|  | 325 | 0.24575 | -0.17207 | -0.15 | 0.3
|  | 325.1 | 0.24605 | -0.17164 | -0.15 | 0.3
|  | 325.2 | 0.24634 | -0.17121 | -0.15 | 0.3
|  | 325.3 | 0.24664 | -0.17078 | -0.15 | 0.3
|  | 325.4 | 0.24694 | -0.17035 | -0.15 | 0.3
|  | 325.5 | 0.24724 | -0.16992 | -0.15 | 0.3
|  | 325.6 | 0.24753 | -0.16949 | -0.15 | 0.3
|  | 325.7 | 0.24783 | -0.16906 | -0.15 | 0.3
|  | 325.8 | 0.24812 | -0.16863 | -0.15 | 0.3
|  | 325.9 | 0.24842 | -0.16819 | -0.15 | 0.3
|  | 326 | 0.24871 | -0.16776 | -0.15 | 0.3
|  | 326.1 | 0.249 | -0.16732 | -0.15 | 0.3
|  | 326.2 | 0.2493 | -0.16689 | -0.15 | 0.3
|  | 326.3 | 0.24959 | -0.16645 | -0.15 | 0.3
|  | 326.4 | 0.24988 | -0.16602 | -0.15 | 0.3
|  | 326.5 | 0.25017 | -0.16558 | -0.15 | 0.3
|  | 326.6 | 0.25045 | -0.16514 | -0.15 | 0.3
|  | 326.7 | 0.25074 | -0.16471 | -0.15 | 0.3
|  | 326.8 | 0.25103 | -0.16427 | -0.15 | 0.3
|  | 326.9 | 0.25132 | -0.16383 | -0.15 | 0.3
|  | 327 | 0.2516 | -0.16339 | -0.15 | 0.3
|  | 327.1 | 0.25189 | -0.16295 | -0.15 | 0.3
|  | 327.2 | 0.25217 | -0.16251 | -0.15 | 0.3
|  | 327.3 | 0.25245 | -0.16207 | -0.15 | 0.3
|  | 327.4 | 0.25274 | -0.16163 | -0.15 | 0.3
|  | 327.5 | 0.25302 | -0.16119 | -0.15 | 0.3
|  | 327.6 | 0.2533 | -0.16075 | -0.15 | 0.3
|  | 327.7 | 0.25358 | -0.16031 | -0.15 | 0.3
|  | 327.8 | 0.25386 | -0.15986 | -0.15 | 0.3
|  | 327.9 | 0.25414 | -0.15942 | -0.15 | 0.3
|  | 328 | 0.25441 | -0.15898 | -0.15 | 0.3
|  | 328.1 | 0.25469 | -0.15853 | -0.15 | 0.3
|  | 328.2 | 0.25497 | -0.15809 | -0.15 | 0.3
|  | 328.3 | 0.25524 | -0.15764 | -0.15 | 0.3
|  | 328.4 | 0.25552 | -0.1572 | -0.15 | 0.3
|  | 328.5 | 0.25579 | -0.15675 | -0.15 | 0.3
|  | 328.6 | 0.25607 | -0.1563 | -0.15 | 0.3
|  | 328.7 | 0.25634 | -0.15586 | -0.15 | 0.3
|  | 328.8 | 0.25661 | -0.15541 | -0.15 | 0.3
|  | 328.9 | 0.25688 | -0.15496 | -0.15 | 0.3
|  | 329 | 0.25715 | -0.15451 | -0.15 | 0.3
|  | 329.1 | 0.25742 | -0.15406 | -0.15 | 0.3
|  | 329.2 | 0.25769 | -0.15361 | -0.15 | 0.3
|  | 329.3 | 0.25796 | -0.15316 | -0.15 | 0.3
|  | 329.4 | 0.25822 | -0.15271 | -0.15 | 0.3
|  | 329.5 | 0.25849 | -0.15226 | -0.15 | 0.3
|  | 329.6 | 0.25875 | -0.15181 | -0.15 | 0.3
|  | 329.7 | 0.25902 | -0.15136 | -0.15 | 0.3
|  | 329.8 | 0.25928 | -0.15091 | -0.15 | 0.3
|  | 329.9 | 0.25955 | -0.15045 | -0.15 | 0.3
|  | 330 | 0.25981 | -0.15 | -0.15 | 0.3
|  | 330.1 | 0.26007 | -0.14955 | -0.15 | 0.3
|  | 330.2 | 0.26033 | -0.14909 | -0.15 | 0.3
|  | 330.3 | 0.26059 | -0.14864 | -0.15 | 0.3
|  | 330.4 | 0.26085 | -0.14818 | -0.15 | 0.3
|  | 330.5 | 0.26111 | -0.14773 | -0.15 | 0.3
|  | 330.6 | 0.26136 | -0.14727 | -0.15 | 0.3
|  | 330.7 | 0.26162 | -0.14681 | -0.15 | 0.3
|  | 330.8 | 0.26188 | -0.14636 | -0.15 | 0.3
|  | 330.9 | 0.26213 | -0.1459 | -0.15 | 0.3
|  | 331 | 0.26239 | -0.14544 | -0.15 | 0.3
|  | 331.1 | 0.26264 | -0.14498 | -0.15 | 0.3
|  | 331.2 | 0.26289 | -0.14453 | -0.15 | 0.3
|  | 331.3 | 0.26314 | -0.14407 | -0.15 | 0.3
|  | 331.4 | 0.26339 | -0.14361 | -0.15 | 0.3
|  | 331.5 | 0.26365 | -0.14315 | -0.15 | 0.3
|  | 331.6 | 0.26389 | -0.14269 | -0.15 | 0.3
|  | 331.7 | 0.26414 | -0.14223 | -0.15 | 0.3
|  | 331.8 | 0.26439 | -0.14177 | -0.15 | 0.3
|  | 331.9 | 0.26464 | -0.1413 | -0.15 | 0.3
|  | 332 | 0.26488 | -0.14084 | -0.15 | 0.3
|  | 332.1 | 0.26513 | -0.14038 | -0.15 | 0.3
|  | 332.2 | 0.26537 | -0.13992 | -0.15 | 0.3
|  | 332.3 | 0.26562 | -0.13945 | -0.15 | 0.3
|  | 332.4 | 0.26586 | -0.13899 | -0.15 | 0.3
|  | 332.5 | 0.2661 | -0.13852 | -0.15 | 0.3
|  | 332.6 | 0.26634 | -0.13806 | -0.15 | 0.3
|  | 332.7 | 0.26659 | -0.13759 | -0.15 | 0.3
|  | 332.8 | 0.26682 | -0.13713 | -0.15 | 0.3
|  | 332.9 | 0.26706 | -0.13666 | -0.15 | 0.3
|  | 333 | 0.2673 | -0.1362 | -0.15 | 0.3
|  | 333.1 | 0.26754 | -0.13573 | -0.15 | 0.3
|  | 333.2 | 0.26778 | -0.13526 | -0.15 | 0.3
|  | 333.3 | 0.26801 | -0.1348 | -0.15 | 0.3
|  | 333.4 | 0.26825 | -0.13433 | -0.15 | 0.3
|  | 333.5 | 0.26848 | -0.13386 | -0.15 | 0.3
|  | 333.6 | 0.26871 | -0.13339 | -0.15 | 0.3
|  | 333.7 | 0.26895 | -0.13292 | -0.15 | 0.3
|  | 333.8 | 0.26918 | -0.13245 | -0.15 | 0.3
|  | 333.9 | 0.26941 | -0.13198 | -0.15 | 0.3
|  | 334 | 0.26964 | -0.13151 | -0.15 | 0.3
|  | 334.1 | 0.26987 | -0.13104 | -0.15 | 0.3
|  | 334.2 | 0.2701 | -0.13057 | -0.15 | 0.3
|  | 334.3 | 0.27032 | -0.1301 | -0.15 | 0.3
|  | 334.4 | 0.27055 | -0.12963 | -0.15 | 0.3
|  | 334.5 | 0.27078 | -0.12915 | -0.15 | 0.3
|  | 334.6 | 0.271 | -0.12868 | -0.15 | 0.3
|  | 334.7 | 0.27122 | -0.12821 | -0.15 | 0.3
|  | 334.8 | 0.27145 | -0.12773 | -0.15 | 0.3
|  | 334.9 | 0.27167 | -0.12726 | -0.15 | 0.3
|  | 335 | 0.27189 | -0.12679 | -0.15 | 0.3
|  | 335.1 | 0.27211 | -0.12631 | -0.15 | 0.3
|  | 335.2 | 0.27233 | -0.12584 | -0.15 | 0.3
|  | 335.3 | 0.27255 | -0.12536 | -0.15 | 0.3
|  | 335.4 | 0.27277 | -0.12488 | -0.15 | 0.3
|  | 335.5 | 0.27299 | -0.12441 | -0.15 | 0.3
|  | 335.6 | 0.27321 | -0.12393 | -0.15 | 0.3
|  | 335.7 | 0.27342 | -0.12345 | -0.15 | 0.3
|  | 335.8 | 0.27364 | -0.12298 | -0.15 | 0.3
|  | 335.9 | 0.27385 | -0.1225 | -0.15 | 0.3
|  | 336 | 0.27406 | -0.12202 | -0.15 | 0.3
|  | 336.1 | 0.27428 | -0.12154 | -0.15 | 0.3
|  | 336.2 | 0.27449 | -0.12106 | -0.15 | 0.3
|  | 336.3 | 0.2747 | -0.12058 | -0.15 | 0.3
|  | 336.4 | 0.27491 | -0.1201 | -0.15 | 0.3
|  | 336.5 | 0.27512 | -0.11962 | -0.15 | 0.3
|  | 336.6 | 0.27533 | -0.11914 | -0.15 | 0.3
|  | 336.7 | 0.27553 | -0.11866 | -0.15 | 0.3
|  | 336.8 | 0.27574 | -0.11818 | -0.15 | 0.3
|  | 336.9 | 0.27595 | -0.1177 | -0.15 | 0.3
|  | 337 | 0.27615 | -0.11722 | -0.15 | 0.3
|  | 337.1 | 0.27636 | -0.11674 | -0.15 | 0.3
|  | 337.2 | 0.27656 | -0.11625 | -0.15 | 0.3
|  | 337.3 | 0.27676 | -0.11577 | -0.15 | 0.3
|  | 337.4 | 0.27696 | -0.11529 | -0.15 | 0.3
|  | 337.5 | 0.27716 | -0.11481 | -0.15 | 0.3
|  | 337.6 | 0.27736 | -0.11432 | -0.15 | 0.3
|  | 337.7 | 0.27756 | -0.11384 | -0.15 | 0.3
|  | 337.8 | 0.27776 | -0.11335 | -0.15 | 0.3
|  | 337.9 | 0.27796 | -0.11287 | -0.15 | 0.3
|  | 338 | 0.27816 | -0.11238 | -0.15 | 0.3
|  | 338.1 | 0.27835 | -0.1119 | -0.15 | 0.3
|  | 338.2 | 0.27855 | -0.11141 | -0.15 | 0.3
|  | 338.3 | 0.27874 | -0.11092 | -0.15 | 0.3
|  | 338.4 | 0.27893 | -0.11044 | -0.15 | 0.3
|  | 338.5 | 0.27913 | -0.10995 | -0.15 | 0.3
|  | 338.6 | 0.27932 | -0.10946 | -0.15 | 0.3
|  | 338.7 | 0.27951 | -0.10898 | -0.15 | 0.3
|  | 338.8 | 0.2797 | -0.10849 | -0.15 | 0.3
|  | 338.9 | 0.27989 | -0.108 | -0.15 | 0.3
|  | 339 | 0.28007 | -0.10751 | -0.15 | 0.3
|  | 339.1 | 0.28026 | -0.10702 | -0.15 | 0.3
|  | 339.2 | 0.28045 | -0.10653 | -0.15 | 0.3
|  | 339.3 | 0.28063 | -0.10604 | -0.15 | 0.3
|  | 339.4 | 0.28082 | -0.10555 | -0.15 | 0.3
|  | 339.5 | 0.281 | -0.10506 | -0.15 | 0.3
|  | 339.6 | 0.28118 | -0.10457 | -0.15 | 0.3
|  | 339.7 | 0.28137 | -0.10408 | -0.15 | 0.3
|  | 339.8 | 0.28155 | -0.10359 | -0.15 | 0.3
|  | 339.9 | 0.28173 | -0.1031 | -0.15 | 0.3
|  | 340 | 0.28191 | -0.10261 | -0.15 | 0.3
|  | 340.1 | 0.28209 | -0.10211 | -0.15 | 0.3
|  | 340.2 | 0.28226 | -0.10162 | -0.15 | 0.3
|  | 340.3 | 0.28244 | -0.10113 | -0.15 | 0.3
|  | 340.4 | 0.28262 | -0.10064 | -0.15 | 0.3
|  | 340.5 | 0.28279 | -0.10014 | -0.15 | 0.3
|  | 340.6 | 0.28297 | -0.099648 | -0.15 | 0.3
|  | 340.7 | 0.28314 | -0.099154 | -0.15 | 0.3
|  | 340.8 | 0.28331 | -0.09866 | -0.15 | 0.3
|  | 340.9 | 0.28348 | -0.098165 | -0.15 | 0.3
|  | 341 | 0.28366 | -0.09767 | -0.15 | 0.3
|  | 341.1 | 0.28383 | -0.097175 | -0.15 | 0.3
|  | 341.2 | 0.28399 | -0.09668 | -0.15 | 0.3
|  | 341.3 | 0.28416 | -0.096184 | -0.15 | 0.3
|  | 341.4 | 0.28433 | -0.095688 | -0.15 | 0.3
|  | 341.5 | 0.2845 | -0.095191 | -0.15 | 0.3
|  | 341.6 | 0.28466 | -0.094695 | -0.15 | 0.3
|  | 341.7 | 0.28483 | -0.094198 | -0.15 | 0.3
|  | 341.8 | 0.28499 | -0.0937 | -0.15 | 0.3
|  | 341.9 | 0.28515 | -0.093203 | -0.15 | 0.3
|  | 342 | 0.28532 | -0.092705 | -0.15 | 0.3
|  | 342.1 | 0.28548 | -0.092207 | -0.15 | 0.3
|  | 342.2 | 0.28564 | -0.091709 | -0.15 | 0.3
|  | 342.3 | 0.2858 | -0.09121 | -0.15 | 0.3
|  | 342.4 | 0.28596 | -0.090711 | -0.15 | 0.3
|  | 342.5 | 0.28612 | -0.090212 | -0.15 | 0.3
|  | 342.6 | 0.28627 | -0.089712 | -0.15 | 0.3
|  | 342.7 | 0.28643 | -0.089212 | -0.15 | 0.3
|  | 342.8 | 0.28658 | -0.088712 | -0.15 | 0.3
|  | 342.9 | 0.28674 | -0.088212 | -0.15 | 0.3
|  | 343 | 0.28689 | -0.087712 | -0.15 | 0.3
|  | 343.1 | 0.28704 | -0.087211 | -0.15 | 0.3
|  | 343.2 | 0.2872 | -0.08671 | -0.15 | 0.3
|  | 343.3 | 0.28735 | -0.086208 | -0.15 | 0.3
|  | 343.4 | 0.2875 | -0.085707 | -0.15 | 0.3
|  | 343.5 | 0.28765 | -0.085205 | -0.15 | 0.3
|  | 343.6 | 0.28779 | -0.084702 | -0.15 | 0.3
|  | 343.7 | 0.28794 | -0.0842 | -0.15 | 0.3
|  | 343.8 | 0.28809 | -0.083697 | -0.15 | 0.3
|  | 343.9 | 0.28823 | -0.083194 | -0.15 | 0.3
|  | 344 | 0.28838 | -0.082691 | -0.15 | 0.3
|  | 344.1 | 0.28852 | -0.082188 | -0.15 | 0.3
|  | 344.2 | 0.28867 | -0.081684 | -0.15 | 0.3
|  | 344.3 | 0.28881 | -0.08118 | -0.15 | 0.3
|  | 344.4 | 0.28895 | -0.080676 | -0.15 | 0.3
|  | 344.5 | 0.28909 | -0.080172 | -0.15 | 0.3
|  | 344.6 | 0.28923 | -0.079667 | -0.15 | 0.3
|  | 344.7 | 0.28937 | -0.079162 | -0.15 | 0.3
|  | 344.8 | 0.2895 | -0.078657 | -0.15 | 0.3
|  | 344.9 | 0.28964 | -0.078151 | -0.15 | 0.3
|  | 345 | 0.28978 | -0.077646 | -0.15 | 0.3
|  | 345.1 | 0.28991 | -0.07714 | -0.15 | 0.3
|  | 345.2 | 0.29005 | -0.076634 | -0.15 | 0.3
|  | 345.3 | 0.29018 | -0.076127 | -0.15 | 0.3
|  | 345.4 | 0.29031 | -0.075621 | -0.15 | 0.3
|  | 345.5 | 0.29044 | -0.075114 | -0.15 | 0.3
|  | 345.6 | 0.29057 | -0.074607 | -0.15 | 0.3
|  | 345.7 | 0.2907 | -0.0741 | -0.15 | 0.3
|  | 345.8 | 0.29083 | -0.073592 | -0.15 | 0.3
|  | 345.9 | 0.29096 | -0.073085 | -0.15 | 0.3
|  | 346 | 0.29109 | -0.072577 | -0.15 | 0.3
|  | 346.1 | 0.29121 | -0.072068 | -0.15 | 0.3
|  | 346.2 | 0.29134 | -0.07156 | -0.15 | 0.3
|  | 346.3 | 0.29146 | -0.071051 | -0.15 | 0.3
|  | 346.4 | 0.29159 | -0.070543 | -0.15 | 0.3
|  | 346.5 | 0.29171 | -0.070034 | -0.15 | 0.3
|  | 346.6 | 0.29183 | -0.069524 | -0.15 | 0.3
|  | 346.7 | 0.29195 | -0.069015 | -0.15 | 0.3
|  | 346.8 | 0.29207 | -0.068505 | -0.15 | 0.3
|  | 346.9 | 0.29219 | -0.067995 | -0.15 | 0.3
|  | 347 | 0.29231 | -0.067485 | -0.15 | 0.3
|  | 347.1 | 0.29243 | -0.066975 | -0.15 | 0.3
|  | 347.2 | 0.29254 | -0.066465 | -0.15 | 0.3
|  | 347.3 | 0.29266 | -0.065954 | -0.15 | 0.3
|  | 347.4 | 0.29278 | -0.065443 | -0.15 | 0.3
|  | 347.5 | 0.29289 | -0.064932 | -0.15 | 0.3
|  | 347.6 | 0.293 | -0.064421 | -0.15 | 0.3
|  | 347.7 | 0.29311 | -0.063909 | -0.15 | 0.3
|  | 347.8 | 0.29322 | -0.063397 | -0.15 | 0.3
|  | 347.9 | 0.29333 | -0.062886 | -0.15 | 0.3
|  | 348 | 0.29344 | -0.062374 | -0.15 | 0.3
|  | 348.1 | 0.29355 | -0.061861 | -0.15 | 0.3
|  | 348.2 | 0.29366 | -0.061349 | -0.15 | 0.3
|  | 348.3 | 0.29377 | -0.060836 | -0.15 | 0.3
|  | 348.4 | 0.29387 | -0.060323 | -0.15 | 0.3
|  | 348.5 | 0.29398 | -0.05981 | -0.15 | 0.3
|  | 348.6 | 0.29408 | -0.059297 | -0.15 | 0.3
|  | 348.7 | 0.29418 | -0.058784 | -0.15 | 0.3
|  | 348.8 | 0.29429 | -0.05827 | -0.15 | 0.3
|  | 348.9 | 0.29439 | -0.057757 | -0.15 | 0.3
|  | 349 | 0.29449 | -0.057243 | -0.15 | 0.3
|  | 349.1 | 0.29459 | -0.056729 | -0.15 | 0.3
|  | 349.2 | 0.29469 | -0.056214 | -0.15 | 0.3
|  | 349.3 | 0.29478 | -0.0557 | -0.15 | 0.3
|  | 349.4 | 0.29488 | -0.055185 | -0.15 | 0.3
|  | 349.5 | 0.29498 | -0.054671 | -0.15 | 0.3
|  | 349.6 | 0.29507 | -0.054156 | -0.15 | 0.3
|  | 349.7 | 0.29517 | -0.053641 | -0.15 | 0.3
|  | 349.8 | 0.29526 | -0.053125 | -0.15 | 0.3
|  | 349.9 | 0.29535 | -0.05261 | -0.15 | 0.3
|  | 350 | 0.29544 | -0.052094 | -0.15 | 0.3
|  | 350.1 | 0.29553 | -0.051579 | -0.15 | 0.3
|  | 350.2 | 0.29562 | -0.051063 | -0.15 | 0.3
|  | 350.3 | 0.29571 | -0.050547 | -0.15 | 0.3
|  | 350.4 | 0.2958 | -0.050031 | -0.15 | 0.3
|  | 350.5 | 0.29589 | -0.049514 | -0.15 | 0.3
|  | 350.6 | 0.29597 | -0.048998 | -0.15 | 0.3
|  | 350.7 | 0.29606 | -0.048481 | -0.15 | 0.3
|  | 350.8 | 0.29614 | -0.047964 | -0.15 | 0.3
|  | 350.9 | 0.29622 | -0.047447 | -0.15 | 0.3
|  | 351 | 0.29631 | -0.04693 | -0.15 | 0.3
|  | 351.1 | 0.29639 | -0.046413 | -0.15 | 0.3
|  | 351.2 | 0.29647 | -0.045896 | -0.15 | 0.3
|  | 351.3 | 0.29655 | -0.045378 | -0.15 | 0.3
|  | 351.4 | 0.29663 | -0.044861 | -0.15 | 0.3
|  | 351.5 | 0.2967 | -0.044343 | -0.15 | 0.3
|  | 351.6 | 0.29678 | -0.043825 | -0.15 | 0.3
|  | 351.7 | 0.29686 | -0.043307 | -0.15 | 0.3
|  | 351.8 | 0.29693 | -0.042789 | -0.15 | 0.3
|  | 351.9 | 0.29701 | -0.04227 | -0.15 | 0.3
|  | 352 | 0.29708 | -0.041752 | -0.15 | 0.3
|  | 352.1 | 0.29715 | -0.041233 | -0.15 | 0.3
|  | 352.2 | 0.29722 | -0.040715 | -0.15 | 0.3
|  | 352.3 | 0.29729 | -0.040196 | -0.15 | 0.3
|  | 352.4 | 0.29736 | -0.039677 | -0.15 | 0.3
|  | 352.5 | 0.29743 | -0.039158 | -0.15 | 0.3
|  | 352.6 | 0.2975 | -0.038639 | -0.15 | 0.3
|  | 352.7 | 0.29757 | -0.038119 | -0.15 | 0.3
|  | 352.8 | 0.29763 | -0.0376 | -0.15 | 0.3
|  | 352.9 | 0.2977 | -0.03708 | -0.15 | 0.3
|  | 353 | 0.29776 | -0.036561 | -0.15 | 0.3
|  | 353.1 | 0.29783 | -0.036041 | -0.15 | 0.3
|  | 353.2 | 0.29789 | -0.035521 | -0.15 | 0.3
|  | 353.3 | 0.29795 | -0.035001 | -0.15 | 0.3
|  | 353.4 | 0.29801 | -0.034481 | -0.15 | 0.3
|  | 353.5 | 0.29807 | -0.033961 | -0.15 | 0.3
|  | 353.6 | 0.29813 | -0.033441 | -0.15 | 0.3
|  | 353.7 | 0.29819 | -0.03292 | -0.15 | 0.3
|  | 353.8 | 0.29825 | -0.0324 | -0.15 | 0.3
|  | 353.9 | 0.2983 | -0.031879 | -0.15 | 0.3
|  | 354 | 0.29836 | -0.031359 | -0.15 | 0.3
|  | 354.1 | 0.29841 | -0.030838 | -0.15 | 0.3
|  | 354.2 | 0.29846 | -0.030317 | -0.15 | 0.3
|  | 354.3 | 0.29852 | -0.029796 | -0.15 | 0.3
|  | 354.4 | 0.29857 | -0.029275 | -0.15 | 0.3
|  | 354.5 | 0.29862 | -0.028754 | -0.15 | 0.3
|  | 354.6 | 0.29867 | -0.028232 | -0.15 | 0.3
|  | 354.7 | 0.29872 | -0.027711 | -0.15 | 0.3
|  | 354.8 | 0.29877 | -0.02719 | -0.15 | 0.3
|  | 354.9 | 0.29881 | -0.026668 | -0.15 | 0.3
|  | 355 | 0.29886 | -0.026147 | -0.15 | 0.3
|  | 355.1 | 0.2989 | -0.025625 | -0.15 | 0.3
|  | 355.2 | 0.29895 | -0.025103 | -0.15 | 0.3
|  | 355.3 | 0.29899 | -0.024582 | -0.15 | 0.3
|  | 355.4 | 0.29903 | -0.02406 | -0.15 | 0.3
|  | 355.5 | 0.29908 | -0.023538 | -0.15 | 0.3
|  | 355.6 | 0.29912 | -0.023016 | -0.15 | 0.3
|  | 355.7 | 0.29916 | -0.022494 | -0.15 | 0.3
|  | 355.8 | 0.29919 | -0.021971 | -0.15 | 0.3
|  | 355.9 | 0.29923 | -0.021449 | -0.15 | 0.3
|  | 356 | 0.29927 | -0.020927 | -0.15 | 0.3
|  | 356.1 | 0.29931 | -0.020405 | -0.15 | 0.3
|  | 356.2 | 0.29934 | -0.019882 | -0.15 | 0.3
|  | 356.3 | 0.29937 | -0.01936 | -0.15 | 0.3
|  | 356.4 | 0.29941 | -0.018837 | -0.15 | 0.3
|  | 356.5 | 0.29944 | -0.018315 | -0.15 | 0.3
|  | 356.6 | 0.29947 | -0.017792 | -0.15 | 0.3
|  | 356.7 | 0.2995 | -0.017269 | -0.15 | 0.3
|  | 356.8 | 0.29953 | -0.016746 | -0.15 | 0.3
|  | 356.9 | 0.29956 | -0.016224 | -0.15 | 0.3
|  | 357 | 0.29959 | -0.015701 | -0.15 | 0.3
|  | 357.1 | 0.29962 | -0.015178 | -0.15 | 0.3
|  | 357.2 | 0.29964 | -0.014655 | -0.15 | 0.3
|  | 357.3 | 0.29967 | -0.014132 | -0.15 | 0.3
|  | 357.4 | 0.29969 | -0.013609 | -0.15 | 0.3
|  | 357.5 | 0.29971 | -0.013086 | -0.15 | 0.3
|  | 357.6 | 0.29974 | -0.012563 | -0.15 | 0.3
|  | 357.7 | 0.29976 | -0.01204 | -0.15 | 0.3
|  | 357.8 | 0.29978 | -0.011516 | -0.15 | 0.3
|  | 357.9 | 0.2998 | -0.010993 | -0.15 | 0.3
|  | 358 | 0.29982 | -0.01047 | -0.15 | 0.3
|  | 358.1 | 0.29984 | -0.0099466 | -0.15 | 0.3
|  | 358.2 | 0.29985 | -0.0094232 | -0.15 | 0.3
|  | 358.3 | 0.29987 | -0.0088999 | -0.15 | 0.3
|  | 358.4 | 0.29988 | -0.0083765 | -0.15 | 0.3
|  | 358.5 | 0.2999 | -0.0078531 | -0.15 | 0.3
|  | 358.6 | 0.29991 | -0.0073297 | -0.15 | 0.3
|  | 358.7 | 0.29992 | -0.0068062 | -0.15 | 0.3
|  | 358.8 | 0.29993 | -0.0062827 | -0.15 | 0.3
|  | 358.9 | 0.29994 | -0.0057592 | -0.15 | 0.3
|  | 359 | 0.29995 | -0.0052357 | -0.15 | 0.3
|  | 359.1 | 0.29996 | -0.0047122 | -0.15 | 0.3
|  | 359.2 | 0.29997 | -0.0041887 | -0.15 | 0.3
|  | 359.3 | 0.29998 | -0.0036651 | -0.15 | 0.3
|  | 359.4 | 0.29998 | -0.0031415 | -0.15 | 0.3
|  | 359.5 | 0.29999 | -0.002618 | -0.15 | 0.3
|  | 359.6 | 0.29999 | -0.0020944 | -0.15 | 0.3
|  | 359.7 | 0.3 | -0.0015708 | -0.15 | 0.3
|  | 359.8 | 0.3 | -0.0010472 | -0.15 | 0.3
|  | 359.9 | 0.3 | -0.0005236 | -0.15 | 0.3
|  | 360 | 0.3 | 6.9737e-14 | -0.15 | 0.3

## Beregninger scenarie 3
Rørradius | 0.3
Bundslamshøjde | 0.3 |  | Vandspejlshøjde |  | 0.6 |  | Vådt tværsnitsareal A |  | 0.14137 |  |  | Omregninger af vandføringsevene Q |  |  |  |  | Omregninger til kapacitet i nedbør og overfladeareal
theta bundslam | 3.1416 |  | theta vandspejl |  | 6.2832 |  | Våd omkreds P |  | 1.5425 |  |  | 0.068158 | m3/s |  |  |  | Oplandsstørrelse |  | 100 | ha
alpha bundslam | 180 |  | alpha vandspejl |  | 360 |  | Hydraulisk radius Rh |  | 0.091652 |  |  | 4.0895 | m3/min |  |  |  | Oplandsstørrelse |  | 1000000 | m2
Kordelængde bundslam | 0.6 |  | Kordelængde vandspejl |  | 0 |  | fald I | 0.001 | m/m |  |  | 245.3702 | m3/time |  |  |  | Kapacitet |  | 0.68158 | l/s/ha
Kordestart bundslam | -0.3 |  | Kordestart vandspejl |  | 0 |  | Manningstal M: | 75 | m1/3/s |  |  | 5888.8845 | m3/døgn |  |  |  | Nedbørskapacitet |  | 0.0058889 | m vand pr dag
Kordesslut bundslam | 0.3 |  | Kordesslut vandspejl |  | 0 |  | Rh2/3 | 0.20328 | m2/3 | [7 empty] | Nedbørskapacitet |  | 5.8889 | mm vand pr dag
Buelængde bundslam | 0.94248 |  | Buelængde med vand+slam |  | 1.885 |  | I0,5 | 0.031623 | (m/m)0,5
Tværsnitsareal bundslam | 0.14137 |  | Tværsnitsareal vand |  | 0.28274 |  | Vandhastighed v | 0.48212 | m/s | v=M*Rh2/3*I0,5
[7 empty] | Vandhastighed v | 1.7356 | km/t |  |  | 68.1584 | l/s
[7 empty] | Vandhastighed v | 48.2122 | cm/s
[7 empty] | Vandføringsevne Q | 0.068158 | m3/s
|  |  | x | yrør
|  | Grader | cos | sin | ybundslamshøjde | yvandspejlshøjde
|  | 0 | 0.3 | 0 | 0 | 0.3
|  | 0.1 | 0.3 | 0.0005236 | 0 | 0.3
|  | 0.2 | 0.3 | 0.0010472 | 0 | 0.3
|  | 0.3 | 0.3 | 0.0015708 | 0 | 0.3
|  | 0.4 | 0.29999 | 0.0020944 | 0 | 0.3
|  | 0.5 | 0.29999 | 0.002618 | 0 | 0.3
|  | 0.6 | 0.29998 | 0.0031415 | 0 | 0.3
|  | 0.7 | 0.29998 | 0.0036651 | 0 | 0.3
|  | 0.8 | 0.29997 | 0.0041887 | 0 | 0.3
|  | 0.9 | 0.29996 | 0.0047122 | 0 | 0.3
|  | 1 | 0.29995 | 0.0052357 | 0 | 0.3
|  | 1.1 | 0.29994 | 0.0057592 | 0 | 0.3
|  | 1.2 | 0.29993 | 0.0062827 | 0 | 0.3
|  | 1.3 | 0.29992 | 0.0068062 | 0 | 0.3
|  | 1.4 | 0.29991 | 0.0073297 | 0 | 0.3
|  | 1.5 | 0.2999 | 0.0078531 | 0 | 0.3
|  | 1.6 | 0.29988 | 0.0083765 | 0 | 0.3
|  | 1.7 | 0.29987 | 0.0088999 | 0 | 0.3
|  | 1.8 | 0.29985 | 0.0094232 | 0 | 0.3
|  | 1.9 | 0.29984 | 0.0099466 | 0 | 0.3
|  | 2 | 0.29982 | 0.01047 | 0 | 0.3
|  | 2.1 | 0.2998 | 0.010993 | 0 | 0.3
|  | 2.2 | 0.29978 | 0.011516 | 0 | 0.3
|  | 2.3 | 0.29976 | 0.01204 | 0 | 0.3
|  | 2.4 | 0.29974 | 0.012563 | 0 | 0.3
|  | 2.5 | 0.29971 | 0.013086 | 0 | 0.3
|  | 2.6 | 0.29969 | 0.013609 | 0 | 0.3
|  | 2.7 | 0.29967 | 0.014132 | 0 | 0.3
|  | 2.8 | 0.29964 | 0.014655 | 0 | 0.3 |  |  | Beregninger til Q-h kurve:
|  | 2.9 | 0.29962 | 0.015178 | 0 | 0.3
|  | 3 | 0.29959 | 0.015701 | 0 | 0.3 |  |  | Samlet højde på y akse m vand | 0.6
|  | 3.1 | 0.29956 | 0.016224 | 0 | 0.3 |  |  | Step | 0.0015 | [24 empty] | m/s | km/t | cm/s | m3/s
|  | 3.2 | 0.29953 | 0.016746 | 0 | 0.3 |  |  |  | Samlethøjde(y) | Bundslamshøjde | theta bundslam | alpha bundslam | Kordelængde bundslam | Kordestart bundslam | Kordesslut bundslam | Buelængde bundslam | Tværsnitsareal bundslam | Vandstandshøjde | Vandspejlshøjde | theta vandspejl | alpha vandspejl | Kordelængde vandspejl | Kordestart vandspejl | Kordesslut vandspejl | Buelængde med vand+slam | Tværsnitsareal vand | Vådt tværsnitsareal A | Våd omkreds P | Hydraulisk radius Rh | fald I | Manningstal M: | Rh2/3 | I0,5 | Vandhastighed v | Vandhastighed v | Vandhastighed v | Vandføringsevne Q | m3/min | m3/time | m3/døgn | m dag | mm pr dag | mm pr. dag ved det halve manningstal | l/s/ha | l/s/ha ved det halve manningstal
|  | 3.3 | 0.2995 | 0.017269 | 0 | 0.3 |  |  |  | 0 | 0.3 | 0 | 180 | 0.6 | -0.3 | 0.3 | 0.94248 | 0.14137 | 0.6 | 0 | 0 | 0 | 0 | 0 | 0 | 0 | 0 | 0 | -0.34248 | 0 | 0.001 | 75 | 0 | 0.031623 | 0 | 0 | 0 | 0 | 0 | 0 | 0 | 0 | 0 | 0 | 0 | 0
|  | 3.4 | 0.29947 | 0.017792 | 0 | 0.3 |  |  |  | 0.0015 | 0.3 | 0 | 180 | 0.6 | -0.3 | 0.3 | 0.94248 | 0.14137 | 0.6 | 0 | 0 | 0 | 0 | 0 | 0 | 0 | 0 | 0 | -0.34248 | 0 | 0.001 | 75 | 0 | 0.031623 | 0 | 0 | 0 | 0 | 0 | 0 | 0 | 0 | 0 | 0 | 0 | 0
|  | 3.5 | 0.29944 | 0.018315 | 0 | 0.3 |  |  |  | 0.003 | 0.3 | 0 | 180 | 0.6 | -0.3 | 0.3 | 0.94248 | 0.14137 | 0.6 | 0 | 0 | 0 | 0 | 0 | 0 | 0 | 0 | 0 | -0.34248 | 0 | 0.001 | 75 | 0 | 0.031623 | 0 | 0 | 0 | 0 | 0 | 0 | 0 | 0 | 0 | 0 | 0 | 0
|  | 3.6 | 0.29941 | 0.018837 | 0 | 0.3 |  |  |  | 0.0045 | 0.3 | 0 | 180 | 0.6 | -0.3 | 0.3 | 0.94248 | 0.14137 | 0.6 | 0 | 0 | 0 | 0 | 0 | 0 | 0 | 0 | 0 | -0.34248 | 0 | 0.001 | 75 | 0 | 0.031623 | 0 | 0 | 0 | 0 | 0 | 0 | 0 | 0 | 0 | 0 | 0 | 0
|  | 3.7 | 0.29937 | 0.01936 | 0 | 0.3 |  |  |  | 0.006 | 0.3 | 0 | 180 | 0.6 | -0.3 | 0.3 | 0.94248 | 0.14137 | 0.6 | 0 | 0 | 0 | 0 | 0 | 0 | 0 | 0 | 0 | -0.34248 | 0 | 0.001 | 75 | 0 | 0.031623 | 0 | 0 | 0 | 0 | 0 | 0 | 0 | 0 | 0 | 0 | 0 | 0
|  | 3.8 | 0.29934 | 0.019882 | 0 | 0.3 |  |  |  | 0.0075 | 0.3 | 0 | 180 | 0.6 | -0.3 | 0.3 | 0.94248 | 0.14137 | 0.6 | 0 | 0 | 0 | 0 | 0 | 0 | 0 | 0 | 0 | -0.34248 | 0 | 0.001 | 75 | 0 | 0.031623 | 0 | 0 | 0 | 0 | 0 | 0 | 0 | 0 | 0 | 0 | 0 | 0
|  | 3.9 | 0.29931 | 0.020405 | 0 | 0.3 |  |  |  | 0.009 | 0.3 | 0 | 180 | 0.6 | -0.3 | 0.3 | 0.94248 | 0.14137 | 0.6 | 0 | 0 | 0 | 0 | 0 | 0 | 0 | 0 | 0 | -0.34248 | 0 | 0.001 | 75 | 0 | 0.031623 | 0 | 0 | 0 | 0 | 0 | 0 | 0 | 0 | 0 | 0 | 0 | 0
|  | 4 | 0.29927 | 0.020927 | 0 | 0.3 |  |  |  | 0.0105 | 0.3 | 0 | 180 | 0.6 | -0.3 | 0.3 | 0.94248 | 0.14137 | 0.6 | 0 | 0 | 0 | 0 | 0 | 0 | 0 | 0 | 0 | -0.34248 | 0 | 0.001 | 75 | 0 | 0.031623 | 0 | 0 | 0 | 0 | 0 | 0 | 0 | 0 | 0 | 0 | 0 | 0
|  | 4.1 | 0.29923 | 0.021449 | 0 | 0.3 |  |  |  | 0.012 | 0.3 | 0 | 180 | 0.6 | -0.3 | 0.3 | 0.94248 | 0.14137 | 0.6 | 0 | 0 | 0 | 0 | 0 | 0 | 0 | 0 | 0 | -0.34248 | 0 | 0.001 | 75 | 0 | 0.031623 | 0 | 0 | 0 | 0 | 0 | 0 | 0 | 0 | 0 | 0 | 0 | 0
|  | 4.2 | 0.29919 | 0.021971 | 0 | 0.3 |  |  |  | 0.0135 | 0.3 | 0 | 180 | 0.6 | -0.3 | 0.3 | 0.94248 | 0.14137 | 0.6 | 0 | 0 | 0 | 0 | 0 | 0 | 0 | 0 | 0 | -0.34248 | 0 | 0.001 | 75 | 0 | 0.031623 | 0 | 0 | 0 | 0 | 0 | 0 | 0 | 0 | 0 | 0 | 0 | 0
|  | 4.3 | 0.29916 | 0.022494 | 0 | 0.3 |  |  |  | 0.015 | 0.3 | 0 | 180 | 0.6 | -0.3 | 0.3 | 0.94248 | 0.14137 | 0.6 | 0 | 0 | 0 | 0 | 0 | 0 | 0 | 0 | 0 | -0.34248 | 0 | 0.001 | 75 | 0 | 0.031623 | 0 | 0 | 0 | 0 | 0 | 0 | 0 | 0 | 0 | 0 | 0 | 0
|  | 4.4 | 0.29912 | 0.023016 | 0 | 0.3 |  |  |  | 0.0165 | 0.3 | 0 | 180 | 0.6 | -0.3 | 0.3 | 0.94248 | 0.14137 | 0.6 | 0 | 0 | 0 | 0 | 0 | 0 | 0 | 0 | 0 | -0.34248 | 0 | 0.001 | 75 | 0 | 0.031623 | 0 | 0 | 0 | 0 | 0 | 0 | 0 | 0 | 0 | 0 | 0 | 0
|  | 4.5 | 0.29908 | 0.023538 | 0 | 0.3 |  |  |  | 0.018 | 0.3 | 0 | 180 | 0.6 | -0.3 | 0.3 | 0.94248 | 0.14137 | 0.6 | 0 | 0 | 0 | 0 | 0 | 0 | 0 | 0 | 0 | -0.34248 | 0 | 0.001 | 75 | 0 | 0.031623 | 0 | 0 | 0 | 0 | 0 | 0 | 0 | 0 | 0 | 0 | 0 | 0
|  | 4.6 | 0.29903 | 0.02406 | 0 | 0.3 |  |  |  | 0.0195 | 0.3 | 0 | 180 | 0.6 | -0.3 | 0.3 | 0.94248 | 0.14137 | 0.6 | 0 | 0 | 0 | 0 | 0 | 0 | 0 | 0 | 0 | -0.34248 | 0 | 0.001 | 75 | 0 | 0.031623 | 0 | 0 | 0 | 0 | 0 | 0 | 0 | 0 | 0 | 0 | 0 | 0
|  | 4.7 | 0.29899 | 0.024582 | 0 | 0.3 |  |  |  | 0.021 | 0.3 | 0 | 180 | 0.6 | -0.3 | 0.3 | 0.94248 | 0.14137 | 0.6 | 0 | 0 | 0 | 0 | 0 | 0 | 0 | 0 | 0 | -0.34248 | 0 | 0.001 | 75 | 0 | 0.031623 | 0 | 0 | 0 | 0 | 0 | 0 | 0 | 0 | 0 | 0 | 0 | 0
|  | 4.8 | 0.29895 | 0.025103 | 0 | 0.3 |  |  |  | 0.0225 | 0.3 | 0 | 180 | 0.6 | -0.3 | 0.3 | 0.94248 | 0.14137 | 0.6 | 0 | 0 | 0 | 0 | 0 | 0 | 0 | 0 | 0 | -0.34248 | 0 | 0.001 | 75 | 0 | 0.031623 | 0 | 0 | 0 | 0 | 0 | 0 | 0 | 0 | 0 | 0 | 0 | 0
|  | 4.9 | 0.2989 | 0.025625 | 0 | 0.3 |  |  |  | 0.024 | 0.3 | 0 | 180 | 0.6 | -0.3 | 0.3 | 0.94248 | 0.14137 | 0.6 | 0 | 0 | 0 | 0 | 0 | 0 | 0 | 0 | 0 | -0.34248 | 0 | 0.001 | 75 | 0 | 0.031623 | 0 | 0 | 0 | 0 | 0 | 0 | 0 | 0 | 0 | 0 | 0 | 0
|  | 5 | 0.29886 | 0.026147 | 0 | 0.3 |  |  |  | 0.0255 | 0.3 | 0 | 180 | 0.6 | -0.3 | 0.3 | 0.94248 | 0.14137 | 0.6 | 0 | 0 | 0 | 0 | 0 | 0 | 0 | 0 | 0 | -0.34248 | 0 | 0.001 | 75 | 0 | 0.031623 | 0 | 0 | 0 | 0 | 0 | 0 | 0 | 0 | 0 | 0 | 0 | 0
|  | 5.1 | 0.29881 | 0.026668 | 0 | 0.3 |  |  |  | 0.027 | 0.3 | 0 | 180 | 0.6 | -0.3 | 0.3 | 0.94248 | 0.14137 | 0.6 | 0 | 0 | 0 | 0 | 0 | 0 | 0 | 0 | 0 | -0.34248 | 0 | 0.001 | 75 | 0 | 0.031623 | 0 | 0 | 0 | 0 | 0 | 0 | 0 | 0 | 0 | 0 | 0 | 0
|  | 5.2 | 0.29877 | 0.02719 | 0 | 0.3 |  |  |  | 0.0285 | 0.3 | 0 | 180 | 0.6 | -0.3 | 0.3 | 0.94248 | 0.14137 | 0.6 | 0 | 0 | 0 | 0 | 0 | 0 | 0 | 0 | 0 | -0.34248 | 0 | 0.001 | 75 | 0 | 0.031623 | 0 | 0 | 0 | 0 | 0 | 0 | 0 | 0 | 0 | 0 | 0 | 0
|  | 5.3 | 0.29872 | 0.027711 | 0 | 0.3 |  |  |  | 0.03 | 0.3 | 0 | 180 | 0.6 | -0.3 | 0.3 | 0.94248 | 0.14137 | 0.6 | 0 | 0 | 0 | 0 | 0 | 0 | 0 | 0 | 0 | -0.34248 | 0 | 0.001 | 75 | 0 | 0.031623 | 0 | 0 | 0 | 0 | 0 | 0 | 0 | 0 | 0 | 0 | 0 | 0
|  | 5.4 | 0.29867 | 0.028232 | 0 | 0.3 |  |  |  | 0.0315 | 0.3 | 0 | 180 | 0.6 | -0.3 | 0.3 | 0.94248 | 0.14137 | 0.6 | 0 | 0 | 0 | 0 | 0 | 0 | 0 | 0 | 0 | -0.34248 | 0 | 0.001 | 75 | 0 | 0.031623 | 0 | 0 | 0 | 0 | 0 | 0 | 0 | 0 | 0 | 0 | 0 | 0
|  | 5.5 | 0.29862 | 0.028754 | 0 | 0.3 |  |  |  | 0.033 | 0.3 | 0 | 180 | 0.6 | -0.3 | 0.3 | 0.94248 | 0.14137 | 0.6 | 0 | 0 | 0 | 0 | 0 | 0 | 0 | 0 | 0 | -0.34248 | 0 | 0.001 | 75 | 0 | 0.031623 | 0 | 0 | 0 | 0 | 0 | 0 | 0 | 0 | 0 | 0 | 0 | 0
|  | 5.6 | 0.29857 | 0.029275 | 0 | 0.3 |  |  |  | 0.0345 | 0.3 | 0 | 180 | 0.6 | -0.3 | 0.3 | 0.94248 | 0.14137 | 0.6 | 0 | 0 | 0 | 0 | 0 | 0 | 0 | 0 | 0 | -0.34248 | 0 | 0.001 | 75 | 0 | 0.031623 | 0 | 0 | 0 | 0 | 0 | 0 | 0 | 0 | 0 | 0 | 0 | 0
|  | 5.7 | 0.29852 | 0.029796 | 0 | 0.3 |  |  |  | 0.036 | 0.3 | 0 | 180 | 0.6 | -0.3 | 0.3 | 0.94248 | 0.14137 | 0.6 | 0 | 0 | 0 | 0 | 0 | 0 | 0 | 0 | 0 | -0.34248 | 0 | 0.001 | 75 | 0 | 0.031623 | 0 | 0 | 0 | 0 | 0 | 0 | 0 | 0 | 0 | 0 | 0 | 0
|  | 5.8 | 0.29846 | 0.030317 | 0 | 0.3 |  |  |  | 0.0375 | 0.3 | 0 | 180 | 0.6 | -0.3 | 0.3 | 0.94248 | 0.14137 | 0.6 | 0 | 0 | 0 | 0 | 0 | 0 | 0 | 0 | 0 | -0.34248 | 0 | 0.001 | 75 | 0 | 0.031623 | 0 | 0 | 0 | 0 | 0 | 0 | 0 | 0 | 0 | 0 | 0 | 0
|  | 5.9 | 0.29841 | 0.030838 | 0 | 0.3 |  |  |  | 0.039 | 0.3 | 0 | 180 | 0.6 | -0.3 | 0.3 | 0.94248 | 0.14137 | 0.6 | 0 | 0 | 0 | 0 | 0 | 0 | 0 | 0 | 0 | -0.34248 | 0 | 0.001 | 75 | 0 | 0.031623 | 0 | 0 | 0 | 0 | 0 | 0 | 0 | 0 | 0 | 0 | 0 | 0
|  | 6 | 0.29836 | 0.031359 | 0 | 0.3 |  |  |  | 0.0405 | 0.3 | 0 | 180 | 0.6 | -0.3 | 0.3 | 0.94248 | 0.14137 | 0.6 | 0 | 0 | 0 | 0 | 0 | 0 | 0 | 0 | 0 | -0.34248 | 0 | 0.001 | 75 | 0 | 0.031623 | 0 | 0 | 0 | 0 | 0 | 0 | 0 | 0 | 0 | 0 | 0 | 0
|  | 6.1 | 0.2983 | 0.031879 | 0 | 0.3 |  |  |  | 0.042 | 0.3 | 0 | 180 | 0.6 | -0.3 | 0.3 | 0.94248 | 0.14137 | 0.6 | 0 | 0 | 0 | 0 | 0 | 0 | 0 | 0 | 0 | -0.34248 | 0 | 0.001 | 75 | 0 | 0.031623 | 0 | 0 | 0 | 0 | 0 | 0 | 0 | 0 | 0 | 0 | 0 | 0
|  | 6.2 | 0.29825 | 0.0324 | 0 | 0.3 |  |  |  | 0.0435 | 0.3 | 0 | 180 | 0.6 | -0.3 | 0.3 | 0.94248 | 0.14137 | 0.6 | 0 | 0 | 0 | 0 | 0 | 0 | 0 | 0 | 0 | -0.34248 | 0 | 0.001 | 75 | 0 | 0.031623 | 0 | 0 | 0 | 0 | 0 | 0 | 0 | 0 | 0 | 0 | 0 | 0
|  | 6.3 | 0.29819 | 0.03292 | 0 | 0.3 |  |  |  | 0.045 | 0.3 | 0 | 180 | 0.6 | -0.3 | 0.3 | 0.94248 | 0.14137 | 0.6 | 0 | 0 | 0 | 0 | 0 | 0 | 0 | 0 | 0 | -0.34248 | 0 | 0.001 | 75 | 0 | 0.031623 | 0 | 0 | 0 | 0 | 0 | 0 | 0 | 0 | 0 | 0 | 0 | 0
|  | 6.4 | 0.29813 | 0.033441 | 0 | 0.3 |  |  |  | 0.0465 | 0.3 | 0 | 180 | 0.6 | -0.3 | 0.3 | 0.94248 | 0.14137 | 0.6 | 0 | 0 | 0 | 0 | 0 | 0 | 0 | 0 | 0 | -0.34248 | 0 | 0.001 | 75 | 0 | 0.031623 | 0 | 0 | 0 | 0 | 0 | 0 | 0 | 0 | 0 | 0 | 0 | 0
|  | 6.5 | 0.29807 | 0.033961 | 0 | 0.3 |  |  |  | 0.048 | 0.3 | 0 | 180 | 0.6 | -0.3 | 0.3 | 0.94248 | 0.14137 | 0.6 | 0 | 0 | 0 | 0 | 0 | 0 | 0 | 0 | 0 | -0.34248 | 0 | 0.001 | 75 | 0 | 0.031623 | 0 | 0 | 0 | 0 | 0 | 0 | 0 | 0 | 0 | 0 | 0 | 0
|  | 6.6 | 0.29801 | 0.034481 | 0 | 0.3 |  |  |  | 0.0495 | 0.3 | 0 | 180 | 0.6 | -0.3 | 0.3 | 0.94248 | 0.14137 | 0.6 | 0 | 0 | 0 | 0 | 0 | 0 | 0 | 0 | 0 | -0.34248 | 0 | 0.001 | 75 | 0 | 0.031623 | 0 | 0 | 0 | 0 | 0 | 0 | 0 | 0 | 0 | 0 | 0 | 0
|  | 6.7 | 0.29795 | 0.035001 | 0 | 0.3 |  |  |  | 0.051 | 0.3 | 0 | 180 | 0.6 | -0.3 | 0.3 | 0.94248 | 0.14137 | 0.6 | 0 | 0 | 0 | 0 | 0 | 0 | 0 | 0 | 0 | -0.34248 | 0 | 0.001 | 75 | 0 | 0.031623 | 0 | 0 | 0 | 0 | 0 | 0 | 0 | 0 | 0 | 0 | 0 | 0
|  | 6.8 | 0.29789 | 0.035521 | 0 | 0.3 |  |  |  | 0.0525 | 0.3 | 0 | 180 | 0.6 | -0.3 | 0.3 | 0.94248 | 0.14137 | 0.6 | 0 | 0 | 0 | 0 | 0 | 0 | 0 | 0 | 0 | -0.34248 | 0 | 0.001 | 75 | 0 | 0.031623 | 0 | 0 | 0 | 0 | 0 | 0 | 0 | 0 | 0 | 0 | 0 | 0
|  | 6.9 | 0.29783 | 0.036041 | 0 | 0.3 |  |  |  | 0.054 | 0.3 | 0 | 180 | 0.6 | -0.3 | 0.3 | 0.94248 | 0.14137 | 0.6 | 0 | 0 | 0 | 0 | 0 | 0 | 0 | 0 | 0 | -0.34248 | 0 | 0.001 | 75 | 0 | 0.031623 | 0 | 0 | 0 | 0 | 0 | 0 | 0 | 0 | 0 | 0 | 0 | 0
|  | 7 | 0.29776 | 0.036561 | 0 | 0.3 |  |  |  | 0.0555 | 0.3 | 0 | 180 | 0.6 | -0.3 | 0.3 | 0.94248 | 0.14137 | 0.6 | 0 | 0 | 0 | 0 | 0 | 0 | 0 | 0 | 0 | -0.34248 | 0 | 0.001 | 75 | 0 | 0.031623 | 0 | 0 | 0 | 0 | 0 | 0 | 0 | 0 | 0 | 0 | 0 | 0
|  | 7.1 | 0.2977 | 0.03708 | 0 | 0.3 |  |  |  | 0.057 | 0.3 | 0 | 180 | 0.6 | -0.3 | 0.3 | 0.94248 | 0.14137 | 0.6 | 0 | 0 | 0 | 0 | 0 | 0 | 0 | 0 | 0 | -0.34248 | 0 | 0.001 | 75 | 0 | 0.031623 | 0 | 0 | 0 | 0 | 0 | 0 | 0 | 0 | 0 | 0 | 0 | 0
|  | 7.2 | 0.29763 | 0.0376 | 0 | 0.3 |  |  |  | 0.0585 | 0.3 | 0 | 180 | 0.6 | -0.3 | 0.3 | 0.94248 | 0.14137 | 0.6 | 0 | 0 | 0 | 0 | 0 | 0 | 0 | 0 | 0 | -0.34248 | 0 | 0.001 | 75 | 0 | 0.031623 | 0 | 0 | 0 | 0 | 0 | 0 | 0 | 0 | 0 | 0 | 0 | 0
|  | 7.3 | 0.29757 | 0.038119 | 0 | 0.3 |  |  |  | 0.06 | 0.3 | 0 | 180 | 0.6 | -0.3 | 0.3 | 0.94248 | 0.14137 | 0.6 | 0 | 0 | 0 | 0 | 0 | 0 | 0 | 0 | 0 | -0.34248 | 0 | 0.001 | 75 | 0 | 0.031623 | 0 | 0 | 0 | 0 | 0 | 0 | 0 | 0 | 0 | 0 | 0 | 0
|  | 7.4 | 0.2975 | 0.038639 | 0 | 0.3 |  |  |  | 0.0615 | 0.3 | 0 | 180 | 0.6 | -0.3 | 0.3 | 0.94248 | 0.14137 | 0.6 | 0 | 0 | 0 | 0 | 0 | 0 | 0 | 0 | 0 | -0.34248 | 0 | 0.001 | 75 | 0 | 0.031623 | 0 | 0 | 0 | 0 | 0 | 0 | 0 | 0 | 0 | 0 | 0 | 0
|  | 7.5 | 0.29743 | 0.039158 | 0 | 0.3 |  |  |  | 0.063 | 0.3 | 0 | 180 | 0.6 | -0.3 | 0.3 | 0.94248 | 0.14137 | 0.6 | 0 | 0 | 0 | 0 | 0 | 0 | 0 | 0 | 0 | -0.34248 | 0 | 0.001 | 75 | 0 | 0.031623 | 0 | 0 | 0 | 0 | 0 | 0 | 0 | 0 | 0 | 0 | 0 | 0
|  | 7.6 | 0.29736 | 0.039677 | 0 | 0.3 |  |  |  | 0.0645 | 0.3 | 0 | 180 | 0.6 | -0.3 | 0.3 | 0.94248 | 0.14137 | 0.6 | 0 | 0 | 0 | 0 | 0 | 0 | 0 | 0 | 0 | -0.34248 | 0 | 0.001 | 75 | 0 | 0.031623 | 0 | 0 | 0 | 0 | 0 | 0 | 0 | 0 | 0 | 0 | 0 | 0
|  | 7.7 | 0.29729 | 0.040196 | 0 | 0.3 |  |  |  | 0.066 | 0.3 | 0 | 180 | 0.6 | -0.3 | 0.3 | 0.94248 | 0.14137 | 0.6 | 0 | 0 | 0 | 0 | 0 | 0 | 0 | 0 | 0 | -0.34248 | 0 | 0.001 | 75 | 0 | 0.031623 | 0 | 0 | 0 | 0 | 0 | 0 | 0 | 0 | 0 | 0 | 0 | 0
|  | 7.8 | 0.29722 | 0.040715 | 0 | 0.3 |  |  |  | 0.0675 | 0.3 | 0 | 180 | 0.6 | -0.3 | 0.3 | 0.94248 | 0.14137 | 0.6 | 0 | 0 | 0 | 0 | 0 | 0 | 0 | 0 | 0 | -0.34248 | 0 | 0.001 | 75 | 0 | 0.031623 | 0 | 0 | 0 | 0 | 0 | 0 | 0 | 0 | 0 | 0 | 0 | 0
|  | 7.9 | 0.29715 | 0.041233 | 0 | 0.3 |  |  |  | 0.069 | 0.3 | 0 | 180 | 0.6 | -0.3 | 0.3 | 0.94248 | 0.14137 | 0.6 | 0 | 0 | 0 | 0 | 0 | 0 | 0 | 0 | 0 | -0.34248 | 0 | 0.001 | 75 | 0 | 0.031623 | 0 | 0 | 0 | 0 | 0 | 0 | 0 | 0 | 0 | 0 | 0 | 0
|  | 8 | 0.29708 | 0.041752 | 0 | 0.3 |  |  |  | 0.0705 | 0.3 | 0 | 180 | 0.6 | -0.3 | 0.3 | 0.94248 | 0.14137 | 0.6 | 0 | 0 | 0 | 0 | 0 | 0 | 0 | 0 | 0 | -0.34248 | 0 | 0.001 | 75 | 0 | 0.031623 | 0 | 0 | 0 | 0 | 0 | 0 | 0 | 0 | 0 | 0 | 0 | 0
|  | 8.1 | 0.29701 | 0.04227 | 0 | 0.3 |  |  |  | 0.072 | 0.3 | 0 | 180 | 0.6 | -0.3 | 0.3 | 0.94248 | 0.14137 | 0.6 | 0 | 0 | 0 | 0 | 0 | 0 | 0 | 0 | 0 | -0.34248 | 0 | 0.001 | 75 | 0 | 0.031623 | 0 | 0 | 0 | 0 | 0 | 0 | 0 | 0 | 0 | 0 | 0 | 0
|  | 8.2 | 0.29693 | 0.042789 | 0 | 0.3 |  |  |  | 0.0735 | 0.3 | 0 | 180 | 0.6 | -0.3 | 0.3 | 0.94248 | 0.14137 | 0.6 | 0 | 0 | 0 | 0 | 0 | 0 | 0 | 0 | 0 | -0.34248 | 0 | 0.001 | 75 | 0 | 0.031623 | 0 | 0 | 0 | 0 | 0 | 0 | 0 | 0 | 0 | 0 | 0 | 0
|  | 8.3 | 0.29686 | 0.043307 | 0 | 0.3 |  |  |  | 0.075 | 0.3 | 0 | 180 | 0.6 | -0.3 | 0.3 | 0.94248 | 0.14137 | 0.6 | 0 | 0 | 0 | 0 | 0 | 0 | 0 | 0 | 0 | -0.34248 | 0 | 0.001 | 75 | 0 | 0.031623 | 0 | 0 | 0 | 0 | 0 | 0 | 0 | 0 | 0 | 0 | 0 | 0
|  | 8.4 | 0.29678 | 0.043825 | 0 | 0.3 |  |  |  | 0.0765 | 0.3 | 0 | 180 | 0.6 | -0.3 | 0.3 | 0.94248 | 0.14137 | 0.6 | 0 | 0 | 0 | 0 | 0 | 0 | 0 | 0 | 0 | -0.34248 | 0 | 0.001 | 75 | 0 | 0.031623 | 0 | 0 | 0 | 0 | 0 | 0 | 0 | 0 | 0 | 0 | 0 | 0
|  | 8.5 | 0.2967 | 0.044343 | 0 | 0.3 |  |  |  | 0.078 | 0.3 | 0 | 180 | 0.6 | -0.3 | 0.3 | 0.94248 | 0.14137 | 0.6 | 0 | 0 | 0 | 0 | 0 | 0 | 0 | 0 | 0 | -0.34248 | 0 | 0.001 | 75 | 0 | 0.031623 | 0 | 0 | 0 | 0 | 0 | 0 | 0 | 0 | 0 | 0 | 0 | 0
|  | 8.6 | 0.29663 | 0.044861 | 0 | 0.3 |  |  |  | 0.0795 | 0.3 | 0 | 180 | 0.6 | -0.3 | 0.3 | 0.94248 | 0.14137 | 0.6 | 0 | 0 | 0 | 0 | 0 | 0 | 0 | 0 | 0 | -0.34248 | 0 | 0.001 | 75 | 0 | 0.031623 | 0 | 0 | 0 | 0 | 0 | 0 | 0 | 0 | 0 | 0 | 0 | 0
|  | 8.7 | 0.29655 | 0.045378 | 0 | 0.3 |  |  |  | 0.081 | 0.3 | 0 | 180 | 0.6 | -0.3 | 0.3 | 0.94248 | 0.14137 | 0.6 | 0 | 0 | 0 | 0 | 0 | 0 | 0 | 0 | 0 | -0.34248 | 0 | 0.001 | 75 | 0 | 0.031623 | 0 | 0 | 0 | 0 | 0 | 0 | 0 | 0 | 0 | 0 | 0 | 0
|  | 8.8 | 0.29647 | 0.045896 | 0 | 0.3 |  |  |  | 0.0825 | 0.3 | 0 | 180 | 0.6 | -0.3 | 0.3 | 0.94248 | 0.14137 | 0.6 | 0 | 0 | 0 | 0 | 0 | 0 | 0 | 0 | 0 | -0.34248 | 0 | 0.001 | 75 | 0 | 0.031623 | 0 | 0 | 0 | 0 | 0 | 0 | 0 | 0 | 0 | 0 | 0 | 0
|  | 8.9 | 0.29639 | 0.046413 | 0 | 0.3 |  |  |  | 0.084 | 0.3 | 0 | 180 | 0.6 | -0.3 | 0.3 | 0.94248 | 0.14137 | 0.6 | 0 | 0 | 0 | 0 | 0 | 0 | 0 | 0 | 0 | -0.34248 | 0 | 0.001 | 75 | 0 | 0.031623 | 0 | 0 | 0 | 0 | 0 | 0 | 0 | 0 | 0 | 0 | 0 | 0
|  | 9 | 0.29631 | 0.04693 | 0 | 0.3 |  |  |  | 0.0855 | 0.3 | 0 | 180 | 0.6 | -0.3 | 0.3 | 0.94248 | 0.14137 | 0.6 | 0 | 0 | 0 | 0 | 0 | 0 | 0 | 0 | 0 | -0.34248 | 0 | 0.001 | 75 | 0 | 0.031623 | 0 | 0 | 0 | 0 | 0 | 0 | 0 | 0 | 0 | 0 | 0 | 0
|  | 9.1 | 0.29622 | 0.047447 | 0 | 0.3 |  |  |  | 0.087 | 0.3 | 0 | 180 | 0.6 | -0.3 | 0.3 | 0.94248 | 0.14137 | 0.6 | 0 | 0 | 0 | 0 | 0 | 0 | 0 | 0 | 0 | -0.34248 | 0 | 0.001 | 75 | 0 | 0.031623 | 0 | 0 | 0 | 0 | 0 | 0 | 0 | 0 | 0 | 0 | 0 | 0
|  | 9.2 | 0.29614 | 0.047964 | 0 | 0.3 |  |  |  | 0.0885 | 0.3 | 0 | 180 | 0.6 | -0.3 | 0.3 | 0.94248 | 0.14137 | 0.6 | 0 | 0 | 0 | 0 | 0 | 0 | 0 | 0 | 0 | -0.34248 | 0 | 0.001 | 75 | 0 | 0.031623 | 0 | 0 | 0 | 0 | 0 | 0 | 0 | 0 | 0 | 0 | 0 | 0
|  | 9.3 | 0.29606 | 0.048481 | 0 | 0.3 |  |  |  | 0.09 | 0.3 | 0 | 180 | 0.6 | -0.3 | 0.3 | 0.94248 | 0.14137 | 0.6 | 0 | 0 | 0 | 0 | 0 | 0 | 0 | 0 | 0 | -0.34248 | 0 | 0.001 | 75 | 0 | 0.031623 | 0 | 0 | 0 | 0 | 0 | 0 | 0 | 0 | 0 | 0 | 0 | 0
|  | 9.4 | 0.29597 | 0.048998 | 0 | 0.3 |  |  |  | 0.0915 | 0.3 | 0 | 180 | 0.6 | -0.3 | 0.3 | 0.94248 | 0.14137 | 0.6 | 0 | 0 | 0 | 0 | 0 | 0 | 0 | 0 | 0 | -0.34248 | 0 | 0.001 | 75 | 0 | 0.031623 | 0 | 0 | 0 | 0 | 0 | 0 | 0 | 0 | 0 | 0 | 0 | 0
|  | 9.5 | 0.29589 | 0.049514 | 0 | 0.3 |  |  |  | 0.093 | 0.3 | 0 | 180 | 0.6 | -0.3 | 0.3 | 0.94248 | 0.14137 | 0.6 | 0 | 0 | 0 | 0 | 0 | 0 | 0 | 0 | 0 | -0.34248 | 0 | 0.001 | 75 | 0 | 0.031623 | 0 | 0 | 0 | 0 | 0 | 0 | 0 | 0 | 0 | 0 | 0 | 0
|  | 9.6 | 0.2958 | 0.050031 | 0 | 0.3 |  |  |  | 0.0945 | 0.3 | 0 | 180 | 0.6 | -0.3 | 0.3 | 0.94248 | 0.14137 | 0.6 | 0 | 0 | 0 | 0 | 0 | 0 | 0 | 0 | 0 | -0.34248 | 0 | 0.001 | 75 | 0 | 0.031623 | 0 | 0 | 0 | 0 | 0 | 0 | 0 | 0 | 0 | 0 | 0 | 0
|  | 9.7 | 0.29571 | 0.050547 | 0 | 0.3 |  |  |  | 0.096 | 0.3 | 0 | 180 | 0.6 | -0.3 | 0.3 | 0.94248 | 0.14137 | 0.6 | 0 | 0 | 0 | 0 | 0 | 0 | 0 | 0 | 0 | -0.34248 | 0 | 0.001 | 75 | 0 | 0.031623 | 0 | 0 | 0 | 0 | 0 | 0 | 0 | 0 | 0 | 0 | 0 | 0
|  | 9.8 | 0.29562 | 0.051063 | 0 | 0.3 |  |  |  | 0.0975 | 0.3 | 0 | 180 | 0.6 | -0.3 | 0.3 | 0.94248 | 0.14137 | 0.6 | 0 | 0 | 0 | 0 | 0 | 0 | 0 | 0 | 0 | -0.34248 | 0 | 0.001 | 75 | 0 | 0.031623 | 0 | 0 | 0 | 0 | 0 | 0 | 0 | 0 | 0 | 0 | 0 | 0
|  | 9.9 | 0.29553 | 0.051579 | 0 | 0.3 |  |  |  | 0.099 | 0.3 | 0 | 180 | 0.6 | -0.3 | 0.3 | 0.94248 | 0.14137 | 0.6 | 0 | 0 | 0 | 0 | 0 | 0 | 0 | 0 | 0 | -0.34248 | 0 | 0.001 | 75 | 0 | 0.031623 | 0 | 0 | 0 | 0 | 0 | 0 | 0 | 0 | 0 | 0 | 0 | 0
|  | 10 | 0.29544 | 0.052094 | 0 | 0.3 |  |  |  | 0.1005 | 0.3 | 0 | 180 | 0.6 | -0.3 | 0.3 | 0.94248 | 0.14137 | 0.6 | 0 | 0 | 0 | 0 | 0 | 0 | 0 | 0 | 0 | -0.34248 | 0 | 0.001 | 75 | 0 | 0.031623 | 0 | 0 | 0 | 0 | 0 | 0 | 0 | 0 | 0 | 0 | 0 | 0
|  | 10.1 | 0.29535 | 0.05261 | 0 | 0.3 |  |  |  | 0.102 | 0.3 | 0 | 180 | 0.6 | -0.3 | 0.3 | 0.94248 | 0.14137 | 0.6 | 0 | 0 | 0 | 0 | 0 | 0 | 0 | 0 | 0 | -0.34248 | 0 | 0.001 | 75 | 0 | 0.031623 | 0 | 0 | 0 | 0 | 0 | 0 | 0 | 0 | 0 | 0 | 0 | 0
|  | 10.2 | 0.29526 | 0.053125 | 0 | 0.3 |  |  |  | 0.1035 | 0.3 | 0 | 180 | 0.6 | -0.3 | 0.3 | 0.94248 | 0.14137 | 0.6 | 0 | 0 | 0 | 0 | 0 | 0 | 0 | 0 | 0 | -0.34248 | 0 | 0.001 | 75 | 0 | 0.031623 | 0 | 0 | 0 | 0 | 0 | 0 | 0 | 0 | 0 | 0 | 0 | 0
|  | 10.3 | 0.29517 | 0.053641 | 0 | 0.3 |  |  |  | 0.105 | 0.3 | 0 | 180 | 0.6 | -0.3 | 0.3 | 0.94248 | 0.14137 | 0.6 | 0 | 0 | 0 | 0 | 0 | 0 | 0 | 0 | 0 | -0.34248 | 0 | 0.001 | 75 | 0 | 0.031623 | 0 | 0 | 0 | 0 | 0 | 0 | 0 | 0 | 0 | 0 | 0 | 0
|  | 10.4 | 0.29507 | 0.054156 | 0 | 0.3 |  |  |  | 0.1065 | 0.3 | 0 | 180 | 0.6 | -0.3 | 0.3 | 0.94248 | 0.14137 | 0.6 | 0 | 0 | 0 | 0 | 0 | 0 | 0 | 0 | 0 | -0.34248 | 0 | 0.001 | 75 | 0 | 0.031623 | 0 | 0 | 0 | 0 | 0 | 0 | 0 | 0 | 0 | 0 | 0 | 0
|  | 10.5 | 0.29498 | 0.054671 | 0 | 0.3 |  |  |  | 0.108 | 0.3 | 0 | 180 | 0.6 | -0.3 | 0.3 | 0.94248 | 0.14137 | 0.6 | 0 | 0 | 0 | 0 | 0 | 0 | 0 | 0 | 0 | -0.34248 | 0 | 0.001 | 75 | 0 | 0.031623 | 0 | 0 | 0 | 0 | 0 | 0 | 0 | 0 | 0 | 0 | 0 | 0
|  | 10.6 | 0.29488 | 0.055185 | 0 | 0.3 |  |  |  | 0.1095 | 0.3 | 0 | 180 | 0.6 | -0.3 | 0.3 | 0.94248 | 0.14137 | 0.6 | 0 | 0 | 0 | 0 | 0 | 0 | 0 | 0 | 0 | -0.34248 | 0 | 0.001 | 75 | 0 | 0.031623 | 0 | 0 | 0 | 0 | 0 | 0 | 0 | 0 | 0 | 0 | 0 | 0
|  | 10.7 | 0.29478 | 0.0557 | 0 | 0.3 |  |  |  | 0.111 | 0.3 | 0 | 180 | 0.6 | -0.3 | 0.3 | 0.94248 | 0.14137 | 0.6 | 0 | 0 | 0 | 0 | 0 | 0 | 0 | 0 | 0 | -0.34248 | 0 | 0.001 | 75 | 0 | 0.031623 | 0 | 0 | 0 | 0 | 0 | 0 | 0 | 0 | 0 | 0 | 0 | 0
|  | 10.8 | 0.29469 | 0.056214 | 0 | 0.3 |  |  |  | 0.1125 | 0.3 | 0 | 180 | 0.6 | -0.3 | 0.3 | 0.94248 | 0.14137 | 0.6 | 0 | 0 | 0 | 0 | 0 | 0 | 0 | 0 | 0 | -0.34248 | 0 | 0.001 | 75 | 0 | 0.031623 | 0 | 0 | 0 | 0 | 0 | 0 | 0 | 0 | 0 | 0 | 0 | 0
|  | 10.9 | 0.29459 | 0.056729 | 0 | 0.3 |  |  |  | 0.114 | 0.3 | 0 | 180 | 0.6 | -0.3 | 0.3 | 0.94248 | 0.14137 | 0.6 | 0 | 0 | 0 | 0 | 0 | 0 | 0 | 0 | 0 | -0.34248 | 0 | 0.001 | 75 | 0 | 0.031623 | 0 | 0 | 0 | 0 | 0 | 0 | 0 | 0 | 0 | 0 | 0 | 0
|  | 11 | 0.29449 | 0.057243 | 0 | 0.3 |  |  |  | 0.1155 | 0.3 | 0 | 180 | 0.6 | -0.3 | 0.3 | 0.94248 | 0.14137 | 0.6 | 0 | 0 | 0 | 0 | 0 | 0 | 0 | 0 | 0 | -0.34248 | 0 | 0.001 | 75 | 0 | 0.031623 | 0 | 0 | 0 | 0 | 0 | 0 | 0 | 0 | 0 | 0 | 0 | 0
|  | 11.1 | 0.29439 | 0.057757 | 0 | 0.3 |  |  |  | 0.117 | 0.3 | 0 | 180 | 0.6 | -0.3 | 0.3 | 0.94248 | 0.14137 | 0.6 | 0 | 0 | 0 | 0 | 0 | 0 | 0 | 0 | 0 | -0.34248 | 0 | 0.001 | 75 | 0 | 0.031623 | 0 | 0 | 0 | 0 | 0 | 0 | 0 | 0 | 0 | 0 | 0 | 0
|  | 11.2 | 0.29429 | 0.05827 | 0 | 0.3 |  |  |  | 0.1185 | 0.3 | 0 | 180 | 0.6 | -0.3 | 0.3 | 0.94248 | 0.14137 | 0.6 | 0 | 0 | 0 | 0 | 0 | 0 | 0 | 0 | 0 | -0.34248 | 0 | 0.001 | 75 | 0 | 0.031623 | 0 | 0 | 0 | 0 | 0 | 0 | 0 | 0 | 0 | 0 | 0 | 0
|  | 11.3 | 0.29418 | 0.058784 | 0 | 0.3 |  |  |  | 0.12 | 0.3 | 0 | 180 | 0.6 | -0.3 | 0.3 | 0.94248 | 0.14137 | 0.6 | 0 | 0 | 0 | 0 | 0 | 0 | 0 | 0 | 0 | -0.34248 | 0 | 0.001 | 75 | 0 | 0.031623 | 0 | 0 | 0 | 0 | 0 | 0 | 0 | 0 | 0 | 0 | 0 | 0
|  | 11.4 | 0.29408 | 0.059297 | 0 | 0.3 |  |  |  | 0.1215 | 0.3 | 0 | 180 | 0.6 | -0.3 | 0.3 | 0.94248 | 0.14137 | 0.6 | 0 | 0 | 0 | 0 | 0 | 0 | 0 | 0 | 0 | -0.34248 | 0 | 0.001 | 75 | 0 | 0.031623 | 0 | 0 | 0 | 0 | 0 | 0 | 0 | 0 | 0 | 0 | 0 | 0
|  | 11.5 | 0.29398 | 0.05981 | 0 | 0.3 |  |  |  | 0.123 | 0.3 | 0 | 180 | 0.6 | -0.3 | 0.3 | 0.94248 | 0.14137 | 0.6 | 0 | 0 | 0 | 0 | 0 | 0 | 0 | 0 | 0 | -0.34248 | 0 | 0.001 | 75 | 0 | 0.031623 | 0 | 0 | 0 | 0 | 0 | 0 | 0 | 0 | 0 | 0 | 0 | 0
|  | 11.6 | 0.29387 | 0.060323 | 0 | 0.3 |  |  |  | 0.1245 | 0.3 | 0 | 180 | 0.6 | -0.3 | 0.3 | 0.94248 | 0.14137 | 0.6 | 0 | 0 | 0 | 0 | 0 | 0 | 0 | 0 | 0 | -0.34248 | 0 | 0.001 | 75 | 0 | 0.031623 | 0 | 0 | 0 | 0 | 0 | 0 | 0 | 0 | 0 | 0 | 0 | 0
|  | 11.7 | 0.29377 | 0.060836 | 0 | 0.3 |  |  |  | 0.126 | 0.3 | 0 | 180 | 0.6 | -0.3 | 0.3 | 0.94248 | 0.14137 | 0.6 | 0 | 0 | 0 | 0 | 0 | 0 | 0 | 0 | 0 | -0.34248 | 0 | 0.001 | 75 | 0 | 0.031623 | 0 | 0 | 0 | 0 | 0 | 0 | 0 | 0 | 0 | 0 | 0 | 0
|  | 11.8 | 0.29366 | 0.061349 | 0 | 0.3 |  |  |  | 0.1275 | 0.3 | 0 | 180 | 0.6 | -0.3 | 0.3 | 0.94248 | 0.14137 | 0.6 | 0 | 0 | 0 | 0 | 0 | 0 | 0 | 0 | 0 | -0.34248 | 0 | 0.001 | 75 | 0 | 0.031623 | 0 | 0 | 0 | 0 | 0 | 0 | 0 | 0 | 0 | 0 | 0 | 0
|  | 11.9 | 0.29355 | 0.061861 | 0 | 0.3 |  |  |  | 0.129 | 0.3 | 0 | 180 | 0.6 | -0.3 | 0.3 | 0.94248 | 0.14137 | 0.6 | 0 | 0 | 0 | 0 | 0 | 0 | 0 | 0 | 0 | -0.34248 | 0 | 0.001 | 75 | 0 | 0.031623 | 0 | 0 | 0 | 0 | 0 | 0 | 0 | 0 | 0 | 0 | 0 | 0
|  | 12 | 0.29344 | 0.062374 | 0 | 0.3 |  |  |  | 0.1305 | 0.3 | 0 | 180 | 0.6 | -0.3 | 0.3 | 0.94248 | 0.14137 | 0.6 | 0 | 0 | 0 | 0 | 0 | 0 | 0 | 0 | 0 | -0.34248 | 0 | 0.001 | 75 | 0 | 0.031623 | 0 | 0 | 0 | 0 | 0 | 0 | 0 | 0 | 0 | 0 | 0 | 0
|  | 12.1 | 0.29333 | 0.062886 | 0 | 0.3 |  |  |  | 0.132 | 0.3 | 0 | 180 | 0.6 | -0.3 | 0.3 | 0.94248 | 0.14137 | 0.6 | 0 | 0 | 0 | 0 | 0 | 0 | 0 | 0 | 0 | -0.34248 | 0 | 0.001 | 75 | 0 | 0.031623 | 0 | 0 | 0 | 0 | 0 | 0 | 0 | 0 | 0 | 0 | 0 | 0
|  | 12.2 | 0.29322 | 0.063397 | 0 | 0.3 |  |  |  | 0.1335 | 0.3 | 0 | 180 | 0.6 | -0.3 | 0.3 | 0.94248 | 0.14137 | 0.6 | 0 | 0 | 0 | 0 | 0 | 0 | 0 | 0 | 0 | -0.34248 | 0 | 0.001 | 75 | 0 | 0.031623 | 0 | 0 | 0 | 0 | 0 | 0 | 0 | 0 | 0 | 0 | 0 | 0
|  | 12.3 | 0.29311 | 0.063909 | 0 | 0.3 |  |  |  | 0.135 | 0.3 | 0 | 180 | 0.6 | -0.3 | 0.3 | 0.94248 | 0.14137 | 0.6 | 0 | 0 | 0 | 0 | 0 | 0 | 0 | 0 | 0 | -0.34248 | 0 | 0.001 | 75 | 0 | 0.031623 | 0 | 0 | 0 | 0 | 0 | 0 | 0 | 0 | 0 | 0 | 0 | 0
|  | 12.4 | 0.293 | 0.064421 | 0 | 0.3 |  |  |  | 0.1365 | 0.3 | 0 | 180 | 0.6 | -0.3 | 0.3 | 0.94248 | 0.14137 | 0.6 | 0 | 0 | 0 | 0 | 0 | 0 | 0 | 0 | 0 | -0.34248 | 0 | 0.001 | 75 | 0 | 0.031623 | 0 | 0 | 0 | 0 | 0 | 0 | 0 | 0 | 0 | 0 | 0 | 0
|  | 12.5 | 0.29289 | 0.064932 | 0 | 0.3 |  |  |  | 0.138 | 0.3 | 0 | 180 | 0.6 | -0.3 | 0.3 | 0.94248 | 0.14137 | 0.6 | 0 | 0 | 0 | 0 | 0 | 0 | 0 | 0 | 0 | -0.34248 | 0 | 0.001 | 75 | 0 | 0.031623 | 0 | 0 | 0 | 0 | 0 | 0 | 0 | 0 | 0 | 0 | 0 | 0
|  | 12.6 | 0.29278 | 0.065443 | 0 | 0.3 |  |  |  | 0.1395 | 0.3 | 0 | 180 | 0.6 | -0.3 | 0.3 | 0.94248 | 0.14137 | 0.6 | 0 | 0 | 0 | 0 | 0 | 0 | 0 | 0 | 0 | -0.34248 | 0 | 0.001 | 75 | 0 | 0.031623 | 0 | 0 | 0 | 0 | 0 | 0 | 0 | 0 | 0 | 0 | 0 | 0
|  | 12.7 | 0.29266 | 0.065954 | 0 | 0.3 |  |  |  | 0.141 | 0.3 | 0 | 180 | 0.6 | -0.3 | 0.3 | 0.94248 | 0.14137 | 0.6 | 0 | 0 | 0 | 0 | 0 | 0 | 0 | 0 | 0 | -0.34248 | 0 | 0.001 | 75 | 0 | 0.031623 | 0 | 0 | 0 | 0 | 0 | 0 | 0 | 0 | 0 | 0 | 0 | 0
|  | 12.8 | 0.29254 | 0.066465 | 0 | 0.3 |  |  |  | 0.1425 | 0.3 | 0 | 180 | 0.6 | -0.3 | 0.3 | 0.94248 | 0.14137 | 0.6 | 0 | 0 | 0 | 0 | 0 | 0 | 0 | 0 | 0 | -0.34248 | 0 | 0.001 | 75 | 0 | 0.031623 | 0 | 0 | 0 | 0 | 0 | 0 | 0 | 0 | 0 | 0 | 0 | 0
|  | 12.9 | 0.29243 | 0.066975 | 0 | 0.3 |  |  |  | 0.144 | 0.3 | 0 | 180 | 0.6 | -0.3 | 0.3 | 0.94248 | 0.14137 | 0.6 | 0 | 0 | 0 | 0 | 0 | 0 | 0 | 0 | 0 | -0.34248 | 0 | 0.001 | 75 | 0 | 0.031623 | 0 | 0 | 0 | 0 | 0 | 0 | 0 | 0 | 0 | 0 | 0 | 0
|  | 13 | 0.29231 | 0.067485 | 0 | 0.3 |  |  |  | 0.1455 | 0.3 | 0 | 180 | 0.6 | -0.3 | 0.3 | 0.94248 | 0.14137 | 0.6 | 0 | 0 | 0 | 0 | 0 | 0 | 0 | 0 | 0 | -0.34248 | 0 | 0.001 | 75 | 0 | 0.031623 | 0 | 0 | 0 | 0 | 0 | 0 | 0 | 0 | 0 | 0 | 0 | 0
|  | 13.1 | 0.29219 | 0.067995 | 0 | 0.3 |  |  |  | 0.147 | 0.3 | 0 | 180 | 0.6 | -0.3 | 0.3 | 0.94248 | 0.14137 | 0.6 | 0 | 0 | 0 | 0 | 0 | 0 | 0 | 0 | 0 | -0.34248 | 0 | 0.001 | 75 | 0 | 0.031623 | 0 | 0 | 0 | 0 | 0 | 0 | 0 | 0 | 0 | 0 | 0 | 0
|  | 13.2 | 0.29207 | 0.068505 | 0 | 0.3 |  |  |  | 0.1485 | 0.3 | 0 | 180 | 0.6 | -0.3 | 0.3 | 0.94248 | 0.14137 | 0.6 | 0 | 0 | 0 | 0 | 0 | 0 | 0 | 0 | 0 | -0.34248 | 0 | 0.001 | 75 | 0 | 0.031623 | 0 | 0 | 0 | 0 | 0 | 0 | 0 | 0 | 0 | 0 | 0 | 0
|  | 13.3 | 0.29195 | 0.069015 | 0 | 0.3 |  |  |  | 0.15 | 0.3 | 0 | 180 | 0.6 | -0.3 | 0.3 | 0.94248 | 0.14137 | 0.6 | 0 | 0 | 0 | 0 | 0 | 0 | 0 | 0 | 0 | -0.34248 | 0 | 0.001 | 75 | 0 | 0.031623 | 0 | 0 | 0 | 0 | 0 | 0 | 0 | 0 | 0 | 0 | 0 | 0
|  | 13.4 | 0.29183 | 0.069524 | 0 | 0.3 |  |  |  | 0.1515 | 0.3 | 0 | 180 | 0.6 | -0.3 | 0.3 | 0.94248 | 0.14137 | 0.6 | 0 | 0 | 0 | 0 | 0 | 0 | 0 | 0 | 0 | -0.34248 | 0 | 0.001 | 75 | 0 | 0.031623 | 0 | 0 | 0 | 0 | 0 | 0 | 0 | 0 | 0 | 0 | 0 | 0
|  | 13.5 | 0.29171 | 0.070034 | 0 | 0.3 |  |  |  | 0.153 | 0.3 | 0 | 180 | 0.6 | -0.3 | 0.3 | 0.94248 | 0.14137 | 0.6 | 0 | 0 | 0 | 0 | 0 | 0 | 0 | 0 | 0 | -0.34248 | 0 | 0.001 | 75 | 0 | 0.031623 | 0 | 0 | 0 | 0 | 0 | 0 | 0 | 0 | 0 | 0 | 0 | 0
|  | 13.6 | 0.29159 | 0.070543 | 0 | 0.3 |  |  |  | 0.1545 | 0.3 | 0 | 180 | 0.6 | -0.3 | 0.3 | 0.94248 | 0.14137 | 0.6 | 0 | 0 | 0 | 0 | 0 | 0 | 0 | 0 | 0 | -0.34248 | 0 | 0.001 | 75 | 0 | 0.031623 | 0 | 0 | 0 | 0 | 0 | 0 | 0 | 0 | 0 | 0 | 0 | 0
|  | 13.7 | 0.29146 | 0.071051 | 0 | 0.3 |  |  |  | 0.156 | 0.3 | 0 | 180 | 0.6 | -0.3 | 0.3 | 0.94248 | 0.14137 | 0.6 | 0 | 0 | 0 | 0 | 0 | 0 | 0 | 0 | 0 | -0.34248 | 0 | 0.001 | 75 | 0 | 0.031623 | 0 | 0 | 0 | 0 | 0 | 0 | 0 | 0 | 0 | 0 | 0 | 0
|  | 13.8 | 0.29134 | 0.07156 | 0 | 0.3 |  |  |  | 0.1575 | 0.3 | 0 | 180 | 0.6 | -0.3 | 0.3 | 0.94248 | 0.14137 | 0.6 | 0 | 0 | 0 | 0 | 0 | 0 | 0 | 0 | 0 | -0.34248 | 0 | 0.001 | 75 | 0 | 0.031623 | 0 | 0 | 0 | 0 | 0 | 0 | 0 | 0 | 0 | 0 | 0 | 0
|  | 13.9 | 0.29121 | 0.072068 | 0 | 0.3 |  |  |  | 0.159 | 0.3 | 0 | 180 | 0.6 | -0.3 | 0.3 | 0.94248 | 0.14137 | 0.6 | 0 | 0 | 0 | 0 | 0 | 0 | 0 | 0 | 0 | -0.34248 | 0 | 0.001 | 75 | 0 | 0.031623 | 0 | 0 | 0 | 0 | 0 | 0 | 0 | 0 | 0 | 0 | 0 | 0
|  | 14 | 0.29109 | 0.072577 | 0 | 0.3 |  |  |  | 0.1605 | 0.3 | 0 | 180 | 0.6 | -0.3 | 0.3 | 0.94248 | 0.14137 | 0.6 | 0 | 0 | 0 | 0 | 0 | 0 | 0 | 0 | 0 | -0.34248 | 0 | 0.001 | 75 | 0 | 0.031623 | 0 | 0 | 0 | 0 | 0 | 0 | 0 | 0 | 0 | 0 | 0 | 0
|  | 14.1 | 0.29096 | 0.073085 | 0 | 0.3 |  |  |  | 0.162 | 0.3 | 0 | 180 | 0.6 | -0.3 | 0.3 | 0.94248 | 0.14137 | 0.6 | 0 | 0 | 0 | 0 | 0 | 0 | 0 | 0 | 0 | -0.34248 | 0 | 0.001 | 75 | 0 | 0.031623 | 0 | 0 | 0 | 0 | 0 | 0 | 0 | 0 | 0 | 0 | 0 | 0
|  | 14.2 | 0.29083 | 0.073592 | 0 | 0.3 |  |  |  | 0.1635 | 0.3 | 0 | 180 | 0.6 | -0.3 | 0.3 | 0.94248 | 0.14137 | 0.6 | 0 | 0 | 0 | 0 | 0 | 0 | 0 | 0 | 0 | -0.34248 | 0 | 0.001 | 75 | 0 | 0.031623 | 0 | 0 | 0 | 0 | 0 | 0 | 0 | 0 | 0 | 0 | 0 | 0
|  | 14.3 | 0.2907 | 0.0741 | 0 | 0.3 |  |  |  | 0.165 | 0.3 | 0 | 180 | 0.6 | -0.3 | 0.3 | 0.94248 | 0.14137 | 0.6 | 0 | 0 | 0 | 0 | 0 | 0 | 0 | 0 | 0 | -0.34248 | 0 | 0.001 | 75 | 0 | 0.031623 | 0 | 0 | 0 | 0 | 0 | 0 | 0 | 0 | 0 | 0 | 0 | 0
|  | 14.4 | 0.29057 | 0.074607 | 0 | 0.3 |  |  |  | 0.1665 | 0.3 | 0 | 180 | 0.6 | -0.3 | 0.3 | 0.94248 | 0.14137 | 0.6 | 0 | 0 | 0 | 0 | 0 | 0 | 0 | 0 | 0 | -0.34248 | 0 | 0.001 | 75 | 0 | 0.031623 | 0 | 0 | 0 | 0 | 0 | 0 | 0 | 0 | 0 | 0 | 0 | 0
|  | 14.5 | 0.29044 | 0.075114 | 0 | 0.3 |  |  |  | 0.168 | 0.3 | 0 | 180 | 0.6 | -0.3 | 0.3 | 0.94248 | 0.14137 | 0.6 | 0 | 0 | 0 | 0 | 0 | 0 | 0 | 0 | 0 | -0.34248 | 0 | 0.001 | 75 | 0 | 0.031623 | 0 | 0 | 0 | 0 | 0 | 0 | 0 | 0 | 0 | 0 | 0 | 0
|  | 14.6 | 0.29031 | 0.075621 | 0 | 0.3 |  |  |  | 0.1695 | 0.3 | 0 | 180 | 0.6 | -0.3 | 0.3 | 0.94248 | 0.14137 | 0.6 | 0 | 0 | 0 | 0 | 0 | 0 | 0 | 0 | 0 | -0.34248 | 0 | 0.001 | 75 | 0 | 0.031623 | 0 | 0 | 0 | 0 | 0 | 0 | 0 | 0 | 0 | 0 | 0 | 0
|  | 14.7 | 0.29018 | 0.076127 | 0 | 0.3 |  |  |  | 0.171 | 0.3 | 0 | 180 | 0.6 | -0.3 | 0.3 | 0.94248 | 0.14137 | 0.6 | 0 | 0 | 0 | 0 | 0 | 0 | 0 | 0 | 0 | -0.34248 | 0 | 0.001 | 75 | 0 | 0.031623 | 0 | 0 | 0 | 0 | 0 | 0 | 0 | 0 | 0 | 0 | 0 | 0
|  | 14.8 | 0.29005 | 0.076634 | 0 | 0.3 |  |  |  | 0.1725 | 0.3 | 0 | 180 | 0.6 | -0.3 | 0.3 | 0.94248 | 0.14137 | 0.6 | 0 | 0 | 0 | 0 | 0 | 0 | 0 | 0 | 0 | -0.34248 | 0 | 0.001 | 75 | 0 | 0.031623 | 0 | 0 | 0 | 0 | 0 | 0 | 0 | 0 | 0 | 0 | 0 | 0
|  | 14.9 | 0.28991 | 0.07714 | 0 | 0.3 |  |  |  | 0.174 | 0.3 | 0 | 180 | 0.6 | -0.3 | 0.3 | 0.94248 | 0.14137 | 0.6 | 0 | 0 | 0 | 0 | 0 | 0 | 0 | 0 | 0 | -0.34248 | 0 | 0.001 | 75 | 0 | 0.031623 | 0 | 0 | 0 | 0 | 0 | 0 | 0 | 0 | 0 | 0 | 0 | 0
|  | 15 | 0.28978 | 0.077646 | 0 | 0.3 |  |  |  | 0.1755 | 0.3 | 0 | 180 | 0.6 | -0.3 | 0.3 | 0.94248 | 0.14137 | 0.6 | 0 | 0 | 0 | 0 | 0 | 0 | 0 | 0 | 0 | -0.34248 | 0 | 0.001 | 75 | 0 | 0.031623 | 0 | 0 | 0 | 0 | 0 | 0 | 0 | 0 | 0 | 0 | 0 | 0
|  | 15.1 | 0.28964 | 0.078151 | 0 | 0.3 |  |  |  | 0.177 | 0.3 | 0 | 180 | 0.6 | -0.3 | 0.3 | 0.94248 | 0.14137 | 0.6 | 0 | 0 | 0 | 0 | 0 | 0 | 0 | 0 | 0 | -0.34248 | 0 | 0.001 | 75 | 0 | 0.031623 | 0 | 0 | 0 | 0 | 0 | 0 | 0 | 0 | 0 | 0 | 0 | 0
|  | 15.2 | 0.2895 | 0.078657 | 0 | 0.3 |  |  |  | 0.1785 | 0.3 | 0 | 180 | 0.6 | -0.3 | 0.3 | 0.94248 | 0.14137 | 0.6 | 0 | 0 | 0 | 0 | 0 | 0 | 0 | 0 | 0 | -0.34248 | 0 | 0.001 | 75 | 0 | 0.031623 | 0 | 0 | 0 | 0 | 0 | 0 | 0 | 0 | 0 | 0 | 0 | 0
|  | 15.3 | 0.28937 | 0.079162 | 0 | 0.3 |  |  |  | 0.18 | 0.3 | 0 | 180 | 0.6 | -0.3 | 0.3 | 0.94248 | 0.14137 | 0.6 | 0 | 0 | 0 | 0 | 0 | 0 | 0 | 0 | 0 | -0.34248 | 0 | 0.001 | 75 | 0 | 0.031623 | 0 | 0 | 0 | 0 | 0 | 0 | 0 | 0 | 0 | 0 | 0 | 0
|  | 15.4 | 0.28923 | 0.079667 | 0 | 0.3 |  |  |  | 0.1815 | 0.3 | 0 | 180 | 0.6 | -0.3 | 0.3 | 0.94248 | 0.14137 | 0.6 | 0 | 0 | 0 | 0 | 0 | 0 | 0 | 0 | 0 | -0.34248 | 0 | 0.001 | 75 | 0 | 0.031623 | 0 | 0 | 0 | 0 | 0 | 0 | 0 | 0 | 0 | 0 | 0 | 0
|  | 15.5 | 0.28909 | 0.080172 | 0 | 0.3 |  |  |  | 0.183 | 0.3 | 0 | 180 | 0.6 | -0.3 | 0.3 | 0.94248 | 0.14137 | 0.6 | 0 | 0 | 0 | 0 | 0 | 0 | 0 | 0 | 0 | -0.34248 | 0 | 0.001 | 75 | 0 | 0.031623 | 0 | 0 | 0 | 0 | 0 | 0 | 0 | 0 | 0 | 0 | 0 | 0
|  | 15.6 | 0.28895 | 0.080676 | 0 | 0.3 |  |  |  | 0.1845 | 0.3 | 0 | 180 | 0.6 | -0.3 | 0.3 | 0.94248 | 0.14137 | 0.6 | 0 | 0 | 0 | 0 | 0 | 0 | 0 | 0 | 0 | -0.34248 | 0 | 0.001 | 75 | 0 | 0.031623 | 0 | 0 | 0 | 0 | 0 | 0 | 0 | 0 | 0 | 0 | 0 | 0
|  | 15.7 | 0.28881 | 0.08118 | 0 | 0.3 |  |  |  | 0.186 | 0.3 | 0 | 180 | 0.6 | -0.3 | 0.3 | 0.94248 | 0.14137 | 0.6 | 0 | 0 | 0 | 0 | 0 | 0 | 0 | 0 | 0 | -0.34248 | 0 | 0.001 | 75 | 0 | 0.031623 | 0 | 0 | 0 | 0 | 0 | 0 | 0 | 0 | 0 | 0 | 0 | 0
|  | 15.8 | 0.28867 | 0.081684 | 0 | 0.3 |  |  |  | 0.1875 | 0.3 | 0 | 180 | 0.6 | -0.3 | 0.3 | 0.94248 | 0.14137 | 0.6 | 0 | 0 | 0 | 0 | 0 | 0 | 0 | 0 | 0 | -0.34248 | 0 | 0.001 | 75 | 0 | 0.031623 | 0 | 0 | 0 | 0 | 0 | 0 | 0 | 0 | 0 | 0 | 0 | 0
|  | 15.9 | 0.28852 | 0.082188 | 0 | 0.3 |  |  |  | 0.189 | 0.3 | 0 | 180 | 0.6 | -0.3 | 0.3 | 0.94248 | 0.14137 | 0.6 | 0 | 0 | 0 | 0 | 0 | 0 | 0 | 0 | 0 | -0.34248 | 0 | 0.001 | 75 | 0 | 0.031623 | 0 | 0 | 0 | 0 | 0 | 0 | 0 | 0 | 0 | 0 | 0 | 0
|  | 16 | 0.28838 | 0.082691 | 0 | 0.3 |  |  |  | 0.1905 | 0.3 | 0 | 180 | 0.6 | -0.3 | 0.3 | 0.94248 | 0.14137 | 0.6 | 0 | 0 | 0 | 0 | 0 | 0 | 0 | 0 | 0 | -0.34248 | 0 | 0.001 | 75 | 0 | 0.031623 | 0 | 0 | 0 | 0 | 0 | 0 | 0 | 0 | 0 | 0 | 0 | 0
|  | 16.1 | 0.28823 | 0.083194 | 0 | 0.3 |  |  |  | 0.192 | 0.3 | 0 | 180 | 0.6 | -0.3 | 0.3 | 0.94248 | 0.14137 | 0.6 | 0 | 0 | 0 | 0 | 0 | 0 | 0 | 0 | 0 | -0.34248 | 0 | 0.001 | 75 | 0 | 0.031623 | 0 | 0 | 0 | 0 | 0 | 0 | 0 | 0 | 0 | 0 | 0 | 0
|  | 16.2 | 0.28809 | 0.083697 | 0 | 0.3 |  |  |  | 0.1935 | 0.3 | 0 | 180 | 0.6 | -0.3 | 0.3 | 0.94248 | 0.14137 | 0.6 | 0 | 0 | 0 | 0 | 0 | 0 | 0 | 0 | 0 | -0.34248 | 0 | 0.001 | 75 | 0 | 0.031623 | 0 | 0 | 0 | 0 | 0 | 0 | 0 | 0 | 0 | 0 | 0 | 0
|  | 16.3 | 0.28794 | 0.0842 | 0 | 0.3 |  |  |  | 0.195 | 0.3 | 0 | 180 | 0.6 | -0.3 | 0.3 | 0.94248 | 0.14137 | 0.6 | 0 | 0 | 0 | 0 | 0 | 0 | 0 | 0 | 0 | -0.34248 | 0 | 0.001 | 75 | 0 | 0.031623 | 0 | 0 | 0 | 0 | 0 | 0 | 0 | 0 | 0 | 0 | 0 | 0
|  | 16.4 | 0.28779 | 0.084702 | 0 | 0.3 |  |  |  | 0.1965 | 0.3 | 0 | 180 | 0.6 | -0.3 | 0.3 | 0.94248 | 0.14137 | 0.6 | 0 | 0 | 0 | 0 | 0 | 0 | 0 | 0 | 0 | -0.34248 | 0 | 0.001 | 75 | 0 | 0.031623 | 0 | 0 | 0 | 0 | 0 | 0 | 0 | 0 | 0 | 0 | 0 | 0
|  | 16.5 | 0.28765 | 0.085205 | 0 | 0.3 |  |  |  | 0.198 | 0.3 | 0 | 180 | 0.6 | -0.3 | 0.3 | 0.94248 | 0.14137 | 0.6 | 0 | 0 | 0 | 0 | 0 | 0 | 0 | 0 | 0 | -0.34248 | 0 | 0.001 | 75 | 0 | 0.031623 | 0 | 0 | 0 | 0 | 0 | 0 | 0 | 0 | 0 | 0 | 0 | 0
|  | 16.6 | 0.2875 | 0.085707 | 0 | 0.3 |  |  |  | 0.1995 | 0.3 | 0 | 180 | 0.6 | -0.3 | 0.3 | 0.94248 | 0.14137 | 0.6 | 0 | 0 | 0 | 0 | 0 | 0 | 0 | 0 | 0 | -0.34248 | 0 | 0.001 | 75 | 0 | 0.031623 | 0 | 0 | 0 | 0 | 0 | 0 | 0 | 0 | 0 | 0 | 0 | 0
|  | 16.7 | 0.28735 | 0.086208 | 0 | 0.3 |  |  |  | 0.201 | 0.3 | 0 | 180 | 0.6 | -0.3 | 0.3 | 0.94248 | 0.14137 | 0.6 | 0 | 0 | 0 | 0 | 0 | 0 | 0 | 0 | 0 | -0.34248 | 0 | 0.001 | 75 | 0 | 0.031623 | 0 | 0 | 0 | 0 | 0 | 0 | 0 | 0 | 0 | 0 | 0 | 0
|  | 16.8 | 0.2872 | 0.08671 | 0 | 0.3 |  |  |  | 0.2025 | 0.3 | 0 | 180 | 0.6 | -0.3 | 0.3 | 0.94248 | 0.14137 | 0.6 | 0 | 0 | 0 | 0 | 0 | 0 | 0 | 0 | 0 | -0.34248 | 0 | 0.001 | 75 | 0 | 0.031623 | 0 | 0 | 0 | 0 | 0 | 0 | 0 | 0 | 0 | 0 | 0 | 0
|  | 16.9 | 0.28704 | 0.087211 | 0 | 0.3 |  |  |  | 0.204 | 0.3 | 0 | 180 | 0.6 | -0.3 | 0.3 | 0.94248 | 0.14137 | 0.6 | 0 | 0 | 0 | 0 | 0 | 0 | 0 | 0 | 0 | -0.34248 | 0 | 0.001 | 75 | 0 | 0.031623 | 0 | 0 | 0 | 0 | 0 | 0 | 0 | 0 | 0 | 0 | 0 | 0
|  | 17 | 0.28689 | 0.087712 | 0 | 0.3 |  |  |  | 0.2055 | 0.3 | 0 | 180 | 0.6 | -0.3 | 0.3 | 0.94248 | 0.14137 | 0.6 | 0 | 0 | 0 | 0 | 0 | 0 | 0 | 0 | 0 | -0.34248 | 0 | 0.001 | 75 | 0 | 0.031623 | 0 | 0 | 0 | 0 | 0 | 0 | 0 | 0 | 0 | 0 | 0 | 0
|  | 17.1 | 0.28674 | 0.088212 | 0 | 0.3 |  |  |  | 0.207 | 0.3 | 0 | 180 | 0.6 | -0.3 | 0.3 | 0.94248 | 0.14137 | 0.6 | 0 | 0 | 0 | 0 | 0 | 0 | 0 | 0 | 0 | -0.34248 | 0 | 0.001 | 75 | 0 | 0.031623 | 0 | 0 | 0 | 0 | 0 | 0 | 0 | 0 | 0 | 0 | 0 | 0
|  | 17.2 | 0.28658 | 0.088712 | 0 | 0.3 |  |  |  | 0.2085 | 0.3 | 0 | 180 | 0.6 | -0.3 | 0.3 | 0.94248 | 0.14137 | 0.6 | 0 | 0 | 0 | 0 | 0 | 0 | 0 | 0 | 0 | -0.34248 | 0 | 0.001 | 75 | 0 | 0.031623 | 0 | 0 | 0 | 0 | 0 | 0 | 0 | 0 | 0 | 0 | 0 | 0
|  | 17.3 | 0.28643 | 0.089212 | 0 | 0.3 |  |  |  | 0.21 | 0.3 | 0 | 180 | 0.6 | -0.3 | 0.3 | 0.94248 | 0.14137 | 0.6 | 0 | 0 | 0 | 0 | 0 | 0 | 0 | 0 | 0 | -0.34248 | 0 | 0.001 | 75 | 0 | 0.031623 | 0 | 0 | 0 | 0 | 0 | 0 | 0 | 0 | 0 | 0 | 0 | 0
|  | 17.4 | 0.28627 | 0.089712 | 0 | 0.3 |  |  |  | 0.2115 | 0.3 | 0 | 180 | 0.6 | -0.3 | 0.3 | 0.94248 | 0.14137 | 0.6 | 0 | 0 | 0 | 0 | 0 | 0 | 0 | 0 | 0 | -0.34248 | 0 | 0.001 | 75 | 0 | 0.031623 | 0 | 0 | 0 | 0 | 0 | 0 | 0 | 0 | 0 | 0 | 0 | 0
|  | 17.5 | 0.28612 | 0.090212 | 0 | 0.3 |  |  |  | 0.213 | 0.3 | 0 | 180 | 0.6 | -0.3 | 0.3 | 0.94248 | 0.14137 | 0.6 | 0 | 0 | 0 | 0 | 0 | 0 | 0 | 0 | 0 | -0.34248 | 0 | 0.001 | 75 | 0 | 0.031623 | 0 | 0 | 0 | 0 | 0 | 0 | 0 | 0 | 0 | 0 | 0 | 0
|  | 17.6 | 0.28596 | 0.090711 | 0 | 0.3 |  |  |  | 0.2145 | 0.3 | 0 | 180 | 0.6 | -0.3 | 0.3 | 0.94248 | 0.14137 | 0.6 | 0 | 0 | 0 | 0 | 0 | 0 | 0 | 0 | 0 | -0.34248 | 0 | 0.001 | 75 | 0 | 0.031623 | 0 | 0 | 0 | 0 | 0 | 0 | 0 | 0 | 0 | 0 | 0 | 0
|  | 17.7 | 0.2858 | 0.09121 | 0 | 0.3 |  |  |  | 0.216 | 0.3 | 0 | 180 | 0.6 | -0.3 | 0.3 | 0.94248 | 0.14137 | 0.6 | 0 | 0 | 0 | 0 | 0 | 0 | 0 | 0 | 0 | -0.34248 | 0 | 0.001 | 75 | 0 | 0.031623 | 0 | 0 | 0 | 0 | 0 | 0 | 0 | 0 | 0 | 0 | 0 | 0
|  | 17.8 | 0.28564 | 0.091709 | 0 | 0.3 |  |  |  | 0.2175 | 0.3 | 0 | 180 | 0.6 | -0.3 | 0.3 | 0.94248 | 0.14137 | 0.6 | 0 | 0 | 0 | 0 | 0 | 0 | 0 | 0 | 0 | -0.34248 | 0 | 0.001 | 75 | 0 | 0.031623 | 0 | 0 | 0 | 0 | 0 | 0 | 0 | 0 | 0 | 0 | 0 | 0
|  | 17.9 | 0.28548 | 0.092207 | 0 | 0.3 |  |  |  | 0.219 | 0.3 | 0 | 180 | 0.6 | -0.3 | 0.3 | 0.94248 | 0.14137 | 0.6 | 0 | 0 | 0 | 0 | 0 | 0 | 0 | 0 | 0 | -0.34248 | 0 | 0.001 | 75 | 0 | 0.031623 | 0 | 0 | 0 | 0 | 0 | 0 | 0 | 0 | 0 | 0 | 0 | 0
|  | 18 | 0.28532 | 0.092705 | 0 | 0.3 |  |  |  | 0.2205 | 0.3 | 0 | 180 | 0.6 | -0.3 | 0.3 | 0.94248 | 0.14137 | 0.6 | 0 | 0 | 0 | 0 | 0 | 0 | 0 | 0 | 0 | -0.34248 | 0 | 0.001 | 75 | 0 | 0.031623 | 0 | 0 | 0 | 0 | 0 | 0 | 0 | 0 | 0 | 0 | 0 | 0
|  | 18.1 | 0.28515 | 0.093203 | 0 | 0.3 |  |  |  | 0.222 | 0.3 | 0 | 180 | 0.6 | -0.3 | 0.3 | 0.94248 | 0.14137 | 0.6 | 0 | 0 | 0 | 0 | 0 | 0 | 0 | 0 | 0 | -0.34248 | 0 | 0.001 | 75 | 0 | 0.031623 | 0 | 0 | 0 | 0 | 0 | 0 | 0 | 0 | 0 | 0 | 0 | 0
|  | 18.2 | 0.28499 | 0.0937 | 0 | 0.3 |  |  |  | 0.2235 | 0.3 | 0 | 180 | 0.6 | -0.3 | 0.3 | 0.94248 | 0.14137 | 0.6 | 0 | 0 | 0 | 0 | 0 | 0 | 0 | 0 | 0 | -0.34248 | 0 | 0.001 | 75 | 0 | 0.031623 | 0 | 0 | 0 | 0 | 0 | 0 | 0 | 0 | 0 | 0 | 0 | 0
|  | 18.3 | 0.28483 | 0.094198 | 0 | 0.3 |  |  |  | 0.225 | 0.3 | 0 | 180 | 0.6 | -0.3 | 0.3 | 0.94248 | 0.14137 | 0.6 | 0 | 0 | 0 | 0 | 0 | 0 | 0 | 0 | 0 | -0.34248 | 0 | 0.001 | 75 | 0 | 0.031623 | 0 | 0 | 0 | 0 | 0 | 0 | 0 | 0 | 0 | 0 | 0 | 0
|  | 18.4 | 0.28466 | 0.094695 | 0 | 0.3 |  |  |  | 0.2265 | 0.3 | 0 | 180 | 0.6 | -0.3 | 0.3 | 0.94248 | 0.14137 | 0.6 | 0 | 0 | 0 | 0 | 0 | 0 | 0 | 0 | 0 | -0.34248 | 0 | 0.001 | 75 | 0 | 0.031623 | 0 | 0 | 0 | 0 | 0 | 0 | 0 | 0 | 0 | 0 | 0 | 0
|  | 18.5 | 0.2845 | 0.095191 | 0 | 0.3 |  |  |  | 0.228 | 0.3 | 0 | 180 | 0.6 | -0.3 | 0.3 | 0.94248 | 0.14137 | 0.6 | 0 | 0 | 0 | 0 | 0 | 0 | 0 | 0 | 0 | -0.34248 | 0 | 0.001 | 75 | 0 | 0.031623 | 0 | 0 | 0 | 0 | 0 | 0 | 0 | 0 | 0 | 0 | 0 | 0
|  | 18.6 | 0.28433 | 0.095688 | 0 | 0.3 |  |  |  | 0.2295 | 0.3 | 0 | 180 | 0.6 | -0.3 | 0.3 | 0.94248 | 0.14137 | 0.6 | 0 | 0 | 0 | 0 | 0 | 0 | 0 | 0 | 0 | -0.34248 | 0 | 0.001 | 75 | 0 | 0.031623 | 0 | 0 | 0 | 0 | 0 | 0 | 0 | 0 | 0 | 0 | 0 | 0
|  | 18.7 | 0.28416 | 0.096184 | 0 | 0.3 |  |  |  | 0.231 | 0.3 | 0 | 180 | 0.6 | -0.3 | 0.3 | 0.94248 | 0.14137 | 0.6 | 0 | 0 | 0 | 0 | 0 | 0 | 0 | 0 | 0 | -0.34248 | 0 | 0.001 | 75 | 0 | 0.031623 | 0 | 0 | 0 | 0 | 0 | 0 | 0 | 0 | 0 | 0 | 0 | 0
|  | 18.8 | 0.28399 | 0.09668 | 0 | 0.3 |  |  |  | 0.2325 | 0.3 | 0 | 180 | 0.6 | -0.3 | 0.3 | 0.94248 | 0.14137 | 0.6 | 0 | 0 | 0 | 0 | 0 | 0 | 0 | 0 | 0 | -0.34248 | 0 | 0.001 | 75 | 0 | 0.031623 | 0 | 0 | 0 | 0 | 0 | 0 | 0 | 0 | 0 | 0 | 0 | 0
|  | 18.9 | 0.28383 | 0.097175 | 0 | 0.3 |  |  |  | 0.234 | 0.3 | 0 | 180 | 0.6 | -0.3 | 0.3 | 0.94248 | 0.14137 | 0.6 | 0 | 0 | 0 | 0 | 0 | 0 | 0 | 0 | 0 | -0.34248 | 0 | 0.001 | 75 | 0 | 0.031623 | 0 | 0 | 0 | 0 | 0 | 0 | 0 | 0 | 0 | 0 | 0 | 0
|  | 19 | 0.28366 | 0.09767 | 0 | 0.3 |  |  |  | 0.2355 | 0.3 | 0 | 180 | 0.6 | -0.3 | 0.3 | 0.94248 | 0.14137 | 0.6 | 0 | 0 | 0 | 0 | 0 | 0 | 0 | 0 | 0 | -0.34248 | 0 | 0.001 | 75 | 0 | 0.031623 | 0 | 0 | 0 | 0 | 0 | 0 | 0 | 0 | 0 | 0 | 0 | 0
|  | 19.1 | 0.28348 | 0.098165 | 0 | 0.3 |  |  |  | 0.237 | 0.3 | 0 | 180 | 0.6 | -0.3 | 0.3 | 0.94248 | 0.14137 | 0.6 | 0 | 0 | 0 | 0 | 0 | 0 | 0 | 0 | 0 | -0.34248 | 0 | 0.001 | 75 | 0 | 0.031623 | 0 | 0 | 0 | 0 | 0 | 0 | 0 | 0 | 0 | 0 | 0 | 0
|  | 19.2 | 0.28331 | 0.09866 | 0 | 0.3 |  |  |  | 0.2385 | 0.3 | 0 | 180 | 0.6 | -0.3 | 0.3 | 0.94248 | 0.14137 | 0.6 | 0 | 0 | 0 | 0 | 0 | 0 | 0 | 0 | 0 | -0.34248 | 0 | 0.001 | 75 | 0 | 0.031623 | 0 | 0 | 0 | 0 | 0 | 0 | 0 | 0 | 0 | 0 | 0 | 0
|  | 19.3 | 0.28314 | 0.099154 | 0 | 0.3 |  |  |  | 0.24 | 0.3 | 0 | 180 | 0.6 | -0.3 | 0.3 | 0.94248 | 0.14137 | 0.6 | 0 | 0 | 0 | 0 | 0 | 0 | 0 | 0 | 0 | -0.34248 | 0 | 0.001 | 75 | 0 | 0.031623 | 0 | 0 | 0 | 0 | 0 | 0 | 0 | 0 | 0 | 0 | 0 | 0
|  | 19.4 | 0.28297 | 0.099648 | 0 | 0.3 |  |  |  | 0.2415 | 0.3 | 0 | 180 | 0.6 | -0.3 | 0.3 | 0.94248 | 0.14137 | 0.6 | 0 | 0 | 0 | 0 | 0 | 0 | 0 | 0 | 0 | -0.34248 | 0 | 0.001 | 75 | 0 | 0.031623 | 0 | 0 | 0 | 0 | 0 | 0 | 0 | 0 | 0 | 0 | 0 | 0
|  | 19.5 | 0.28279 | 0.10014 | 0 | 0.3 |  |  |  | 0.243 | 0.3 | 0 | 180 | 0.6 | -0.3 | 0.3 | 0.94248 | 0.14137 | 0.6 | 0 | 0 | 0 | 0 | 0 | 0 | 0 | 0 | 0 | -0.34248 | 0 | 0.001 | 75 | 0 | 0.031623 | 0 | 0 | 0 | 0 | 0 | 0 | 0 | 0 | 0 | 0 | 0 | 0
|  | 19.6 | 0.28262 | 0.10064 | 0 | 0.3 |  |  |  | 0.2445 | 0.3 | 0 | 180 | 0.6 | -0.3 | 0.3 | 0.94248 | 0.14137 | 0.6 | 0 | 0 | 0 | 0 | 0 | 0 | 0 | 0 | 0 | -0.34248 | 0 | 0.001 | 75 | 0 | 0.031623 | 0 | 0 | 0 | 0 | 0 | 0 | 0 | 0 | 0 | 0 | 0 | 0
|  | 19.7 | 0.28244 | 0.10113 | 0 | 0.3 |  |  |  | 0.246 | 0.3 | 0 | 180 | 0.6 | -0.3 | 0.3 | 0.94248 | 0.14137 | 0.6 | 0 | 0 | 0 | 0 | 0 | 0 | 0 | 0 | 0 | -0.34248 | 0 | 0.001 | 75 | 0 | 0.031623 | 0 | 0 | 0 | 0 | 0 | 0 | 0 | 0 | 0 | 0 | 0 | 0
|  | 19.8 | 0.28226 | 0.10162 | 0 | 0.3 |  |  |  | 0.2475 | 0.3 | 0 | 180 | 0.6 | -0.3 | 0.3 | 0.94248 | 0.14137 | 0.6 | 0 | 0 | 0 | 0 | 0 | 0 | 0 | 0 | 0 | -0.34248 | 0 | 0.001 | 75 | 0 | 0.031623 | 0 | 0 | 0 | 0 | 0 | 0 | 0 | 0 | 0 | 0 | 0 | 0
|  | 19.9 | 0.28209 | 0.10211 | 0 | 0.3 |  |  |  | 0.249 | 0.3 | 0 | 180 | 0.6 | -0.3 | 0.3 | 0.94248 | 0.14137 | 0.6 | 0 | 0 | 0 | 0 | 0 | 0 | 0 | 0 | 0 | -0.34248 | 0 | 0.001 | 75 | 0 | 0.031623 | 0 | 0 | 0 | 0 | 0 | 0 | 0 | 0 | 0 | 0 | 0 | 0
|  | 20 | 0.28191 | 0.10261 | 0 | 0.3 |  |  |  | 0.2505 | 0.3 | 0 | 180 | 0.6 | -0.3 | 0.3 | 0.94248 | 0.14137 | 0.6 | 0 | 0 | 0 | 0 | 0 | 0 | 0 | 0 | 0 | -0.34248 | 0 | 0.001 | 75 | 0 | 0.031623 | 0 | 0 | 0 | 0 | 0 | 0 | 0 | 0 | 0 | 0 | 0 | 0
|  | 20.1 | 0.28173 | 0.1031 | 0 | 0.3 |  |  |  | 0.252 | 0.3 | 0 | 180 | 0.6 | -0.3 | 0.3 | 0.94248 | 0.14137 | 0.6 | 0 | 0 | 0 | 0 | 0 | 0 | 0 | 0 | 0 | -0.34248 | 0 | 0.001 | 75 | 0 | 0.031623 | 0 | 0 | 0 | 0 | 0 | 0 | 0 | 0 | 0 | 0 | 0 | 0
|  | 20.2 | 0.28155 | 0.10359 | 0 | 0.3 |  |  |  | 0.2535 | 0.3 | 0 | 180 | 0.6 | -0.3 | 0.3 | 0.94248 | 0.14137 | 0.6 | 0 | 0 | 0 | 0 | 0 | 0 | 0 | 0 | 0 | -0.34248 | 0 | 0.001 | 75 | 0 | 0.031623 | 0 | 0 | 0 | 0 | 0 | 0 | 0 | 0 | 0 | 0 | 0 | 0
|  | 20.3 | 0.28137 | 0.10408 | 0 | 0.3 |  |  |  | 0.255 | 0.3 | 0 | 180 | 0.6 | -0.3 | 0.3 | 0.94248 | 0.14137 | 0.6 | 0 | 0 | 0 | 0 | 0 | 0 | 0 | 0 | 0 | -0.34248 | 0 | 0.001 | 75 | 0 | 0.031623 | 0 | 0 | 0 | 0 | 0 | 0 | 0 | 0 | 0 | 0 | 0 | 0
|  | 20.4 | 0.28118 | 0.10457 | 0 | 0.3 |  |  |  | 0.2565 | 0.3 | 0 | 180 | 0.6 | -0.3 | 0.3 | 0.94248 | 0.14137 | 0.6 | 0 | 0 | 0 | 0 | 0 | 0 | 0 | 0 | 0 | -0.34248 | 0 | 0.001 | 75 | 0 | 0.031623 | 0 | 0 | 0 | 0 | 0 | 0 | 0 | 0 | 0 | 0 | 0 | 0
|  | 20.5 | 0.281 | 0.10506 | 0 | 0.3 |  |  |  | 0.258 | 0.3 | 0 | 180 | 0.6 | -0.3 | 0.3 | 0.94248 | 0.14137 | 0.6 | 0 | 0 | 0 | 0 | 0 | 0 | 0 | 0 | 0 | -0.34248 | 0 | 0.001 | 75 | 0 | 0.031623 | 0 | 0 | 0 | 0 | 0 | 0 | 0 | 0 | 0 | 0 | 0 | 0
|  | 20.6 | 0.28082 | 0.10555 | 0 | 0.3 |  |  |  | 0.2595 | 0.3 | 0 | 180 | 0.6 | -0.3 | 0.3 | 0.94248 | 0.14137 | 0.6 | 0 | 0 | 0 | 0 | 0 | 0 | 0 | 0 | 0 | -0.34248 | 0 | 0.001 | 75 | 0 | 0.031623 | 0 | 0 | 0 | 0 | 0 | 0 | 0 | 0 | 0 | 0 | 0 | 0
|  | 20.7 | 0.28063 | 0.10604 | 0 | 0.3 |  |  |  | 0.261 | 0.3 | 0 | 180 | 0.6 | -0.3 | 0.3 | 0.94248 | 0.14137 | 0.6 | 0 | 0 | 0 | 0 | 0 | 0 | 0 | 0 | 0 | -0.34248 | 0 | 0.001 | 75 | 0 | 0.031623 | 0 | 0 | 0 | 0 | 0 | 0 | 0 | 0 | 0 | 0 | 0 | 0
|  | 20.8 | 0.28045 | 0.10653 | 0 | 0.3 |  |  |  | 0.2625 | 0.3 | 0 | 180 | 0.6 | -0.3 | 0.3 | 0.94248 | 0.14137 | 0.6 | 0 | 0 | 0 | 0 | 0 | 0 | 0 | 0 | 0 | -0.34248 | 0 | 0.001 | 75 | 0 | 0.031623 | 0 | 0 | 0 | 0 | 0 | 0 | 0 | 0 | 0 | 0 | 0 | 0
|  | 20.9 | 0.28026 | 0.10702 | 0 | 0.3 |  |  |  | 0.264 | 0.3 | 0 | 180 | 0.6 | -0.3 | 0.3 | 0.94248 | 0.14137 | 0.6 | 0 | 0 | 0 | 0 | 0 | 0 | 0 | 0 | 0 | -0.34248 | 0 | 0.001 | 75 | 0 | 0.031623 | 0 | 0 | 0 | 0 | 0 | 0 | 0 | 0 | 0 | 0 | 0 | 0
|  | 21 | 0.28007 | 0.10751 | 0 | 0.3 |  |  |  | 0.2655 | 0.3 | 0 | 180 | 0.6 | -0.3 | 0.3 | 0.94248 | 0.14137 | 0.6 | 0 | 0 | 0 | 0 | 0 | 0 | 0 | 0 | 0 | -0.34248 | 0 | 0.001 | 75 | 0 | 0.031623 | 0 | 0 | 0 | 0 | 0 | 0 | 0 | 0 | 0 | 0 | 0 | 0
|  | 21.1 | 0.27989 | 0.108 | 0 | 0.3 |  |  |  | 0.267 | 0.3 | 0 | 180 | 0.6 | -0.3 | 0.3 | 0.94248 | 0.14137 | 0.6 | 0 | 0 | 0 | 0 | 0 | 0 | 0 | 0 | 0 | -0.34248 | 0 | 0.001 | 75 | 0 | 0.031623 | 0 | 0 | 0 | 0 | 0 | 0 | 0 | 0 | 0 | 0 | 0 | 0
|  | 21.2 | 0.2797 | 0.10849 | 0 | 0.3 |  |  |  | 0.2685 | 0.3 | 0 | 180 | 0.6 | -0.3 | 0.3 | 0.94248 | 0.14137 | 0.6 | 0 | 0 | 0 | 0 | 0 | 0 | 0 | 0 | 0 | -0.34248 | 0 | 0.001 | 75 | 0 | 0.031623 | 0 | 0 | 0 | 0 | 0 | 0 | 0 | 0 | 0 | 0 | 0 | 0
|  | 21.3 | 0.27951 | 0.10898 | 0 | 0.3 |  |  |  | 0.27 | 0.3 | 0 | 180 | 0.6 | -0.3 | 0.3 | 0.94248 | 0.14137 | 0.6 | 0 | 0 | 0 | 0 | 0 | 0 | 0 | 0 | 0 | -0.34248 | 0 | 0.001 | 75 | 0 | 0.031623 | 0 | 0 | 0 | 0 | 0 | 0 | 0 | 0 | 0 | 0 | 0 | 0
|  | 21.4 | 0.27932 | 0.10946 | 0 | 0.3 |  |  |  | 0.2715 | 0.3 | 0 | 180 | 0.6 | -0.3 | 0.3 | 0.94248 | 0.14137 | 0.6 | 0 | 0 | 0 | 0 | 0 | 0 | 0 | 0 | 0 | -0.34248 | 0 | 0.001 | 75 | 0 | 0.031623 | 0 | 0 | 0 | 0 | 0 | 0 | 0 | 0 | 0 | 0 | 0 | 0
|  | 21.5 | 0.27913 | 0.10995 | 0 | 0.3 |  |  |  | 0.273 | 0.3 | 0 | 180 | 0.6 | -0.3 | 0.3 | 0.94248 | 0.14137 | 0.6 | 0 | 0 | 0 | 0 | 0 | 0 | 0 | 0 | 0 | -0.34248 | 0 | 0.001 | 75 | 0 | 0.031623 | 0 | 0 | 0 | 0 | 0 | 0 | 0 | 0 | 0 | 0 | 0 | 0
|  | 21.6 | 0.27893 | 0.11044 | 0 | 0.3 |  |  |  | 0.2745 | 0.3 | 0 | 180 | 0.6 | -0.3 | 0.3 | 0.94248 | 0.14137 | 0.6 | 0 | 0 | 0 | 0 | 0 | 0 | 0 | 0 | 0 | -0.34248 | 0 | 0.001 | 75 | 0 | 0.031623 | 0 | 0 | 0 | 0 | 0 | 0 | 0 | 0 | 0 | 0 | 0 | 0
|  | 21.7 | 0.27874 | 0.11092 | 0 | 0.3 |  |  |  | 0.276 | 0.3 | 0 | 180 | 0.6 | -0.3 | 0.3 | 0.94248 | 0.14137 | 0.6 | 0 | 0 | 0 | 0 | 0 | 0 | 0 | 0 | 0 | -0.34248 | 0 | 0.001 | 75 | 0 | 0.031623 | 0 | 0 | 0 | 0 | 0 | 0 | 0 | 0 | 0 | 0 | 0 | 0
|  | 21.8 | 0.27855 | 0.11141 | 0 | 0.3 |  |  |  | 0.2775 | 0.3 | 0 | 180 | 0.6 | -0.3 | 0.3 | 0.94248 | 0.14137 | 0.6 | 0 | 0 | 0 | 0 | 0 | 0 | 0 | 0 | 0 | -0.34248 | 0 | 0.001 | 75 | 0 | 0.031623 | 0 | 0 | 0 | 0 | 0 | 0 | 0 | 0 | 0 | 0 | 0 | 0
|  | 21.9 | 0.27835 | 0.1119 | 0 | 0.3 |  |  |  | 0.279 | 0.3 | 0 | 180 | 0.6 | -0.3 | 0.3 | 0.94248 | 0.14137 | 0.6 | 0 | 0 | 0 | 0 | 0 | 0 | 0 | 0 | 0 | -0.34248 | 0 | 0.001 | 75 | 0 | 0.031623 | 0 | 0 | 0 | 0 | 0 | 0 | 0 | 0 | 0 | 0 | 0 | 0
|  | 22 | 0.27816 | 0.11238 | 0 | 0.3 |  |  |  | 0.2805 | 0.3 | 0 | 180 | 0.6 | -0.3 | 0.3 | 0.94248 | 0.14137 | 0.6 | 0 | 0 | 0 | 0 | 0 | 0 | 0 | 0 | 0 | -0.34248 | 0 | 0.001 | 75 | 0 | 0.031623 | 0 | 0 | 0 | 0 | 0 | 0 | 0 | 0 | 0 | 0 | 0 | 0
|  | 22.1 | 0.27796 | 0.11287 | 0 | 0.3 |  |  |  | 0.282 | 0.3 | 0 | 180 | 0.6 | -0.3 | 0.3 | 0.94248 | 0.14137 | 0.6 | 0 | 0 | 0 | 0 | 0 | 0 | 0 | 0 | 0 | -0.34248 | 0 | 0.001 | 75 | 0 | 0.031623 | 0 | 0 | 0 | 0 | 0 | 0 | 0 | 0 | 0 | 0 | 0 | 0
|  | 22.2 | 0.27776 | 0.11335 | 0 | 0.3 |  |  |  | 0.2835 | 0.3 | 0 | 180 | 0.6 | -0.3 | 0.3 | 0.94248 | 0.14137 | 0.6 | 0 | 0 | 0 | 0 | 0 | 0 | 0 | 0 | 0 | -0.34248 | 0 | 0.001 | 75 | 0 | 0.031623 | 0 | 0 | 0 | 0 | 0 | 0 | 0 | 0 | 0 | 0 | 0 | 0
|  | 22.3 | 0.27756 | 0.11384 | 0 | 0.3 |  |  |  | 0.285 | 0.3 | 0 | 180 | 0.6 | -0.3 | 0.3 | 0.94248 | 0.14137 | 0.6 | 0 | 0 | 0 | 0 | 0 | 0 | 0 | 0 | 0 | -0.34248 | 0 | 0.001 | 75 | 0 | 0.031623 | 0 | 0 | 0 | 0 | 0 | 0 | 0 | 0 | 0 | 0 | 0 | 0
|  | 22.4 | 0.27736 | 0.11432 | 0 | 0.3 |  |  |  | 0.2865 | 0.3 | 0 | 180 | 0.6 | -0.3 | 0.3 | 0.94248 | 0.14137 | 0.6 | 0 | 0 | 0 | 0 | 0 | 0 | 0 | 0 | 0 | -0.34248 | 0 | 0.001 | 75 | 0 | 0.031623 | 0 | 0 | 0 | 0 | 0 | 0 | 0 | 0 | 0 | 0 | 0 | 0
|  | 22.5 | 0.27716 | 0.11481 | 0 | 0.3 |  |  |  | 0.288 | 0.3 | 0 | 180 | 0.6 | -0.3 | 0.3 | 0.94248 | 0.14137 | 0.6 | 0 | 0 | 0 | 0 | 0 | 0 | 0 | 0 | 0 | -0.34248 | 0 | 0.001 | 75 | 0 | 0.031623 | 0 | 0 | 0 | 0 | 0 | 0 | 0 | 0 | 0 | 0 | 0 | 0
|  | 22.6 | 0.27696 | 0.11529 | 0 | 0.3 |  |  |  | 0.2895 | 0.3 | 0 | 180 | 0.6 | -0.3 | 0.3 | 0.94248 | 0.14137 | 0.6 | 0 | 0 | 0 | 0 | 0 | 0 | 0 | 0 | 0 | -0.34248 | 0 | 0.001 | 75 | 0 | 0.031623 | 0 | 0 | 0 | 0 | 0 | 0 | 0 | 0 | 0 | 0 | 0 | 0
|  | 22.7 | 0.27676 | 0.11577 | 0 | 0.3 |  |  |  | 0.291 | 0.3 | 0 | 180 | 0.6 | -0.3 | 0.3 | 0.94248 | 0.14137 | 0.6 | 0 | 0 | 0 | 0 | 0 | 0 | 0 | 0 | 0 | -0.34248 | 0 | 0.001 | 75 | 0 | 0.031623 | 0 | 0 | 0 | 0 | 0 | 0 | 0 | 0 | 0 | 0 | 0 | 0
|  | 22.8 | 0.27656 | 0.11625 | 0 | 0.3 |  |  |  | 0.2925 | 0.3 | 0 | 180 | 0.6 | -0.3 | 0.3 | 0.94248 | 0.14137 | 0.6 | 0 | 0 | 0 | 0 | 0 | 0 | 0 | 0 | 0 | -0.34248 | 0 | 0.001 | 75 | 0 | 0.031623 | 0 | 0 | 0 | 0 | 0 | 0 | 0 | 0 | 0 | 0 | 0 | 0
|  | 22.9 | 0.27636 | 0.11674 | 0 | 0.3 |  |  |  | 0.294 | 0.3 | 0 | 180 | 0.6 | -0.3 | 0.3 | 0.94248 | 0.14137 | 0.6 | 0 | 0 | 0 | 0 | 0 | 0 | 0 | 0 | 0 | -0.34248 | 0 | 0.001 | 75 | 0 | 0.031623 | 0 | 0 | 0 | 0 | 0 | 0 | 0 | 0 | 0 | 0 | 0 | 0
|  | 23 | 0.27615 | 0.11722 | 0 | 0.3 |  |  |  | 0.2955 | 0.3 | 0 | 180 | 0.6 | -0.3 | 0.3 | 0.94248 | 0.14137 | 0.6 | 0 | 0 | 0 | 0 | 0 | 0 | 0 | 0 | 0 | -0.34248 | 0 | 0.001 | 75 | 0 | 0.031623 | 0 | 0 | 0 | 0 | 0 | 0 | 0 | 0 | 0 | 0 | 0 | 0
|  | 23.1 | 0.27595 | 0.1177 | 0 | 0.3 |  |  |  | 0.297 | 0.3 | 0 | 180 | 0.6 | -0.3 | 0.3 | 0.94248 | 0.14137 | 0.6 | 0 | 0 | 0 | 0 | 0 | 0 | 0 | 0 | 0 | -0.34248 | 0 | 0.001 | 75 | 0 | 0.031623 | 0 | 0 | 0 | 0 | 0 | 0 | 0 | 0 | 0 | 0 | 0 | 0
|  | 23.2 | 0.27574 | 0.11818 | 0 | 0.3 |  |  |  | 0.2985 | 0.3 | 0 | 180 | 0.6 | -0.3 | 0.3 | 0.94248 | 0.14137 | 0.6 | 0 | 0 | 0 | 0 | 0 | 0 | 0 | 0 | 0 | -0.34248 | 0 | 0.001 | 75 | 0 | 0.031623 | 0 | 0 | 0 | 0 | 0 | 0 | 0 | 0 | 0 | 0 | 0 | 0
|  | 23.3 | 0.27553 | 0.11866 | 0 | 0.3 |  |  |  | 0.3 | 0.3 | 0 | 180 | 0.6 | -0.3 | 0.3 | 0.94248 | 0.14137 | 0.6 | 0.3 | 3.1416 | 180 | 0.6 | -0.3 | 0.3 | 0.94248 | 0.14137 | 8.3267e-17 | 0.6 | 1.3878e-16 | 0.001 | 75 | 2.6805e-11 | 0.031623 | 6.3573e-11 | 2.2886e-10 | 6.3573e-09 | 5.2935e-27 | 3.1761e-25 | 1.9057e-23 | 4.5736e-22 | 4.5736e-28 | 4.5736e-25 | 2.2868e-25 | 5.2935e-26 | 2.6468e-26
|  | 23.4 | 0.27533 | 0.11914 | 0 | 0.3 |  |  |  | 0.3015 | 0.3 | 0 | 180 | 0.6 | -0.3 | 0.3 | 0.94248 | 0.14137 | 0.6 | 0.3015 | 3.1516 | 180.573 | 0.59999 | -0.3 | 0.3 | 0.94548 | 0.14227 | 0.0009 | 0.603 | 0.0014925 | 0.001 | 75 | 0.01306 | 0.031623 | 0.030975 | 0.11151 | 3.0975 | 2.7877e-05 | 0.0016726 | 0.10036 | 2.4086 | 2.4086e-06 | 0.0024086 | 0.0012043 | 0.00027877 | 0.00013939
|  | 23.5 | 0.27512 | 0.11962 | 0 | 0.3 |  |  |  | 0.303 | 0.3 | 0 | 180 | 0.6 | -0.3 | 0.3 | 0.94248 | 0.14137 | 0.6 | 0.303 | 3.1616 | 181.1459 | 0.59997 | -0.29998 | 0.29998 | 0.94848 | 0.14317 | 0.0018 | 0.606 | 0.0029702 | 0.001 | 75 | 0.020663 | 0.031623 | 0.049007 | 0.17642 | 4.9007 | 8.8211e-05 | 0.0052926 | 0.31756 | 7.6214 | 7.6214e-06 | 0.0076214 | 0.0038107 | 0.00088211 | 0.00044105
|  | 23.6 | 0.27491 | 0.1201 | 0 | 0.3 |  |  |  | 0.3045 | 0.3 | 0 | 180 | 0.6 | -0.3 | 0.3 | 0.94248 | 0.14137 | 0.6 | 0.3045 | 3.1716 | 181.7189 | 0.59993 | -0.29997 | 0.29997 | 0.95148 | 0.14407 | 0.0026999 | 0.609 | 0.0044333 | 0.001 | 75 | 0.026987 | 0.031623 | 0.064005 | 0.23042 | 6.4005 | 0.00017281 | 0.010368 | 0.62211 | 14.9305 | 1.4931e-05 | 0.014931 | 0.0074653 | 0.0017281 | 0.00086404
|  | 23.7 | 0.2747 | 0.12058 | 0 | 0.3 |  |  |  | 0.306 | 0.3 | 0 | 180 | 0.6 | -0.3 | 0.3 | 0.94248 | 0.14137 | 0.6 | 0.306 | 3.1816 | 182.292 | 0.59988 | -0.29994 | 0.29994 | 0.95448 | 0.14497 | 0.0035998 | 0.612 | 0.005882 | 0.001 | 75 | 0.032585 | 0.031623 | 0.077282 | 0.27821 | 7.7282 | 0.00027819 | 0.016692 | 1.0015 | 24.036 | 2.4036e-05 | 0.024036 | 0.012018 | 0.0027819 | 0.001391
|  | 23.8 | 0.27449 | 0.12106 | 0 | 0.3 |  |  |  | 0.3075 | 0.3 | 0 | 180 | 0.6 | -0.3 | 0.3 | 0.94248 | 0.14137 | 0.6 | 0.3075 | 3.1916 | 182.8651 | 0.59981 | -0.29991 | 0.29991 | 0.95748 | 0.14587 | 0.0044995 | 0.615 | 0.0073163 | 0.001 | 75 | 0.037687 | 0.031623 | 0.089383 | 0.32178 | 8.9383 | 0.00040218 | 0.024131 | 1.4479 | 34.7485 | 3.4749e-05 | 0.034749 | 0.017374 | 0.0040218 | 0.0020109
|  | 23.9 | 0.27428 | 0.12154 | 0 | 0.3 |  |  |  | 0.309 | 0.3 | 0 | 180 | 0.6 | -0.3 | 0.3 | 0.94248 | 0.14137 | 0.6 | 0.309 | 3.2016 | 183.4383 | 0.59973 | -0.29986 | 0.29986 | 0.96048 | 0.14677 | 0.0053992 | 0.618 | 0.0087365 | 0.001 | 75 | 0.042419 | 0.031623 | 0.10061 | 0.36218 | 10.0605 | 0.00054319 | 0.032591 | 1.9555 | 46.9313 | 4.6931e-05 | 0.046931 | 0.023466 | 0.0054319 | 0.0027159
|  | 24 | 0.27406 | 0.12202 | 0 | 0.3 |  |  |  | 0.3105 | 0.3 | 0 | 180 | 0.6 | -0.3 | 0.3 | 0.94248 | 0.14137 | 0.6 | 0.3105 | 3.2116 | 184.0115 | 0.59963 | -0.29982 | 0.29982 | 0.96348 | 0.14767 | 0.0062987 | 0.621 | 0.010143 | 0.001 | 75 | 0.046857 | 0.031623 | 0.11113 | 0.40007 | 11.113 | 0.00069998 | 0.041999 | 2.5199 | 60.4781 | 6.0478e-05 | 0.060478 | 0.030239 | 0.0069998 | 0.0034999
|  | 24.1 | 0.27385 | 0.1225 | 0 | 0.3 |  |  |  | 0.312 | 0.3 | 0 | 180 | 0.6 | -0.3 | 0.3 | 0.94248 | 0.14137 | 0.6 | 0.312 | 3.2216 | 184.5849 | 0.59952 | -0.29976 | 0.29976 | 0.96648 | 0.14857 | 0.0071981 | 0.62401 | 0.011535 | 0.001 | 75 | 0.051053 | 0.031623 | 0.12108 | 0.4359 | 12.1082 | 0.00087156 | 0.052293 | 3.1376 | 75.3026 | 7.5303e-05 | 0.075303 | 0.037651 | 0.0087156 | 0.0043578
|  | 24.2 | 0.27364 | 0.12298 | 0 | 0.3 |  |  |  | 0.3135 | 0.3 | 0 | 180 | 0.6 | -0.3 | 0.3 | 0.94248 | 0.14137 | 0.6 | 0.3135 | 3.2316 | 185.1584 | 0.59939 | -0.2997 | 0.2997 | 0.96949 | 0.14947 | 0.0080973 | 0.62701 | 0.012914 | 0.001 | 75 | 0.055044 | 0.031623 | 0.13055 | 0.46997 | 13.0548 | 0.0010571 | 0.063425 | 3.8055 | 91.332 | 9.1332e-05 | 0.091332 | 0.045666 | 0.010571 | 0.0052854
|  | 24.3 | 0.27342 | 0.12345 | 0 | 0.3 |  |  |  | 0.315 | 0.3 | 0 | 180 | 0.6 | -0.3 | 0.3 | 0.94248 | 0.14137 | 0.6 | 0.315 | 3.2416 | 185.732 | 0.59925 | -0.29962 | 0.29962 | 0.97249 | 0.15037 | 0.0089962 | 0.63001 | 0.014279 | 0.001 | 75 | 0.058858 | 0.031623 | 0.13959 | 0.50254 | 13.9595 | 0.0012558 | 0.07535 | 4.521 | 108.5037 | 0.0001085 | 0.1085 | 0.054252 | 0.012558 | 0.0062792
|  | 24.4 | 0.27321 | 0.12393 | 0 | 0.3 |  |  |  | 0.3165 | 0.3 | 0 | 180 | 0.6 | -0.3 | 0.3 | 0.94248 | 0.14137 | 0.6 | 0.3165 | 3.2516 | 186.3057 | 0.59909 | -0.29955 | 0.29955 | 0.97549 | 0.15127 | 0.009895 | 0.63302 | 0.015632 | 0.001 | 75 | 0.062517 | 0.031623 | 0.14827 | 0.53378 | 14.8273 | 0.0014672 | 0.08803 | 5.2818 | 126.7628 | 0.00012676 | 0.12676 | 0.063381 | 0.014672 | 0.0073358
|  | 24.5 | 0.27299 | 0.12441 | 0 | 0.3 |  |  |  | 0.318 | 0.3 | 0 | 180 | 0.6 | -0.3 | 0.3 | 0.94248 | 0.14137 | 0.6 | 0.318 | 3.2617 | 186.8796 | 0.59892 | -0.29946 | 0.29946 | 0.9785 | 0.15217 | 0.010794 | 0.63602 | 0.01697 | 0.001 | 75 | 0.066038 | 0.031623 | 0.15662 | 0.56384 | 15.6623 | 0.0016905 | 0.10143 | 6.0858 | 146.0602 | 0.00014606 | 0.14606 | 0.07303 | 0.016905 | 0.0084526
|  | 24.6 | 0.27277 | 0.12488 | 0 | 0.3 |  |  |  | 0.3195 | 0.3 | 0 | 180 | 0.6 | -0.3 | 0.3 | 0.94248 | 0.14137 | 0.6 | 0.3195 | 3.2717 | 187.4537 | 0.59873 | -0.29937 | 0.29937 | 0.98151 | 0.15306 | 0.011692 | 0.63903 | 0.018296 | 0.001 | 75 | 0.069434 | 0.031623 | 0.16468 | 0.59284 | 16.4678 | 0.0019254 | 0.11552 | 6.9313 | 166.3521 | 0.00016635 | 0.16635 | 0.083176 | 0.019254 | 0.0096269
|  | 24.7 | 0.27255 | 0.12536 | 0 | 0.3 |  |  |  | 0.321 | 0.3 | 0 | 180 | 0.6 | -0.3 | 0.3 | 0.94248 | 0.14137 | 0.6 | 0.321 | 3.2817 | 188.028 | 0.59853 | -0.29926 | 0.29926 | 0.98451 | 0.15396 | 0.01259 | 0.64203 | 0.019609 | 0.001 | 75 | 0.072717 | 0.031623 | 0.17246 | 0.62087 | 17.2464 | 0.0021713 | 0.13028 | 7.8166 | 187.5982 | 0.0001876 | 0.1876 | 0.093799 | 0.021713 | 0.010856
|  | 24.8 | 0.27233 | 0.12584 | 0 | 0.3 |  |  |  | 0.3225 | 0.3 | 0 | 180 | 0.6 | -0.3 | 0.3 | 0.94248 | 0.14137 | 0.6 | 0.3225 | 3.2917 | 188.6024 | 0.59831 | -0.29916 | 0.29916 | 0.98752 | 0.15486 | 0.013487 | 0.64504 | 0.020909 | 0.001 | 75 | 0.075897 | 0.031623 | 0.18001 | 0.64802 | 18.0006 | 0.0024278 | 0.14567 | 8.7401 | 209.7618 | 0.00020976 | 0.20976 | 0.10488 | 0.024278 | 0.012139
|  | 24.9 | 0.27211 | 0.12631 | 0 | 0.3 |  |  |  | 0.324 | 0.3 | 0 | 180 | 0.6 | -0.3 | 0.3 | 0.94248 | 0.14137 | 0.6 | 0.324 | 3.3018 | 189.1771 | 0.59808 | -0.29904 | 0.29904 | 0.99053 | 0.15576 | 0.014385 | 0.64805 | 0.022197 | 0.001 | 75 | 0.078982 | 0.031623 | 0.18732 | 0.67436 | 18.7321 | 0.0026945 | 0.16167 | 9.7004 | 232.8089 | 0.00023281 | 0.23281 | 0.1164 | 0.026945 | 0.013473
|  | 25 | 0.27189 | 0.12679 | 0 | 0.3 |  |  |  | 0.3255 | 0.3 | 0 | 180 | 0.6 | -0.3 | 0.3 | 0.94248 | 0.14137 | 0.6 | 0.3255 | 3.3118 | 189.752 | 0.59783 | -0.29891 | 0.29891 | 0.99354 | 0.15665 | 0.015282 | 0.65106 | 0.023472 | 0.001 | 75 | 0.081978 | 0.031623 | 0.19443 | 0.69994 | 19.4428 | 0.0029712 | 0.17827 | 10.6962 | 256.7081 | 0.00025671 | 0.25671 | 0.12835 | 0.029712 | 0.014856
|  | 25.1 | 0.27167 | 0.12726 | 0 | 0.3 |  |  |  | 0.327 | 0.3 | 0 | 180 | 0.6 | -0.3 | 0.3 | 0.94248 | 0.14137 | 0.6 | 0.327 | 3.3218 | 190.3272 | 0.59757 | -0.29878 | 0.29878 | 0.99655 | 0.15755 | 0.016178 | 0.65407 | 0.024734 | 0.001 | 75 | 0.084892 | 0.031623 | 0.20134 | 0.72482 | 20.1339 | 0.0032573 | 0.19544 | 11.7262 | 281.4298 | 0.00028143 | 0.28143 | 0.14071 | 0.032573 | 0.016286
|  | 25.2 | 0.27145 | 0.12773 | 0 | 0.3 |  |  |  | 0.3285 | 0.3 | 0 | 180 | 0.6 | -0.3 | 0.3 | 0.94248 | 0.14137 | 0.6 | 0.3285 | 3.3319 | 190.9026 | 0.59729 | -0.29864 | 0.29864 | 0.99956 | 0.15845 | 0.017074 | 0.65709 | 0.025985 | 0.001 | 75 | 0.08773 | 0.031623 | 0.20807 | 0.74905 | 20.8069 | 0.0035526 | 0.21316 | 12.7894 | 306.9465 | 0.00030695 | 0.30695 | 0.15347 | 0.035526 | 0.017763
|  | 25.3 | 0.27122 | 0.12821 | 0 | 0.3 |  |  |  | 0.33 | 0.3 | 0 | 180 | 0.6 | -0.3 | 0.3 | 0.94248 | 0.14137 | 0.6 | 0.33 | 3.3419 | 191.4783 | 0.59699 | -0.2985 | 0.2985 | 1.0026 | 0.15934 | 0.01797 | 0.6601 | 0.027223 | 0.001 | 75 | 0.090495 | 0.031623 | 0.21463 | 0.77266 | 21.4628 | 0.0038569 | 0.23141 | 13.8847 | 333.2319 | 0.00033323 | 0.33323 | 0.16662 | 0.038569 | 0.019284
|  | 25.4 | 0.271 | 0.12868 | 0 | 0.3 |  |  |  | 0.3315 | 0.3 | 0 | 180 | 0.6 | -0.3 | 0.3 | 0.94248 | 0.14137 | 0.6 | 0.3315 | 3.352 | 192.0543 | 0.59668 | -0.29834 | 0.29834 | 1.0056 | 0.16024 | 0.018865 | 0.66312 | 0.028449 | 0.001 | 75 | 0.093193 | 0.031623 | 0.22103 | 0.79569 | 22.1026 | 0.0041697 | 0.25018 | 15.0109 | 360.2617 | 0.00036026 | 0.36026 | 0.18013 | 0.041697 | 0.020848
|  | 25.5 | 0.27078 | 0.12915 | 0 | 0.3 |  |  |  | 0.333 | 0.3 | 0 | 180 | 0.6 | -0.3 | 0.3 | 0.94248 | 0.14137 | 0.6 | 0.333 | 3.362 | 192.6306 | 0.59636 | -0.29818 | 0.29818 | 1.0086 | 0.16113 | 0.01976 | 0.66613 | 0.029664 | 0.001 | 75 | 0.095826 | 0.031623 | 0.22727 | 0.81818 | 22.7271 | 0.0044909 | 0.26945 | 16.1672 | 388.0123 | 0.00038801 | 0.38801 | 0.19401 | 0.044909 | 0.022454
|  | 25.6 | 0.27055 | 0.12963 | 0 | 0.3 |  |  |  | 0.3345 | 0.3 | 0 | 180 | 0.6 | -0.3 | 0.3 | 0.94248 | 0.14137 | 0.6 | 0.3345 | 3.3721 | 193.2073 | 0.59602 | -0.29801 | 0.29801 | 1.0116 | 0.16203 | 0.020654 | 0.66915 | 0.030866 | 0.001 | 75 | 0.098399 | 0.031623 | 0.23337 | 0.84014 | 23.3373 | 0.0048202 | 0.28921 | 17.3526 | 416.4616 | 0.00041646 | 0.41646 | 0.20823 | 0.048202 | 0.024101
|  | 25.7 | 0.27032 | 0.1301 | 0 | 0.3 |  |  |  | 0.336 | 0.3 | 0 | 180 | 0.6 | -0.3 | 0.3 | 0.94248 | 0.14137 | 0.6 | 0.336 | 3.3822 | 193.7842 | 0.59566 | -0.29783 | 0.29783 | 1.0147 | 0.16292 | 0.021548 | 0.67217 | 0.032057 | 0.001 | 75 | 0.10091 | 0.031623 | 0.23934 | 0.86162 | 23.9338 | 0.0051573 | 0.30944 | 18.5662 | 445.5883 | 0.00044559 | 0.44559 | 0.22279 | 0.051573 | 0.025786
|  | 25.8 | 0.2701 | 0.13057 | 0 | 0.3 |  |  |  | 0.3375 | 0.3 | 0 | 180 | 0.6 | -0.3 | 0.3 | 0.94248 | 0.14137 | 0.6 | 0.3375 | 3.3922 | 194.3615 | 0.59529 | -0.29765 | 0.29765 | 1.0177 | 0.16381 | 0.022441 | 0.6752 | 0.033237 | 0.001 | 75 | 0.10337 | 0.031623 | 0.24517 | 0.88262 | 24.5173 | 0.005502 | 0.33012 | 19.8072 | 475.3722 | 0.00047537 | 0.47537 | 0.23769 | 0.05502 | 0.02751
|  | 25.9 | 0.26987 | 0.13104 | 0 | 0.3 |  |  |  | 0.339 | 0.3 | 0 | 180 | 0.6 | -0.3 | 0.3 | 0.94248 | 0.14137 | 0.6 | 0.339 | 3.4023 | 194.9392 | 0.59491 | -0.29745 | 0.29745 | 1.0207 | 0.16471 | 0.023334 | 0.67822 | 0.034405 | 0.001 | 75 | 0.10578 | 0.031623 | 0.25088 | 0.90318 | 25.0884 | 0.0058541 | 0.35125 | 21.0747 | 505.7939 | 0.00050579 | 0.50579 | 0.2529 | 0.058541 | 0.02927
|  | 26 | 0.26964 | 0.13151 | 0 | 0.3 |  |  |  | 0.3405 | 0.3 | 0 | 180 | 0.6 | -0.3 | 0.3 | 0.94248 | 0.14137 | 0.6 | 0.3405 | 3.4124 | 195.5172 | 0.59451 | -0.29725 | 0.29725 | 1.0237 | 0.1656 | 0.024226 | 0.68125 | 0.035561 | 0.001 | 75 | 0.10814 | 0.031623 | 0.25648 | 0.92331 | 25.6475 | 0.0062134 | 0.3728 | 22.3681 | 536.8347 | 0.00053683 | 0.53683 | 0.26842 | 0.062134 | 0.031067
|  | 26.1 | 0.26941 | 0.13198 | 0 | 0.3 |  |  |  | 0.342 | 0.3 | 0 | 180 | 0.6 | -0.3 | 0.3 | 0.94248 | 0.14137 | 0.6 | 0.342 | 3.4225 | 196.0957 | 0.59409 | -0.29705 | 0.29705 | 1.0268 | 0.16649 | 0.025117 | 0.68428 | 0.036707 | 0.001 | 75 | 0.11045 | 0.031623 | 0.26195 | 0.94303 | 26.1953 | 0.0065796 | 0.39478 | 23.6865 | 568.4766 | 0.00056848 | 0.56848 | 0.28424 | 0.065796 | 0.032898
|  | 26.2 | 0.26918 | 0.13245 | 0 | 0.3 |  |  |  | 0.3435 | 0.3 | 0 | 180 | 0.6 | -0.3 | 0.3 | 0.94248 | 0.14137 | 0.6 | 0.3435 | 3.4326 | 196.6746 | 0.59366 | -0.29683 | 0.29683 | 1.0298 | 0.16738 | 0.026008 | 0.68731 | 0.037841 | 0.001 | 75 | 0.11271 | 0.031623 | 0.26732 | 0.96236 | 26.7322 | 0.0069526 | 0.41715 | 25.0293 | 600.7024 | 0.0006007 | 0.6007 | 0.30035 | 0.069526 | 0.034763
|  | 26.3 | 0.26895 | 0.13292 | 0 | 0.3 |  |  |  | 0.345 | 0.3 | 0 | 180 | 0.6 | -0.3 | 0.3 | 0.94248 | 0.14137 | 0.6 | 0.345 | 3.4427 | 197.2539 | 0.59321 | -0.29661 | 0.29661 | 1.0328 | 0.16827 | 0.026898 | 0.69034 | 0.038964 | 0.001 | 75 | 0.11493 | 0.031623 | 0.27259 | 0.98131 | 27.2586 | 0.0073321 | 0.43993 | 26.3956 | 633.4954 | 0.0006335 | 0.6335 | 0.31675 | 0.073321 | 0.036661
|  | 26.4 | 0.26871 | 0.13339 | 0 | 0.3 |  |  |  | 0.3465 | 0.3 | 0 | 180 | 0.6 | -0.3 | 0.3 | 0.94248 | 0.14137 | 0.6 | 0.3465 | 3.4528 | 197.8336 | 0.59275 | -0.29637 | 0.29637 | 1.0359 | 0.16916 | 0.027788 | 0.69338 | 0.040076 | 0.001 | 75 | 0.11711 | 0.031623 | 0.27775 | 0.9999 | 27.7749 | 0.007718 | 0.46308 | 27.785 | 666.8394 | 0.00066684 | 0.66684 | 0.33342 | 0.07718 | 0.03859
|  | 26.5 | 0.26848 | 0.13386 | 0 | 0.3 |  |  |  | 0.348 | 0.3 | 0 | 180 | 0.6 | -0.3 | 0.3 | 0.94248 | 0.14137 | 0.6 | 0.348 | 3.463 | 198.4138 | 0.59227 | -0.29614 | 0.29614 | 1.0389 | 0.17005 | 0.028677 | 0.69641 | 0.041178 | 0.001 | 75 | 0.11925 | 0.031623 | 0.28281 | 1.0181 | 28.2814 | 0.0081102 | 0.48661 | 29.1966 | 700.7187 | 0.00070072 | 0.70072 | 0.35036 | 0.081102 | 0.040551
|  | 26.6 | 0.26825 | 0.13433 | 0 | 0.3 |  |  |  | 0.3495 | 0.3 | 0 | 180 | 0.6 | -0.3 | 0.3 | 0.94248 | 0.14137 | 0.6 | 0.3495 | 3.4731 | 198.9945 | 0.59178 | -0.29589 | 0.29589 | 1.0419 | 0.17094 | 0.029565 | 0.69945 | 0.042268 | 0.001 | 75 | 0.12134 | 0.031623 | 0.28779 | 1.036 | 28.7786 | 0.0085083 | 0.5105 | 30.6299 | 735.1183 | 0.00073512 | 0.73512 | 0.36756 | 0.085083 | 0.042542
|  | 26.7 | 0.26801 | 0.1348 | 0 | 0.3 |  |  |  | 0.351 | 0.3 | 0 | 180 | 0.6 | -0.3 | 0.3 | 0.94248 | 0.14137 | 0.6 | 0.351 | 3.4833 | 199.5756 | 0.59127 | -0.29563 | 0.29563 | 1.045 | 0.17182 | 0.030452 | 0.7025 | 0.043348 | 0.001 | 75 | 0.1234 | 0.031623 | 0.29267 | 1.0536 | 29.2668 | 0.0089123 | 0.53474 | 32.0843 | 770.0233 | 0.00077002 | 0.77002 | 0.38501 | 0.089123 | 0.044562
|  | 26.8 | 0.26778 | 0.13526 | 0 | 0.3 |  |  |  | 0.3525 | 0.3 | 0 | 180 | 0.6 | -0.3 | 0.3 | 0.94248 | 0.14137 | 0.6 | 0.3525 | 3.4934 | 200.1573 | 0.59074 | -0.29537 | 0.29537 | 1.048 | 0.17271 | 0.031338 | 0.70554 | 0.044417 | 0.001 | 75 | 0.12542 | 0.031623 | 0.29746 | 1.0709 | 29.7461 | 0.009322 | 0.55932 | 33.5591 | 805.4196 | 0.00080542 | 0.80542 | 0.40271 | 0.09322 | 0.04661
|  | 26.9 | 0.26754 | 0.13573 | 0 | 0.3 |  |  |  | 0.354 | 0.3 | 0 | 180 | 0.6 | -0.3 | 0.3 | 0.94248 | 0.14137 | 0.6 | 0.354 | 3.5036 | 200.7395 | 0.5902 | -0.2951 | 0.2951 | 1.0511 | 0.1736 | 0.032224 | 0.70859 | 0.045476 | 0.001 | 75 | 0.12741 | 0.031623 | 0.30217 | 1.0878 | 30.217 | 0.0097372 | 0.58423 | 35.0539 | 841.2931 | 0.00084129 | 0.84129 | 0.42065 | 0.097372 | 0.048686
|  | 27 | 0.2673 | 0.1362 | 0 | 0.3 |  |  |  | 0.3555 | 0.3 | 0 | 180 | 0.6 | -0.3 | 0.3 | 0.94248 | 0.14137 | 0.6 | 0.3555 | 3.5137 | 201.3223 | 0.58964 | -0.29482 | 0.29482 | 1.0541 | 0.17448 | 0.033109 | 0.71164 | 0.046525 | 0.001 | 75 | 0.12936 | 0.031623 | 0.3068 | 1.1045 | 30.6797 | 0.010158 | 0.60947 | 36.5679 | 877.6304 | 0.00087763 | 0.87763 | 0.43882 | 0.10158 | 0.050789
|  | 27.1 | 0.26706 | 0.13666 | 0 | 0.3 |  |  |  | 0.357 | 0.3 | 0 | 180 | 0.6 | -0.3 | 0.3 | 0.94248 | 0.14137 | 0.6 | 0.357 | 3.5239 | 201.9056 | 0.58907 | -0.29454 | 0.29454 | 1.0572 | 0.17536 | 0.033993 | 0.7147 | 0.047563 | 0.001 | 75 | 0.13127 | 0.031623 | 0.31134 | 1.1208 | 31.1344 | 0.010584 | 0.63501 | 38.1008 | 914.4183 | 0.00091442 | 0.91442 | 0.45721 | 0.10584 | 0.052918
|  | 27.2 | 0.26682 | 0.13713 | 0 | 0.3 |  |  |  | 0.3585 | 0.3 | 0 | 180 | 0.6 | -0.3 | 0.3 | 0.94248 | 0.14137 | 0.6 | 0.3585 | 3.5341 | 202.4894 | 0.58848 | -0.29424 | 0.29424 | 1.0602 | 0.17625 | 0.034876 | 0.71775 | 0.048591 | 0.001 | 75 | 0.13316 | 0.031623 | 0.31581 | 1.1369 | 31.5813 | 0.011014 | 0.66086 | 39.6518 | 951.6438 | 0.00095164 | 0.95164 | 0.47582 | 0.11014 | 0.055072
|  | 27.3 | 0.26659 | 0.13759 | 0 | 0.3 |  |  |  | 0.36 | 0.3 | 0 | 180 | 0.6 | -0.3 | 0.3 | 0.94248 | 0.14137 | 0.6 | 0.36 | 3.5443 | 203.0739 | 0.58788 | -0.29394 | 0.29394 | 1.0633 | 0.17713 | 0.035759 | 0.72081 | 0.049609 | 0.001 | 75 | 0.13501 | 0.031623 | 0.32021 | 1.1527 | 32.0208 | 0.01145 | 0.68701 | 41.2206 | 989.2943 | 0.00098929 | 0.98929 | 0.49465 | 0.1145 | 0.057251
|  | 27.4 | 0.26634 | 0.13806 | 0 | 0.3 |  |  |  | 0.3615 | 0.3 | 0 | 180 | 0.6 | -0.3 | 0.3 | 0.94248 | 0.14137 | 0.6 | 0.3615 | 3.5545 | 203.659 | 0.58726 | -0.29363 | 0.29363 | 1.0664 | 0.17801 | 0.03664 | 0.72388 | 0.050616 | 0.001 | 75 | 0.13683 | 0.031623 | 0.32453 | 1.1683 | 32.4529 | 0.011891 | 0.71344 | 42.8066 | 1027.3576 | 0.0010274 | 1.0274 | 0.51368 | 0.11891 | 0.059454
|  | 27.5 | 0.2661 | 0.13852 | 0 | 0.3 |  |  |  | 0.363 | 0.3 | 0 | 180 | 0.6 | -0.3 | 0.3 | 0.94248 | 0.14137 | 0.6 | 0.363 | 3.5647 | 204.2447 | 0.58662 | -0.29331 | 0.29331 | 1.0694 | 0.17889 | 0.03752 | 0.72694 | 0.051614 | 0.001 | 75 | 0.13863 | 0.031623 | 0.32878 | 1.1836 | 32.8779 | 0.012336 | 0.74015 | 44.4092 | 1065.8216 | 0.0010658 | 1.0658 | 0.53291 | 0.12336 | 0.061679
|  | 27.6 | 0.26586 | 0.13899 | 0 | 0.3 |  |  |  | 0.3645 | 0.3 | 0 | 180 | 0.6 | -0.3 | 0.3 | 0.94248 | 0.14137 | 0.6 | 0.3645 | 3.575 | 204.8311 | 0.58597 | -0.29298 | 0.29298 | 1.0725 | 0.17977 | 0.0384 | 0.73002 | 0.052601 | 0.001 | 75 | 0.14039 | 0.031623 | 0.33296 | 1.1987 | 33.296 | 0.012786 | 0.76714 | 46.0281 | 1104.6746 | 0.0011047 | 1.1047 | 0.55234 | 0.12786 | 0.063928
|  | 27.7 | 0.26562 | 0.13945 | 0 | 0.3 |  |  |  | 0.366 | 0.3 | 0 | 180 | 0.6 | -0.3 | 0.3 | 0.94248 | 0.14137 | 0.6 | 0.366 | 3.5852 | 205.4181 | 0.5853 | -0.29265 | 0.29265 | 1.0756 | 0.18065 | 0.039278 | 0.73309 | 0.053579 | 0.001 | 75 | 0.14212 | 0.031623 | 0.33707 | 1.2135 | 33.7074 | 0.01324 | 0.79438 | 47.6627 | 1143.905 | 0.0011439 | 1.1439 | 0.57195 | 0.1324 | 0.066198
|  | 27.8 | 0.26537 | 0.13992 | 0 | 0.3 |  |  |  | 0.3675 | 0.3 | 0 | 180 | 0.6 | -0.3 | 0.3 | 0.94248 | 0.14137 | 0.6 | 0.3675 | 3.5955 | 206.0058 | 0.58462 | -0.29231 | 0.29231 | 1.0786 | 0.18153 | 0.040156 | 0.73617 | 0.054547 | 0.001 | 75 | 0.14383 | 0.031623 | 0.34112 | 1.228 | 34.1121 | 0.013698 | 0.82188 | 49.3126 | 1183.5014 | 0.0011835 | 1.1835 | 0.59175 | 0.13698 | 0.06849
|  | 27.9 | 0.26513 | 0.14038 | 0 | 0.3 |  |  |  | 0.369 | 0.3 | 0 | 180 | 0.6 | -0.3 | 0.3 | 0.94248 | 0.14137 | 0.6 | 0.369 | 3.6057 | 206.5941 | 0.58391 | -0.29196 | 0.29196 | 1.0817 | 0.1824 | 0.041032 | 0.73925 | 0.055505 | 0.001 | 75 | 0.14551 | 0.031623 | 0.3451 | 1.2424 | 34.5104 | 0.01416 | 0.84962 | 50.9772 | 1223.4529 | 0.0012235 | 1.2235 | 0.61173 | 0.1416 | 0.070802
|  | 28 | 0.26488 | 0.14084 | 0 | 0.3 |  |  |  | 0.3705 | 0.3 | 0 | 180 | 0.6 | -0.3 | 0.3 | 0.94248 | 0.14137 | 0.6 | 0.3705 | 3.616 | 207.1832 | 0.5832 | -0.2916 | 0.2916 | 1.0848 | 0.18328 | 0.041907 | 0.74233 | 0.056454 | 0.001 | 75 | 0.14716 | 0.031623 | 0.34902 | 1.2565 | 34.9025 | 0.014627 | 0.8776 | 52.6562 | 1263.7484 | 0.0012637 | 1.2637 | 0.63187 | 0.14627 | 0.073134
|  | 28.1 | 0.26464 | 0.1413 | 0 | 0.3 |  |  |  | 0.372 | 0.3 | 0 | 180 | 0.6 | -0.3 | 0.3 | 0.94248 | 0.14137 | 0.6 | 0.372 | 3.6263 | 207.7731 | 0.58246 | -0.29123 | 0.29123 | 1.0879 | 0.18415 | 0.042782 | 0.74542 | 0.057393 | 0.001 | 75 | 0.14879 | 0.031623 | 0.35288 | 1.2704 | 35.2884 | 0.015097 | 0.90582 | 54.3491 | 1304.3773 | 0.0013044 | 1.3044 | 0.65219 | 0.15097 | 0.075485
|  | 28.2 | 0.26439 | 0.14177 | 0 | 0.3 |  |  |  | 0.3735 | 0.3 | 0 | 180 | 0.6 | -0.3 | 0.3 | 0.94248 | 0.14137 | 0.6 | 0.3735 | 3.6366 | 208.3637 | 0.58171 | -0.29086 | 0.29086 | 1.091 | 0.18503 | 0.043655 | 0.74851 | 0.058322 | 0.001 | 75 | 0.15039 | 0.031623 | 0.35668 | 1.2841 | 35.6684 | 0.015571 | 0.93426 | 56.0554 | 1345.329 | 0.0013453 | 1.3453 | 0.67266 | 0.15571 | 0.077855
|  | 28.3 | 0.26414 | 0.14223 | 0 | 0.3 |  |  |  | 0.375 | 0.3 | 0 | 180 | 0.6 | -0.3 | 0.3 | 0.94248 | 0.14137 | 0.6 | 0.375 | 3.647 | 208.955 | 0.58095 | -0.29047 | 0.29047 | 1.0941 | 0.1859 | 0.044527 | 0.75161 | 0.059242 | 0.001 | 75 | 0.15197 | 0.031623 | 0.36042 | 1.2975 | 36.0424 | 0.016049 | 0.96291 | 57.7747 | 1386.5933 | 0.0013866 | 1.3866 | 0.6933 | 0.16049 | 0.080243
|  | 28.4 | 0.26389 | 0.14269 | 0 | 0.3 |  |  |  | 0.3765 | 0.3 | 0 | 180 | 0.6 | -0.3 | 0.3 | 0.94248 | 0.14137 | 0.6 | 0.3765 | 3.6573 | 209.5472 | 0.58016 | -0.29008 | 0.29008 | 1.0972 | 0.18677 | 0.045398 | 0.75471 | 0.060152 | 0.001 | 75 | 0.15352 | 0.031623 | 0.36411 | 1.3108 | 36.4108 | 0.01653 | 0.99178 | 59.5067 | 1428.1598 | 0.0014282 | 1.4282 | 0.71408 | 0.1653 | 0.082648
|  | 28.5 | 0.26365 | 0.14315 | 0 | 0.3 |  |  |  | 0.378 | 0.3 | 0 | 180 | 0.6 | -0.3 | 0.3 | 0.94248 | 0.14137 | 0.6 | 0.378 | 3.6676 | 210.1401 | 0.57937 | -0.28968 | 0.28968 | 1.1003 | 0.18764 | 0.046267 | 0.75781 | 0.061054 | 0.001 | 75 | 0.15505 | 0.031623 | 0.36774 | 1.3238 | 36.7735 | 0.017014 | 1.0208 | 61.2508 | 1470.0186 | 0.00147 | 1.47 | 0.73501 | 0.17014 | 0.085071
|  | 28.6 | 0.26339 | 0.14361 | 0 | 0.3 |  |  |  | 0.3795 | 0.3 | 0 | 180 | 0.6 | -0.3 | 0.3 | 0.94248 | 0.14137 | 0.6 | 0.3795 | 3.678 | 210.7339 | 0.57855 | -0.28927 | 0.28927 | 1.1034 | 0.18851 | 0.047136 | 0.76092 | 0.061945 | 0.001 | 75 | 0.15656 | 0.031623 | 0.37131 | 1.3367 | 37.1308 | 0.017502 | 1.0501 | 63.0067 | 1512.1598 | 0.0015122 | 1.5122 | 0.75608 | 0.17502 | 0.087509
|  | 28.7 | 0.26314 | 0.14407 | 0 | 0.3 |  |  |  | 0.381 | 0.3 | 0 | 180 | 0.6 | -0.3 | 0.3 | 0.94248 | 0.14137 | 0.6 | 0.381 | 3.6884 | 211.3285 | 0.57772 | -0.28886 | 0.28886 | 1.1065 | 0.18937 | 0.048003 | 0.76404 | 0.062828 | 0.001 | 75 | 0.15804 | 0.031623 | 0.37483 | 1.3494 | 37.4827 | 0.017993 | 1.0796 | 64.7739 | 1554.5737 | 0.0015546 | 1.5546 | 0.77729 | 0.17993 | 0.089964
|  | 28.8 | 0.26289 | 0.14453 | 0 | 0.3 |  |  |  | 0.3825 | 0.3 | 0 | 180 | 0.6 | -0.3 | 0.3 | 0.94248 | 0.14137 | 0.6 | 0.3825 | 3.6988 | 211.924 | 0.57687 | -0.28843 | 0.28843 | 1.1096 | 0.19024 | 0.048869 | 0.76715 | 0.063701 | 0.001 | 75 | 0.1595 | 0.031623 | 0.37829 | 1.3619 | 37.8292 | 0.018487 | 1.1092 | 66.5521 | 1597.2507 | 0.0015973 | 1.5973 | 0.79863 | 0.18487 | 0.092433
|  | 28.9 | 0.26264 | 0.14498 | 0 | 0.3 |  |  |  | 0.384 | 0.3 | 0 | 180 | 0.6 | -0.3 | 0.3 | 0.94248 | 0.14137 | 0.6 | 0.384 | 3.7092 | 212.5204 | 0.576 | -0.288 | 0.288 | 1.1128 | 0.19111 | 0.049733 | 0.77028 | 0.064566 | 0.001 | 75 | 0.16094 | 0.031623 | 0.38171 | 1.3741 | 38.1706 | 0.018984 | 1.139 | 68.3409 | 1640.1813 | 0.0016402 | 1.6402 | 0.82009 | 0.18984 | 0.094918
|  | 29 | 0.26239 | 0.14544 | 0 | 0.3 |  |  |  | 0.3855 | 0.3 | 0 | 180 | 0.6 | -0.3 | 0.3 | 0.94248 | 0.14137 | 0.6 | 0.3855 | 3.7196 | 213.1177 | 0.57512 | -0.28756 | 0.28756 | 1.1159 | 0.19197 | 0.050597 | 0.7734 | 0.065421 | 0.001 | 75 | 0.16236 | 0.031623 | 0.38507 | 1.3863 | 38.507 | 0.019483 | 1.169 | 70.1398 | 1683.3561 | 0.0016834 | 1.6834 | 0.84168 | 0.19483 | 0.097416
|  | 29.1 | 0.26213 | 0.1459 | 0 | 0.3 |  |  |  | 0.387 | 0.3 | 0 | 180 | 0.6 | -0.3 | 0.3 | 0.94248 | 0.14137 | 0.6 | 0.387 | 3.73 | 213.7159 | 0.57422 | -0.28711 | 0.28711 | 1.119 | 0.19283 | 0.051459 | 0.77654 | 0.066267 | 0.001 | 75 | 0.16376 | 0.031623 | 0.38838 | 1.3982 | 38.8383 | 0.019986 | 1.1991 | 71.9486 | 1726.766 | 0.0017268 | 1.7268 | 0.86338 | 0.19986 | 0.099929
|  | 29.2 | 0.26188 | 0.14636 | 0 | 0.3 |  |  |  | 0.3885 | 0.3 | 0 | 180 | 0.6 | -0.3 | 0.3 | 0.94248 | 0.14137 | 0.6 | 0.3885 | 3.7405 | 214.3151 | 0.5733 | -0.28665 | 0.28665 | 1.1222 | 0.19369 | 0.052319 | 0.77967 | 0.067104 | 0.001 | 75 | 0.16513 | 0.031623 | 0.39165 | 1.4099 | 39.1647 | 0.020491 | 1.2294 | 73.7667 | 1770.4017 | 0.0017704 | 1.7704 | 0.8852 | 0.20491 | 0.10245
|  | 29.3 | 0.26162 | 0.14681 | 0 | 0.3 |  |  |  | 0.39 | 0.3 | 0 | 180 | 0.6 | -0.3 | 0.3 | 0.94248 | 0.14137 | 0.6 | 0.39 | 3.751 | 214.9152 | 0.57236 | -0.28618 | 0.28618 | 1.1253 | 0.19455 | 0.053179 | 0.78282 | 0.067933 | 0.001 | 75 | 0.16649 | 0.031623 | 0.39486 | 1.4215 | 39.4863 | 0.020998 | 1.2599 | 75.5939 | 1814.2544 | 0.0018143 | 1.8143 | 0.90713 | 0.20998 | 0.10499
|  | 29.4 | 0.26136 | 0.14727 | 0 | 0.3 |  |  |  | 0.3915 | 0.3 | 0 | 180 | 0.6 | -0.3 | 0.3 | 0.94248 | 0.14137 | 0.6 | 0.3915 | 3.7615 | 215.5163 | 0.57141 | -0.28571 | 0.28571 | 1.1284 | 0.19541 | 0.054037 | 0.78596 | 0.068752 | 0.001 | 75 | 0.16783 | 0.031623 | 0.39803 | 1.4329 | 39.8032 | 0.021508 | 1.2905 | 77.4298 | 1858.3151 | 0.0018583 | 1.8583 | 0.92916 | 0.21508 | 0.10754
|  | 29.5 | 0.26111 | 0.14773 | 0 | 0.3 |  |  |  | 0.393 | 0.3 | 0 | 180 | 0.6 | -0.3 | 0.3 | 0.94248 | 0.14137 | 0.6 | 0.393 | 3.772 | 216.1185 | 0.57044 | -0.28522 | 0.28522 | 1.1316 | 0.19626 | 0.054893 | 0.78912 | 0.069563 | 0.001 | 75 | 0.16914 | 0.031623 | 0.40115 | 1.4442 | 40.1154 | 0.022021 | 1.3212 | 79.274 | 1902.5749 | 0.0019026 | 1.9026 | 0.95129 | 0.22021 | 0.1101
|  | 29.6 | 0.26085 | 0.14818 | 0 | 0.3 |  |  |  | 0.3945 | 0.3 | 0 | 180 | 0.6 | -0.3 | 0.3 | 0.94248 | 0.14137 | 0.6 | 0.3945 | 3.7825 | 216.7216 | 0.56946 | -0.28473 | 0.28473 | 1.1348 | 0.19712 | 0.055748 | 0.79227 | 0.070364 | 0.001 | 75 | 0.17044 | 0.031623 | 0.40423 | 1.4552 | 40.4231 | 0.022535 | 1.3521 | 81.1261 | 1947.0252 | 0.001947 | 1.947 | 0.97351 | 0.22535 | 0.11268
|  | 29.7 | 0.26059 | 0.14864 | 0 | 0.3 |  |  |  | 0.396 | 0.3 | 0 | 180 | 0.6 | -0.3 | 0.3 | 0.94248 | 0.14137 | 0.6 | 0.396 | 3.7931 | 217.3258 | 0.56845 | -0.28423 | 0.28423 | 1.1379 | 0.19797 | 0.056601 | 0.79544 | 0.071157 | 0.001 | 75 | 0.17172 | 0.031623 | 0.40726 | 1.4661 | 40.7263 | 0.023052 | 1.3831 | 82.9857 | 1991.6574 | 0.0019917 | 1.9917 | 0.99583 | 0.23052 | 0.11526
|  | 29.8 | 0.26033 | 0.14909 | 0 | 0.3 |  |  |  | 0.3975 | 0.3 | 0 | 180 | 0.6 | -0.3 | 0.3 | 0.94248 | 0.14137 | 0.6 | 0.3975 | 3.8036 | 217.9311 | 0.56743 | -0.28371 | 0.28371 | 1.1411 | 0.19882 | 0.057453 | 0.79861 | 0.071942 | 0.001 | 75 | 0.17298 | 0.031623 | 0.41025 | 1.4769 | 41.025 | 0.02357 | 1.4142 | 84.8526 | 2036.4629 | 0.0020365 | 2.0365 | 1.0182 | 0.2357 | 0.11785
|  | 29.9 | 0.26007 | 0.14955 | 0 | 0.3 |  |  |  | 0.399 | 0.3 | 0 | 180 | 0.6 | -0.3 | 0.3 | 0.94248 | 0.14137 | 0.6 | 0.399 | 3.8142 | 218.5376 | 0.56639 | -0.28319 | 0.28319 | 1.1443 | 0.19968 | 0.058304 | 0.80178 | 0.072717 | 0.001 | 75 | 0.17422 | 0.031623 | 0.41319 | 1.4875 | 41.3194 | 0.024091 | 1.4454 | 86.7264 | 2081.4332 | 0.0020814 | 2.0814 | 1.0407 | 0.24091 | 0.12045
|  | 30 | 0.25981 | 0.15 | 0 | 0.3 |  |  |  | 0.4005 | 0.3 | 0 | 180 | 0.6 | -0.3 | 0.3 | 0.94248 | 0.14137 | 0.6 | 0.4005 | 3.8248 | 219.1451 | 0.56533 | -0.28267 | 0.28267 | 1.1474 | 0.20052 | 0.059152 | 0.80496 | 0.073485 | 0.001 | 75 | 0.17544 | 0.031623 | 0.41609 | 1.4979 | 41.6094 | 0.024613 | 1.4768 | 88.6067 | 2126.56 | 0.0021266 | 2.1266 | 1.0633 | 0.24613 | 0.12306
|  | 30.1 | 0.25955 | 0.15045 | 0 | 0.3 |  |  |  | 0.402 | 0.3 | 0 | 180 | 0.6 | -0.3 | 0.3 | 0.94248 | 0.14137 | 0.6 | 0.402 | 3.8354 | 219.7537 | 0.56426 | -0.28213 | 0.28213 | 1.1506 | 0.20137 | 0.06 | 0.80815 | 0.074243 | 0.001 | 75 | 0.17665 | 0.031623 | 0.41895 | 1.5082 | 41.8953 | 0.025137 | 1.5082 | 90.4931 | 2171.835 | 0.0021718 | 2.1718 | 1.0859 | 0.25137 | 0.12568
|  | 30.2 | 0.25928 | 0.15091 | 0 | 0.3 |  |  |  | 0.4035 | 0.3 | 0 | 180 | 0.6 | -0.3 | 0.3 | 0.94248 | 0.14137 | 0.6 | 0.4035 | 3.8461 | 220.3636 | 0.56316 | -0.28158 | 0.28158 | 1.1538 | 0.20222 | 0.060845 | 0.81134 | 0.074993 | 0.001 | 75 | 0.17783 | 0.031623 | 0.42177 | 1.5184 | 42.177 | 0.025663 | 1.5398 | 92.3854 | 2217.2499 | 0.0022172 | 2.2172 | 1.1086 | 0.25663 | 0.12831
|  | 30.3 | 0.25902 | 0.15136 | 0 | 0.3 |  |  |  | 0.405 | 0.3 | 0 | 180 | 0.6 | -0.3 | 0.3 | 0.94248 | 0.14137 | 0.6 | 0.405 | 3.8567 | 220.9746 | 0.56205 | -0.28102 | 0.28102 | 1.157 | 0.20306 | 0.061689 | 0.81454 | 0.075735 | 0.001 | 75 | 0.179 | 0.031623 | 0.42455 | 1.5284 | 42.4545 | 0.02619 | 1.5714 | 94.2832 | 2262.7965 | 0.0022628 | 2.2628 | 1.1314 | 0.2619 | 0.13095
|  | 30.4 | 0.25875 | 0.15181 | 0 | 0.3 |  |  |  | 0.4065 | 0.3 | 0 | 180 | 0.6 | -0.3 | 0.3 | 0.94248 | 0.14137 | 0.6 | 0.4065 | 3.8674 | 221.5869 | 0.56092 | -0.28046 | 0.28046 | 1.1602 | 0.2039 | 0.062531 | 0.81775 | 0.076468 | 0.001 | 75 | 0.18016 | 0.031623 | 0.42728 | 1.5382 | 42.728 | 0.026718 | 1.6031 | 96.1861 | 2308.4668 | 0.0023085 | 2.3085 | 1.1542 | 0.26718 | 0.13359
|  | 30.5 | 0.25849 | 0.15226 | 0 | 0.3 |  |  |  | 0.408 | 0.3 | 0 | 180 | 0.6 | -0.3 | 0.3 | 0.94248 | 0.14137 | 0.6 | 0.408 | 3.8781 | 222.2004 | 0.55977 | -0.27989 | 0.27989 | 1.1634 | 0.20474 | 0.063372 | 0.82096 | 0.077192 | 0.001 | 75 | 0.18129 | 0.031623 | 0.42998 | 1.5479 | 42.9975 | 0.027248 | 1.6349 | 98.0939 | 2354.2528 | 0.0023543 | 2.3543 | 1.1771 | 0.27248 | 0.13624
|  | 30.6 | 0.25822 | 0.15271 | 0 | 0.3 |  |  |  | 0.4095 | 0.3 | 0 | 180 | 0.6 | -0.3 | 0.3 | 0.94248 | 0.14137 | 0.6 | 0.4095 | 3.8889 | 222.8152 | 0.5586 | -0.2793 | 0.2793 | 1.1667 | 0.20558 | 0.064211 | 0.82418 | 0.077908 | 0.001 | 75 | 0.18241 | 0.031623 | 0.43263 | 1.5575 | 43.2631 | 0.027779 | 1.6668 | 100.0061 | 2400.1463 | 0.0024001 | 2.4001 | 1.2001 | 0.27779 | 0.1389
|  | 30.7 | 0.25796 | 0.15316 | 0 | 0.3 |  |  |  | 0.411 | 0.3 | 0 | 180 | 0.6 | -0.3 | 0.3 | 0.94248 | 0.14137 | 0.6 | 0.411 | 3.8996 | 223.4312 | 0.55742 | -0.27871 | 0.27871 | 1.1699 | 0.20642 | 0.065048 | 0.82741 | 0.078616 | 0.001 | 75 | 0.18352 | 0.031623 | 0.43525 | 1.5669 | 43.5248 | 0.028312 | 1.6987 | 101.9225 | 2446.1395 | 0.0024461 | 2.4461 | 1.2231 | 0.28312 | 0.14156
|  | 30.8 | 0.25769 | 0.15361 | 0 | 0.3 |  |  |  | 0.4125 | 0.3 | 0 | 180 | 0.6 | -0.3 | 0.3 | 0.94248 | 0.14137 | 0.6 | 0.4125 | 3.9104 | 224.0486 | 0.55621 | -0.27811 | 0.27811 | 1.1731 | 0.20725 | 0.065883 | 0.83064 | 0.079316 | 0.001 | 75 | 0.1846 | 0.031623 | 0.43783 | 1.5762 | 43.7826 | 0.028845 | 1.7307 | 103.8427 | 2492.2245 | 0.0024922 | 2.4922 | 1.2461 | 0.28845 | 0.14423
|  | 30.9 | 0.25742 | 0.15406 | 0 | 0.3 |  |  |  | 0.414 | 0.3 | 0 | 180 | 0.6 | -0.3 | 0.3 | 0.94248 | 0.14137 | 0.6 | 0.414 | 3.9212 | 224.6674 | 0.55499 | -0.2775 | 0.2775 | 1.1764 | 0.20809 | 0.066716 | 0.83388 | 0.080007 | 0.001 | 75 | 0.18567 | 0.031623 | 0.44037 | 1.5853 | 44.0366 | 0.02938 | 1.7628 | 105.7664 | 2538.3936 | 0.0025384 | 2.5384 | 1.2692 | 0.2938 | 0.1469
|  | 31 | 0.25715 | 0.15451 | 0 | 0.3 |  |  |  | 0.4155 | 0.3 | 0 | 180 | 0.6 | -0.3 | 0.3 | 0.94248 | 0.14137 | 0.6 | 0.4155 | 3.932 | 225.2875 | 0.55375 | -0.27687 | 0.27687 | 1.1796 | 0.20892 | 0.067548 | 0.83712 | 0.08069 | 0.001 | 75 | 0.18673 | 0.031623 | 0.44287 | 1.5943 | 44.2869 | 0.029915 | 1.7949 | 107.6933 | 2584.6388 | 0.0025846 | 2.5846 | 1.2923 | 0.29915 | 0.14957
|  | 31.1 | 0.25688 | 0.15496 | 0 | 0.3 |  |  |  | 0.417 | 0.3 | 0 | 180 | 0.6 | -0.3 | 0.3 | 0.94248 | 0.14137 | 0.6 | 0.417 | 3.9429 | 225.909 | 0.55249 | -0.27624 | 0.27624 | 1.1829 | 0.20975 | 0.068377 | 0.84038 | 0.081365 | 0.001 | 75 | 0.18777 | 0.031623 | 0.44533 | 1.6032 | 44.5335 | 0.030451 | 1.8271 | 109.623 | 2630.9525 | 0.002631 | 2.631 | 1.3155 | 0.30451 | 0.15225
|  | 31.2 | 0.25661 | 0.15541 | 0 | 0.3 |  |  |  | 0.4185 | 0.3 | 0 | 180 | 0.6 | -0.3 | 0.3 | 0.94248 | 0.14137 | 0.6 | 0.4185 | 3.9537 | 226.5319 | 0.55121 | -0.2756 | 0.2756 | 1.1861 | 0.21058 | 0.069205 | 0.84364 | 0.082032 | 0.001 | 75 | 0.18879 | 0.031623 | 0.44776 | 1.6119 | 44.7764 | 0.030988 | 1.8593 | 111.5553 | 2677.327 | 0.0026773 | 2.6773 | 1.3387 | 0.30988 | 0.15494
|  | 31.3 | 0.25634 | 0.15586 | 0 | 0.3 |  |  |  | 0.42 | 0.3 | 0 | 180 | 0.6 | -0.3 | 0.3 | 0.94248 | 0.14137 | 0.6 | 0.42 | 3.9646 | 227.1564 | 0.54991 | -0.27495 | 0.27495 | 1.1894 | 0.2114 | 0.070031 | 0.84691 | 0.08269 | 0.001 | 75 | 0.1898 | 0.031623 | 0.45016 | 1.6206 | 45.0156 | 0.031525 | 1.8915 | 113.4898 | 2723.7546 | 0.0027238 | 2.7238 | 1.3619 | 0.31525 | 0.15762
|  | 31.4 | 0.25607 | 0.1563 | 0 | 0.3 |  |  |  | 0.4215 | 0.3 | 0 | 180 | 0.6 | -0.3 | 0.3 | 0.94248 | 0.14137 | 0.6 | 0.4215 | 3.9756 | 227.7823 | 0.54859 | -0.2743 | 0.2743 | 1.1927 | 0.21223 | 0.070855 | 0.85019 | 0.08334 | 0.001 | 75 | 0.1908 | 0.031623 | 0.45251 | 1.629 | 45.2514 | 0.032063 | 1.9238 | 115.4262 | 2770.2277 | 0.0027702 | 2.7702 | 1.3851 | 0.32063 | 0.16031
|  | 31.5 | 0.25579 | 0.15675 | 0 | 0.3 |  |  |  | 0.423 | 0.3 | 0 | 180 | 0.6 | -0.3 | 0.3 | 0.94248 | 0.14137 | 0.6 | 0.423 | 3.9865 | 228.4097 | 0.54725 | -0.27363 | 0.27363 | 1.196 | 0.21305 | 0.071677 | 0.85347 | 0.083983 | 0.001 | 75 | 0.19178 | 0.031623 | 0.45484 | 1.6374 | 45.4835 | 0.032601 | 1.9561 | 117.3641 | 2816.7387 | 0.0028167 | 2.8167 | 1.4084 | 0.32601 | 0.16301
|  | 31.6 | 0.25552 | 0.1572 | 0 | 0.3 |  |  |  | 0.4245 | 0.3 | 0 | 180 | 0.6 | -0.3 | 0.3 | 0.94248 | 0.14137 | 0.6 | 0.4245 | 3.9975 | 229.0386 | 0.54589 | -0.27295 | 0.27295 | 1.1992 | 0.21387 | 0.072497 | 0.85677 | 0.084617 | 0.001 | 75 | 0.19274 | 0.031623 | 0.45712 | 1.6456 | 45.7122 | 0.03314 | 1.9884 | 119.3033 | 2863.2802 | 0.0028633 | 2.8633 | 1.4316 | 0.3314 | 0.1657
|  | 31.7 | 0.25524 | 0.15764 | 0 | 0.3 |  |  |  | 0.426 | 0.3 | 0 | 180 | 0.6 | -0.3 | 0.3 | 0.94248 | 0.14137 | 0.6 | 0.426 | 4.0085 | 229.6692 | 0.54451 | -0.27226 | 0.27226 | 1.2025 | 0.21469 | 0.073314 | 0.86007 | 0.085243 | 0.001 | 75 | 0.19369 | 0.031623 | 0.45937 | 1.6537 | 45.9374 | 0.033679 | 2.0207 | 121.2435 | 2909.8445 | 0.0029098 | 2.9098 | 1.4549 | 0.33679 | 0.16839
|  | 31.8 | 0.25497 | 0.15809 | 0 | 0.3 |  |  |  | 0.4275 | 0.3 | 0 | 180 | 0.6 | -0.3 | 0.3 | 0.94248 | 0.14137 | 0.6 | 0.4275 | 4.0195 | 230.3013 | 0.54312 | -0.27156 | 0.27156 | 1.2059 | 0.2155 | 0.07413 | 0.86338 | 0.085861 | 0.001 | 75 | 0.19462 | 0.031623 | 0.46159 | 1.6617 | 46.1591 | 0.034218 | 2.0531 | 123.1843 | 2956.4242 | 0.0029564 | 2.9564 | 1.4782 | 0.34218 | 0.17109
|  | 31.9 | 0.25469 | 0.15853 | 0 | 0.3 |  |  |  | 0.429 | 0.3 | 0 | 180 | 0.6 | -0.3 | 0.3 | 0.94248 | 0.14137 | 0.6 | 0.429 | 4.0306 | 230.9351 | 0.5417 | -0.27085 | 0.27085 | 1.2092 | 0.21632 | 0.074944 | 0.8667 | 0.086471 | 0.001 | 75 | 0.19554 | 0.031623 | 0.46378 | 1.6696 | 46.3775 | 0.034757 | 2.0854 | 125.1255 | 3003.0118 | 0.003003 | 3.003 | 1.5015 | 0.34757 | 0.17379
|  | 32 | 0.25441 | 0.15898 | 0 | 0.3 |  |  |  | 0.4305 | 0.3 | 0 | 180 | 0.6 | -0.3 | 0.3 | 0.94248 | 0.14137 | 0.6 | 0.4305 | 4.0417 | 231.5706 | 0.54026 | -0.27013 | 0.27013 | 1.2125 | 0.21713 | 0.075755 | 0.87002 | 0.087073 | 0.001 | 75 | 0.19645 | 0.031623 | 0.46593 | 1.6773 | 46.5925 | 0.035296 | 2.1178 | 127.0667 | 3049.5999 | 0.0030496 | 3.0496 | 1.5248 | 0.35296 | 0.17648
|  | 32.1 | 0.25414 | 0.15942 | 0 | 0.3 |  |  |  | 0.432 | 0.3 | 0 | 180 | 0.6 | -0.3 | 0.3 | 0.94248 | 0.14137 | 0.6 | 0.432 | 4.0528 | 232.2078 | 0.5388 | -0.2694 | 0.2694 | 1.2158 | 0.21794 | 0.076565 | 0.87336 | 0.087667 | 0.001 | 75 | 0.19734 | 0.031623 | 0.46804 | 1.685 | 46.8042 | 0.035835 | 2.1501 | 129.0075 | 3096.1812 | 0.0030962 | 3.0962 | 1.5481 | 0.35835 | 0.17918
|  | 32.2 | 0.25386 | 0.15986 | 0 | 0.3 |  |  |  | 0.4335 | 0.3 | 0 | 180 | 0.6 | -0.3 | 0.3 | 0.94248 | 0.14137 | 0.6 | 0.4335 | 4.0639 | 232.8467 | 0.53732 | -0.26866 | 0.26866 | 1.2192 | 0.21874 | 0.077372 | 0.8767 | 0.088253 | 0.001 | 75 | 0.19822 | 0.031623 | 0.47013 | 1.6925 | 47.0125 | 0.036374 | 2.1825 | 130.9478 | 3142.7481 | 0.0031427 | 3.1427 | 1.5714 | 0.36374 | 0.18187
|  | 32.3 | 0.25358 | 0.16031 | 0 | 0.3 |  |  |  | 0.435 | 0.3 | 0 | 180 | 0.6 | -0.3 | 0.3 | 0.94248 | 0.14137 | 0.6 | 0.435 | 4.0751 | 233.4874 | 0.53582 | -0.26791 | 0.26791 | 1.2225 | 0.21955 | 0.078177 | 0.88006 | 0.088831 | 0.001 | 75 | 0.19909 | 0.031623 | 0.47218 | 1.6998 | 47.2176 | 0.036913 | 2.2148 | 132.8872 | 3189.2933 | 0.0031893 | 3.1893 | 1.5946 | 0.36913 | 0.18457
|  | 32.4 | 0.2533 | 0.16075 | 0 | 0.3 |  |  |  | 0.4365 | 0.3 | 0 | 180 | 0.6 | -0.3 | 0.3 | 0.94248 | 0.14137 | 0.6 | 0.4365 | 4.0863 | 234.1299 | 0.53429 | -0.26715 | 0.26715 | 1.2259 | 0.22035 | 0.078979 | 0.88342 | 0.089401 | 0.001 | 75 | 0.19994 | 0.031623 | 0.47419 | 1.7071 | 47.4195 | 0.037451 | 2.2471 | 134.8254 | 3235.8095 | 0.0032358 | 3.2358 | 1.6179 | 0.37451 | 0.18726
|  | 32.5 | 0.25302 | 0.16119 | 0 | 0.3 |  |  |  | 0.438 | 0.3 | 0 | 180 | 0.6 | -0.3 | 0.3 | 0.94248 | 0.14137 | 0.6 | 0.438 | 4.0976 | 234.7742 | 0.53275 | -0.26638 | 0.26638 | 1.2293 | 0.22115 | 0.079779 | 0.8868 | 0.089964 | 0.001 | 75 | 0.20078 | 0.031623 | 0.47618 | 1.7143 | 47.6181 | 0.037989 | 2.2794 | 136.7621 | 3282.2894 | 0.0032823 | 3.2823 | 1.6411 | 0.37989 | 0.18995
|  | 32.6 | 0.25274 | 0.16163 | 0 | 0.3 |  |  |  | 0.4395 | 0.3 | 0 | 180 | 0.6 | -0.3 | 0.3 | 0.94248 | 0.14137 | 0.6 | 0.4395 | 4.1089 | 235.4204 | 0.53119 | -0.26559 | 0.26559 | 1.2327 | 0.22195 | 0.080577 | 0.89018 | 0.090518 | 0.001 | 75 | 0.2016 | 0.031623 | 0.47814 | 1.7213 | 47.8136 | 0.038527 | 2.3116 | 138.6969 | 3328.7255 | 0.0033287 | 3.3287 | 1.6644 | 0.38527 | 0.19263
|  | 32.7 | 0.25245 | 0.16207 | 0 | 0.3 |  |  |  | 0.441 | 0.3 | 0 | 180 | 0.6 | -0.3 | 0.3 | 0.94248 | 0.14137 | 0.6 | 0.441 | 4.1202 | 236.0686 | 0.5296 | -0.2648 | 0.2648 | 1.2361 | 0.22274 | 0.081373 | 0.89357 | 0.091065 | 0.001 | 75 | 0.20241 | 0.031623 | 0.48006 | 1.7282 | 48.0059 | 0.039064 | 2.3438 | 140.6296 | 3375.1107 | 0.0033751 | 3.3751 | 1.6876 | 0.39064 | 0.19532
|  | 32.8 | 0.25217 | 0.16251 | 0 | 0.3 |  |  |  | 0.4425 | 0.3 | 0 | 180 | 0.6 | -0.3 | 0.3 | 0.94248 | 0.14137 | 0.6 | 0.4425 | 4.1315 | 236.7187 | 0.52799 | -0.264 | 0.264 | 1.2395 | 0.22354 | 0.082166 | 0.89698 | 0.091603 | 0.001 | 75 | 0.20321 | 0.031623 | 0.48195 | 1.735 | 48.195 | 0.0396 | 2.376 | 142.5599 | 3421.4376 | 0.0034214 | 3.4214 | 1.7107 | 0.396 | 0.198
|  | 32.9 | 0.25189 | 0.16295 | 0 | 0.3 |  |  |  | 0.444 | 0.3 | 0 | 180 | 0.6 | -0.3 | 0.3 | 0.94248 | 0.14137 | 0.6 | 0.444 | 4.1429 | 237.3708 | 0.52636 | -0.26318 | 0.26318 | 1.2429 | 0.22433 | 0.082957 | 0.90039 | 0.092134 | 0.001 | 75 | 0.20399 | 0.031623 | 0.48381 | 1.7417 | 48.381 | 0.040135 | 2.4081 | 144.4875 | 3467.6989 | 0.0034677 | 3.4677 | 1.7338 | 0.40135 | 0.20068
|  | 33 | 0.2516 | 0.16339 | 0 | 0.3 |  |  |  | 0.4455 | 0.3 | 0 | 180 | 0.6 | -0.3 | 0.3 | 0.94248 | 0.14137 | 0.6 | 0.4455 | 4.1543 | 238.0249 | 0.52471 | -0.26235 | 0.26235 | 1.2463 | 0.22512 | 0.083745 | 0.90382 | 0.092657 | 0.001 | 75 | 0.20476 | 0.031623 | 0.48564 | 1.7483 | 48.564 | 0.04067 | 2.4402 | 146.412 | 3513.8873 | 0.0035139 | 3.5139 | 1.7569 | 0.4067 | 0.20335
|  | 33.1 | 0.25132 | 0.16383 | 0 | 0.3 |  |  |  | 0.447 | 0.3 | 0 | 180 | 0.6 | -0.3 | 0.3 | 0.94248 | 0.14137 | 0.6 | 0.447 | 4.1658 | 238.6812 | 0.52303 | -0.26152 | 0.26152 | 1.2497 | 0.2259 | 0.084531 | 0.90725 | 0.093172 | 0.001 | 75 | 0.20552 | 0.031623 | 0.48744 | 1.7548 | 48.7438 | 0.041204 | 2.4722 | 148.3331 | 3559.9955 | 0.00356 | 3.56 | 1.78 | 0.41204 | 0.20602
|  | 33.2 | 0.25103 | 0.16427 | 0 | 0.3 |  |  |  | 0.4485 | 0.3 | 0 | 180 | 0.6 | -0.3 | 0.3 | 0.94248 | 0.14137 | 0.6 | 0.4485 | 4.1773 | 239.3395 | 0.52134 | -0.26067 | 0.26067 | 1.2532 | 0.22669 | 0.085314 | 0.9107 | 0.09368 | 0.001 | 75 | 0.20627 | 0.031623 | 0.48921 | 1.7611 | 48.9206 | 0.041736 | 2.5042 | 150.2507 | 3606.0163 | 0.003606 | 3.606 | 1.803 | 0.41736 | 0.20868
|  | 33.3 | 0.25074 | 0.16471 | 0 | 0.3 |  |  |  | 0.45 | 0.3 | 0 | 180 | 0.6 | -0.3 | 0.3 | 0.94248 | 0.14137 | 0.6 | 0.45 | 4.1888 | 240 | 0.51962 | -0.25981 | 0.25981 | 1.2566 | 0.22747 | 0.086095 | 0.91416 | 0.094179 | 0.001 | 75 | 0.207 | 0.031623 | 0.49094 | 1.7674 | 49.0944 | 0.042268 | 2.5361 | 152.1643 | 3651.9424 | 0.0036519 | 3.6519 | 1.826 | 0.42268 | 0.21134
|  | 33.4 | 0.25045 | 0.16514 | 0 | 0.3 |  |  |  | 0.4515 | 0.3 | 0 | 180 | 0.6 | -0.3 | 0.3 | 0.94248 | 0.14137 | 0.6 | 0.4515 | 4.2004 | 240.6627 | 0.51787 | -0.25894 | 0.25894 | 1.2601 | 0.22824 | 0.086873 | 0.91763 | 0.094671 | 0.001 | 75 | 0.20772 | 0.031623 | 0.49265 | 1.7735 | 49.2652 | 0.042798 | 2.5679 | 154.0736 | 3697.7665 | 0.0036978 | 3.6978 | 1.8489 | 0.42798 | 0.21399
|  | 33.5 | 0.25017 | 0.16558 | 0 | 0.3 |  |  |  | 0.453 | 0.3 | 0 | 180 | 0.6 | -0.3 | 0.3 | 0.94248 | 0.14137 | 0.6 | 0.453 | 4.212 | 241.3277 | 0.5161 | -0.25805 | 0.25805 | 1.2636 | 0.22902 | 0.087649 | 0.92111 | 0.095155 | 0.001 | 75 | 0.20843 | 0.031623 | 0.49433 | 1.7796 | 49.433 | 0.043327 | 2.5996 | 155.9784 | 3743.4813 | 0.0037435 | 3.7435 | 1.8717 | 0.43327 | 0.21664
|  | 33.6 | 0.24988 | 0.16602 | 0 | 0.3 |  |  |  | 0.4545 | 0.3 | 0 | 180 | 0.6 | -0.3 | 0.3 | 0.94248 | 0.14137 | 0.6 | 0.4545 | 4.2236 | 241.9949 | 0.51431 | -0.25716 | 0.25716 | 1.2671 | 0.22979 | 0.088421 | 0.9246 | 0.095632 | 0.001 | 75 | 0.20912 | 0.031623 | 0.49598 | 1.7855 | 49.5978 | 0.043855 | 2.6313 | 157.8783 | 3789.0795 | 0.0037891 | 3.7891 | 1.8945 | 0.43855 | 0.21928
|  | 33.7 | 0.24959 | 0.16645 | 0 | 0.3 |  |  |  | 0.456 | 0.3 | 0 | 180 | 0.6 | -0.3 | 0.3 | 0.94248 | 0.14137 | 0.6 | 0.456 | 4.2353 | 242.6645 | 0.5125 | -0.25625 | 0.25625 | 1.2706 | 0.23056 | 0.089192 | 0.92811 | 0.0961 | 0.001 | 75 | 0.20981 | 0.031623 | 0.4976 | 1.7913 | 49.7596 | 0.044381 | 2.6629 | 159.7731 | 3834.5539 | 0.0038346 | 3.8346 | 1.9173 | 0.44381 | 0.22191
|  | 33.8 | 0.2493 | 0.16689 | 0 | 0.3 |  |  |  | 0.4575 | 0.3 | 0 | 180 | 0.6 | -0.3 | 0.3 | 0.94248 | 0.14137 | 0.6 | 0.4575 | 4.247 | 243.3365 | 0.51066 | -0.25533 | 0.25533 | 1.2741 | 0.23133 | 0.089959 | 0.93163 | 0.096561 | 0.001 | 75 | 0.21048 | 0.031623 | 0.49919 | 1.7971 | 49.9186 | 0.044906 | 2.6944 | 161.6624 | 3879.8971 | 0.0038799 | 3.8799 | 1.9399 | 0.44906 | 0.22453
|  | 33.9 | 0.249 | 0.16732 | 0 | 0.3 |  |  |  | 0.459 | 0.3 | 0 | 180 | 0.6 | -0.3 | 0.3 | 0.94248 | 0.14137 | 0.6 | 0.459 | 4.2588 | 244.0109 | 0.5088 | -0.2544 | 0.2544 | 1.2776 | 0.2321 | 0.090724 | 0.93516 | 0.097014 | 0.001 | 75 | 0.21113 | 0.031623 | 0.50075 | 1.8027 | 50.0746 | 0.045429 | 2.7258 | 163.5459 | 3925.1018 | 0.0039251 | 3.9251 | 1.9626 | 0.45429 | 0.22715
|  | 34 | 0.24871 | 0.16776 | 0 | 0.3 |  |  |  | 0.4605 | 0.3 | 0 | 180 | 0.6 | -0.3 | 0.3 | 0.94248 | 0.14137 | 0.6 | 0.4605 | 4.2706 | 244.6878 | 0.50691 | -0.25346 | 0.25346 | 1.2812 | 0.23286 | 0.091485 | 0.9387 | 0.097459 | 0.001 | 75 | 0.21178 | 0.031623 | 0.50228 | 1.8082 | 50.2277 | 0.045951 | 2.7571 | 165.4234 | 3970.1606 | 0.0039702 | 3.9702 | 1.9851 | 0.45951 | 0.22975
|  | 34.1 | 0.24842 | 0.16819 | 0 | 0.3 |  |  |  | 0.462 | 0.3 | 0 | 180 | 0.6 | -0.3 | 0.3 | 0.94248 | 0.14137 | 0.6 | 0.462 | 4.2825 | 245.3673 | 0.505 | -0.2525 | 0.2525 | 1.2847 | 0.23362 | 0.092244 | 0.94226 | 0.097897 | 0.001 | 75 | 0.21241 | 0.031623 | 0.50378 | 1.8136 | 50.3779 | 0.046471 | 2.7882 | 167.2944 | 4015.0663 | 0.0040151 | 4.0151 | 2.0075 | 0.46471 | 0.23235
|  | 34.2 | 0.24812 | 0.16863 | 0 | 0.3 |  |  |  | 0.4635 | 0.3 | 0 | 180 | 0.6 | -0.3 | 0.3 | 0.94248 | 0.14137 | 0.6 | 0.4635 | 4.2944 | 246.0493 | 0.50306 | -0.25153 | 0.25153 | 1.2883 | 0.23437 | 0.093 | 0.94583 | 0.098326 | 0.001 | 75 | 0.21303 | 0.031623 | 0.50525 | 1.8189 | 50.5252 | 0.046989 | 2.8193 | 169.1588 | 4059.8115 | 0.0040598 | 4.0598 | 2.0299 | 0.46989 | 0.23494
|  | 34.3 | 0.24783 | 0.16906 | 0 | 0.3 |  |  |  | 0.465 | 0.3 | 0 | 180 | 0.6 | -0.3 | 0.3 | 0.94248 | 0.14137 | 0.6 | 0.465 | 4.3063 | 246.734 | 0.5011 | -0.25055 | 0.25055 | 1.2919 | 0.23513 | 0.093753 | 0.94942 | 0.098748 | 0.001 | 75 | 0.21364 | 0.031623 | 0.5067 | 1.8241 | 50.6696 | 0.047504 | 2.8503 | 171.0162 | 4104.3888 | 0.0041044 | 4.1044 | 2.0522 | 0.47504 | 0.23752
|  | 34.4 | 0.24753 | 0.16949 | 0 | 0.3 |  |  |  | 0.4665 | 0.3 | 0 | 180 | 0.6 | -0.3 | 0.3 | 0.94248 | 0.14137 | 0.6 | 0.4665 | 4.3183 | 247.4214 | 0.49911 | -0.24956 | 0.24956 | 1.2955 | 0.23588 | 0.094504 | 0.95302 | 0.099162 | 0.001 | 75 | 0.21424 | 0.031623 | 0.50811 | 1.8292 | 50.8112 | 0.048018 | 2.8811 | 172.8663 | 4148.7907 | 0.0041488 | 4.1488 | 2.0744 | 0.48018 | 0.24009
|  | 34.5 | 0.24724 | 0.16992 | 0 | 0.3 |  |  |  | 0.468 | 0.3 | 0 | 180 | 0.6 | -0.3 | 0.3 | 0.94248 | 0.14137 | 0.6 | 0.468 | 4.3304 | 248.1116 | 0.4971 | -0.24855 | 0.24855 | 1.2991 | 0.23662 | 0.095251 | 0.95663 | 0.099569 | 0.001 | 75 | 0.21482 | 0.031623 | 0.5095 | 1.8342 | 50.9499 | 0.04853 | 2.9118 | 174.7087 | 4193.01 | 0.004193 | 4.193 | 2.0965 | 0.4853 | 0.24265
|  | 34.6 | 0.24694 | 0.17035 | 0 | 0.3 |  |  |  | 0.4695 | 0.3 | 0 | 180 | 0.6 | -0.3 | 0.3 | 0.94248 | 0.14137 | 0.6 | 0.4695 | 4.3425 | 248.8046 | 0.49505 | -0.24753 | 0.24753 | 1.3027 | 0.23737 | 0.095995 | 0.96026 | 0.099968 | 0.001 | 75 | 0.2154 | 0.031623 | 0.51086 | 1.8391 | 51.0859 | 0.04904 | 2.9424 | 176.5433 | 4237.0391 | 0.004237 | 4.237 | 2.1185 | 0.4904 | 0.2452
|  | 34.7 | 0.24664 | 0.17078 | 0 | 0.3 |  |  |  | 0.471 | 0.3 | 0 | 180 | 0.6 | -0.3 | 0.3 | 0.94248 | 0.14137 | 0.6 | 0.471 | 4.3546 | 249.5005 | 0.49299 | -0.24649 | 0.24649 | 1.3064 | 0.23811 | 0.096736 | 0.9639 | 0.10036 | 0.001 | 75 | 0.21596 | 0.031623 | 0.51219 | 1.8439 | 51.219 | 0.049547 | 2.9728 | 178.3696 | 4280.8705 | 0.0042809 | 4.2809 | 2.1404 | 0.49547 | 0.24774
|  | 34.8 | 0.24634 | 0.17121 | 0 | 0.3 |  |  |  | 0.4725 | 0.3 | 0 | 180 | 0.6 | -0.3 | 0.3 | 0.94248 | 0.14137 | 0.6 | 0.4725 | 4.3668 | 250.1993 | 0.49089 | -0.24545 | 0.24545 | 1.31 | 0.23885 | 0.097474 | 0.96756 | 0.10074 | 0.001 | 75 | 0.21651 | 0.031623 | 0.51349 | 1.8486 | 51.3492 | 0.050052 | 3.0031 | 180.1874 | 4324.4968 | 0.0043245 | 4.3245 | 2.1622 | 0.50052 | 0.25026
|  | 34.9 | 0.24605 | 0.17164 | 0 | 0.3 |  |  |  | 0.474 | 0.3 | 0 | 180 | 0.6 | -0.3 | 0.3 | 0.94248 | 0.14137 | 0.6 | 0.474 | 4.3791 | 250.9011 | 0.48877 | -0.24438 | 0.24438 | 1.3137 | 0.23958 | 0.098209 | 0.97124 | 0.10112 | 0.001 | 75 | 0.21704 | 0.031623 | 0.51477 | 1.8532 | 51.4767 | 0.050555 | 3.0333 | 181.9963 | 4367.9104 | 0.0043679 | 4.3679 | 2.184 | 0.50555 | 0.25277
|  | 35 | 0.24575 | 0.17207 | 0 | 0.3 |  |  |  | 0.4755 | 0.3 | 0 | 180 | 0.6 | -0.3 | 0.3 | 0.94248 | 0.14137 | 0.6 | 0.4755 | 4.3914 | 251.606 | 0.48662 | -0.24331 | 0.24331 | 1.3174 | 0.24031 | 0.09894 | 0.97493 | 0.10148 | 0.001 | 75 | 0.21757 | 0.031623 | 0.51601 | 1.8576 | 51.6014 | 0.051054 | 3.0633 | 183.796 | 4411.1037 | 0.0044111 | 4.4111 | 2.2056 | 0.51054 | 0.25527
|  | 35.1 | 0.24544 | 0.1725 | 0 | 0.3 |  |  |  | 0.477 | 0.3 | 0 | 180 | 0.6 | -0.3 | 0.3 | 0.94248 | 0.14137 | 0.6 | 0.477 | 4.4037 | 252.314 | 0.48444 | -0.24222 | 0.24222 | 1.3211 | 0.24104 | 0.099668 | 0.97864 | 0.10184 | 0.001 | 75 | 0.21808 | 0.031623 | 0.51723 | 1.862 | 51.7232 | 0.051552 | 3.0931 | 185.5862 | 4454.0692 | 0.0044541 | 4.4541 | 2.227 | 0.51552 | 0.25776
|  | 35.2 | 0.24514 | 0.17293 | 0 | 0.3 |  |  |  | 0.4785 | 0.3 | 0 | 180 | 0.6 | -0.3 | 0.3 | 0.94248 | 0.14137 | 0.6 | 0.4785 | 4.4161 | 253.0253 | 0.48224 | -0.24112 | 0.24112 | 1.3248 | 0.24177 | 0.10039 | 0.98236 | 0.1022 | 0.001 | 75 | 0.21859 | 0.031623 | 0.51842 | 1.8663 | 51.8423 | 0.052046 | 3.1228 | 187.3666 | 4496.7991 | 0.0044968 | 4.4968 | 2.2484 | 0.52046 | 0.26023
|  | 35.3 | 0.24484 | 0.17336 | 0 | 0.3 |  |  |  | 0.48 | 0.3 | 0 | 180 | 0.6 | -0.3 | 0.3 | 0.94248 | 0.14137 | 0.6 | 0.48 | 4.4286 | 253.7398 | 0.48 | -0.24 | 0.24 | 1.3286 | 0.24249 | 0.10112 | 0.9861 | 0.10254 | 0.001 | 75 | 0.21908 | 0.031623 | 0.51959 | 1.8705 | 51.9586 | 0.052538 | 3.1523 | 189.1369 | 4539.2858 | 0.0045393 | 4.5393 | 2.2696 | 0.52538 | 0.26269
|  | 35.4 | 0.24454 | 0.17378 | 0 | 0.3 |  |  |  | 0.4815 | 0.3 | 0 | 180 | 0.6 | -0.3 | 0.3 | 0.94248 | 0.14137 | 0.6 | 0.4815 | 4.4411 | 254.4577 | 0.47774 | -0.23887 | 0.23887 | 1.3323 | 0.24321 | 0.10183 | 0.98986 | 0.10288 | 0.001 | 75 | 0.21956 | 0.031623 | 0.52072 | 1.8746 | 52.0722 | 0.053027 | 3.1816 | 190.8967 | 4581.5216 | 0.0045815 | 4.5815 | 2.2908 | 0.53027 | 0.26513
|  | 35.5 | 0.24423 | 0.17421 | 0 | 0.3 |  |  |  | 0.483 | 0.3 | 0 | 180 | 0.6 | -0.3 | 0.3 | 0.94248 | 0.14137 | 0.6 | 0.483 | 4.4537 | 255.179 | 0.47544 | -0.23772 | 0.23772 | 1.3361 | 0.24392 | 0.10255 | 0.99364 | 0.10321 | 0.001 | 75 | 0.22002 | 0.031623 | 0.52183 | 1.8786 | 52.1829 | 0.053513 | 3.2108 | 192.6458 | 4623.4986 | 0.0046235 | 4.6235 | 2.3117 | 0.53513 | 0.26756
|  | 35.6 | 0.24393 | 0.17464 | 0 | 0.3 |  |  |  | 0.4845 | 0.3 | 0 | 180 | 0.6 | -0.3 | 0.3 | 0.94248 | 0.14137 | 0.6 | 0.4845 | 4.4664 | 255.9038 | 0.47312 | -0.23656 | 0.23656 | 1.3399 | 0.24463 | 0.10326 | 0.99743 | 0.10353 | 0.001 | 75 | 0.22048 | 0.031623 | 0.52291 | 1.8825 | 52.2909 | 0.053995 | 3.2397 | 194.3837 | 4665.2091 | 0.0046652 | 4.6652 | 2.3326 | 0.53995 | 0.26998
|  | 35.7 | 0.24363 | 0.17506 | 0 | 0.3 |  |  |  | 0.486 | 0.3 | 0 | 180 | 0.6 | -0.3 | 0.3 | 0.94248 | 0.14137 | 0.6 | 0.486 | 4.4791 | 256.6323 | 0.47076 | -0.23538 | 0.23538 | 1.3437 | 0.24534 | 0.10397 | 1.0012 | 0.10384 | 0.001 | 75 | 0.22092 | 0.031623 | 0.52396 | 1.8863 | 52.3962 | 0.054475 | 3.2685 | 196.1102 | 4706.6451 | 0.0047066 | 4.7066 | 2.3533 | 0.54475 | 0.27238
|  | 35.8 | 0.24332 | 0.17549 | 0 | 0.3 |  |  |  | 0.4875 | 0.3 | 0 | 180 | 0.6 | -0.3 | 0.3 | 0.94248 | 0.14137 | 0.6 | 0.4875 | 4.4919 | 257.3644 | 0.46837 | -0.23419 | 0.23419 | 1.3476 | 0.24604 | 0.10467 | 1.0051 | 0.10414 | 0.001 | 75 | 0.22135 | 0.031623 | 0.52499 | 1.89 | 52.4986 | 0.054951 | 3.2971 | 197.8249 | 4747.7987 | 0.0047478 | 4.7478 | 2.3739 | 0.54951 | 0.27476
|  | 35.9 | 0.24301 | 0.17591 | 0 | 0.3 |  |  |  | 0.489 | 0.3 | 0 | 180 | 0.6 | -0.3 | 0.3 | 0.94248 | 0.14137 | 0.6 | 0.489 | 4.5047 | 258.1002 | 0.46596 | -0.23298 | 0.23298 | 1.3514 | 0.24674 | 0.10537 | 1.0089 | 0.10444 | 0.001 | 75 | 0.22177 | 0.031623 | 0.52598 | 1.8935 | 52.5984 | 0.055424 | 3.3255 | 199.5276 | 4788.6618 | 0.0047887 | 4.7887 | 2.3943 | 0.55424 | 0.27712
|  | 36 | 0.24271 | 0.17634 | 0 | 0.3 |  |  |  | 0.4905 | 0.3 | 0 | 180 | 0.6 | -0.3 | 0.3 | 0.94248 | 0.14137 | 0.6 | 0.4905 | 4.5176 | 258.84 | 0.46351 | -0.23175 | 0.23175 | 1.3553 | 0.24744 | 0.10607 | 1.0128 | 0.10473 | 0.001 | 75 | 0.22218 | 0.031623 | 0.52695 | 1.897 | 52.6953 | 0.055894 | 3.3536 | 201.2178 | 4829.2265 | 0.0048292 | 4.8292 | 2.4146 | 0.55894 | 0.27947
|  | 36.1 | 0.2424 | 0.17676 | 0 | 0.3 |  |  |  | 0.492 | 0.3 | 0 | 180 | 0.6 | -0.3 | 0.3 | 0.94248 | 0.14137 | 0.6 | 0.492 | 4.5306 | 259.5836 | 0.46102 | -0.23051 | 0.23051 | 1.3592 | 0.24813 | 0.10676 | 1.0167 | 0.10501 | 0.001 | 75 | 0.22258 | 0.031623 | 0.52789 | 1.9004 | 52.7895 | 0.05636 | 3.3816 | 202.8952 | 4869.4845 | 0.0048695 | 4.8695 | 2.4347 | 0.5636 | 0.2818
|  | 36.2 | 0.24209 | 0.17718 | 0 | 0.3 |  |  |  | 0.4935 | 0.3 | 0 | 180 | 0.6 | -0.3 | 0.3 | 0.94248 | 0.14137 | 0.6 | 0.4935 | 4.5436 | 260.3314 | 0.45851 | -0.22925 | 0.22925 | 1.3631 | 0.24882 | 0.10745 | 1.0206 | 0.10528 | 0.001 | 75 | 0.22297 | 0.031623 | 0.52881 | 1.9037 | 52.8809 | 0.056822 | 3.4093 | 204.5595 | 4909.4276 | 0.0049094 | 4.9094 | 2.4547 | 0.56822 | 0.28411
|  | 36.3 | 0.24178 | 0.1776 | 0 | 0.3 |  |  |  | 0.495 | 0.3 | 0 | 180 | 0.6 | -0.3 | 0.3 | 0.94248 | 0.14137 | 0.6 | 0.495 | 4.5568 | 261.0832 | 0.45596 | -0.22798 | 0.22798 | 1.367 | 0.24951 | 0.10814 | 1.0246 | 0.10555 | 0.001 | 75 | 0.22334 | 0.031623 | 0.5297 | 1.9069 | 52.9696 | 0.057281 | 3.4368 | 206.2103 | 4949.0475 | 0.004949 | 4.949 | 2.4745 | 0.57281 | 0.2864
|  | 36.4 | 0.24147 | 0.17803 | 0 | 0.3 |  |  |  | 0.4965 | 0.3 | 0 | 180 | 0.6 | -0.3 | 0.3 | 0.94248 | 0.14137 | 0.6 | 0.4965 | 4.57 | 261.8393 | 0.45338 | -0.22669 | 0.22669 | 1.371 | 0.25019 | 0.10882 | 1.0285 | 0.1058 | 0.001 | 75 | 0.2237 | 0.031623 | 0.53055 | 1.91 | 53.0555 | 0.057735 | 3.4641 | 207.8473 | 4988.3359 | 0.0049883 | 4.9883 | 2.4942 | 0.57735 | 0.28868
|  | 36.5 | 0.24116 | 0.17845 | 0 | 0.3 |  |  |  | 0.498 | 0.3 | 0 | 180 | 0.6 | -0.3 | 0.3 | 0.94248 | 0.14137 | 0.6 | 0.498 | 4.5832 | 262.5997 | 0.45076 | -0.22538 | 0.22538 | 1.375 | 0.25087 | 0.1095 | 1.0325 | 0.10605 | 0.001 | 75 | 0.22405 | 0.031623 | 0.53139 | 1.913 | 53.1386 | 0.058186 | 3.4912 | 209.4702 | 5027.2843 | 0.0050273 | 5.0273 | 2.5136 | 0.58186 | 0.29093
|  | 36.6 | 0.24085 | 0.17887 | 0 | 0.3 |  |  |  | 0.4995 | 0.3 | 0 | 180 | 0.6 | -0.3 | 0.3 | 0.94248 | 0.14137 | 0.6 | 0.4995 | 4.5966 | 263.3647 | 0.44811 | -0.22405 | 0.22405 | 1.379 | 0.25154 | 0.11017 | 1.0365 | 0.10629 | 0.001 | 75 | 0.22439 | 0.031623 | 0.53219 | 1.9159 | 53.2189 | 0.058633 | 3.518 | 211.0785 | 5065.8841 | 0.0050659 | 5.0659 | 2.5329 | 0.58633 | 0.29316
|  | 36.7 | 0.24053 | 0.17929 | 0 | 0.3 |  |  |  | 0.501 | 0.3 | 0 | 180 | 0.6 | -0.3 | 0.3 | 0.94248 | 0.14137 | 0.6 | 0.501 | 4.61 | 264.1341 | 0.44542 | -0.22271 | 0.22271 | 1.383 | 0.25221 | 0.11084 | 1.0405 | 0.10653 | 0.001 | 75 | 0.22472 | 0.031623 | 0.53297 | 1.9187 | 53.2965 | 0.059076 | 3.5445 | 212.6719 | 5104.1267 | 0.0051041 | 5.1041 | 2.5521 | 0.59076 | 0.29538
|  | 36.8 | 0.24022 | 0.17971 | 0 | 0.3 |  |  |  | 0.5025 | 0.3 | 0 | 180 | 0.6 | -0.3 | 0.3 | 0.94248 | 0.14137 | 0.6 | 0.5025 | 4.6235 | 264.9083 | 0.44269 | -0.22135 | 0.22135 | 1.3871 | 0.25288 | 0.11151 | 1.0446 | 0.10675 | 0.001 | 75 | 0.22503 | 0.031623 | 0.53371 | 1.9214 | 53.3713 | 0.059514 | 3.5708 | 214.2501 | 5142.0033 | 0.005142 | 5.142 | 2.571 | 0.59514 | 0.29757
|  | 36.9 | 0.23991 | 0.18013 | 0 | 0.3 |  |  |  | 0.504 | 0.3 | 0 | 180 | 0.6 | -0.3 | 0.3 | 0.94248 | 0.14137 | 0.6 | 0.504 | 4.6371 | 265.6873 | 0.43993 | -0.21996 | 0.21996 | 1.3911 | 0.25354 | 0.11217 | 1.0487 | 0.10697 | 0.001 | 75 | 0.22534 | 0.031623 | 0.53443 | 1.924 | 53.4433 | 0.059948 | 3.5969 | 215.8127 | 5179.5051 | 0.0051795 | 5.1795 | 2.5898 | 0.59948 | 0.29974
|  | 37 | 0.23959 | 0.18054 | 0 | 0.3 |  |  |  | 0.5055 | 0.3 | 0 | 180 | 0.6 | -0.3 | 0.3 | 0.94248 | 0.14137 | 0.6 | 0.5055 | 4.6508 | 266.4712 | 0.43713 | -0.21856 | 0.21856 | 1.3952 | 0.2542 | 0.11283 | 1.0528 | 0.10717 | 0.001 | 75 | 0.22563 | 0.031623 | 0.53512 | 1.9264 | 53.5125 | 0.060378 | 3.6227 | 217.3593 | 5216.6231 | 0.0052166 | 5.2166 | 2.6083 | 0.60378 | 0.30189
|  | 37.1 | 0.23928 | 0.18096 | 0 | 0.3 |  |  |  | 0.507 | 0.3 | 0 | 180 | 0.6 | -0.3 | 0.3 | 0.94248 | 0.14137 | 0.6 | 0.507 | 4.6646 | 267.2602 | 0.43429 | -0.21714 | 0.21714 | 1.3994 | 0.25485 | 0.11348 | 1.0569 | 0.10737 | 0.001 | 75 | 0.22591 | 0.031623 | 0.53579 | 1.9288 | 53.5788 | 0.060803 | 3.6482 | 218.8895 | 5253.3482 | 0.0052533 | 5.2533 | 2.6267 | 0.60803 | 0.30401
|  | 37.2 | 0.23896 | 0.18138 | 0 | 0.3 |  |  |  | 0.5085 | 0.3 | 0 | 180 | 0.6 | -0.3 | 0.3 | 0.94248 | 0.14137 | 0.6 | 0.5085 | 4.6784 | 268.0544 | 0.43141 | -0.2157 | 0.2157 | 1.4035 | 0.2555 | 0.11413 | 1.0611 | 0.10756 | 0.001 | 75 | 0.22618 | 0.031623 | 0.53642 | 1.9311 | 53.6424 | 0.061223 | 3.6734 | 220.403 | 5289.6711 | 0.0052897 | 5.2897 | 2.6448 | 0.61223 | 0.30612
|  | 37.3 | 0.23864 | 0.1818 | 0 | 0.3 |  |  |  | 0.51 | 0.3 | 0 | 180 | 0.6 | -0.3 | 0.3 | 0.94248 | 0.14137 | 0.6 | 0.51 | 4.6924 | 268.854 | 0.42849 | -0.21424 | 0.21424 | 1.4077 | 0.25615 | 0.11478 | 1.0652 | 0.10775 | 0.001 | 75 | 0.22643 | 0.031623 | 0.53703 | 1.9333 | 53.7031 | 0.061639 | 3.6983 | 221.8993 | 5325.5826 | 0.0053256 | 5.3256 | 2.6628 | 0.61639 | 0.30819
|  | 37.4 | 0.23832 | 0.18221 | 0 | 0.3 |  |  |  | 0.5115 | 0.3 | 0 | 180 | 0.6 | -0.3 | 0.3 | 0.94248 | 0.14137 | 0.6 | 0.5115 | 4.7064 | 269.6591 | 0.42552 | -0.21276 | 0.21276 | 1.4119 | 0.25679 | 0.11542 | 1.0695 | 0.10792 | 0.001 | 75 | 0.22668 | 0.031623 | 0.53761 | 1.9354 | 53.761 | 0.062049 | 3.723 | 223.378 | 5361.0731 | 0.0053611 | 5.3611 | 2.6805 | 0.62049 | 0.31025
|  | 37.5 | 0.23801 | 0.18263 | 0 | 0.3 |  |  |  | 0.513 | 0.3 | 0 | 180 | 0.6 | -0.3 | 0.3 | 0.94248 | 0.14137 | 0.6 | 0.513 | 4.7206 | 270.4698 | 0.42252 | -0.21126 | 0.21126 | 1.4162 | 0.25742 | 0.11605 | 1.0737 | 0.10809 | 0.001 | 75 | 0.22691 | 0.031623 | 0.53816 | 1.9374 | 53.816 | 0.062455 | 3.7473 | 224.8389 | 5396.133 | 0.0053961 | 5.3961 | 2.6981 | 0.62455 | 0.31228
|  | 37.6 | 0.23769 | 0.18304 | 0 | 0.3 |  |  |  | 0.5145 | 0.3 | 0 | 180 | 0.6 | -0.3 | 0.3 | 0.94248 | 0.14137 | 0.6 | 0.5145 | 4.7348 | 271.2864 | 0.41947 | -0.20974 | 0.20974 | 1.4205 | 0.25806 | 0.11668 | 1.078 | 0.10824 | 0.001 | 75 | 0.22713 | 0.031623 | 0.53868 | 1.9393 | 53.8681 | 0.062856 | 3.7714 | 226.2814 | 5430.7525 | 0.0054308 | 5.4308 | 2.7154 | 0.62856 | 0.31428
|  | 37.7 | 0.23737 | 0.18346 | 0 | 0.3 |  |  |  | 0.516 | 0.3 | 0 | 180 | 0.6 | -0.3 | 0.3 | 0.94248 | 0.14137 | 0.6 | 0.516 | 4.7492 | 272.109 | 0.41638 | -0.20819 | 0.20819 | 1.4248 | 0.25868 | 0.11731 | 1.0823 | 0.10839 | 0.001 | 75 | 0.22734 | 0.031623 | 0.53917 | 1.941 | 53.9174 | 0.063251 | 3.7951 | 227.7051 | 5464.9215 | 0.0054649 | 5.4649 | 2.7325 | 0.63251 | 0.31626
|  | 37.8 | 0.23705 | 0.18387 | 0 | 0.3 |  |  |  | 0.5175 | 0.3 | 0 | 180 | 0.6 | -0.3 | 0.3 | 0.94248 | 0.14137 | 0.6 | 0.5175 | 4.7637 | 272.9377 | 0.41325 | -0.20662 | 0.20662 | 1.4291 | 0.25931 | 0.11793 | 1.0866 | 0.10853 | 0.001 | 75 | 0.22753 | 0.031623 | 0.53964 | 1.9427 | 53.9637 | 0.063642 | 3.8185 | 229.1096 | 5498.6301 | 0.0054986 | 5.4986 | 2.7493 | 0.63642 | 0.31821
|  | 37.9 | 0.23673 | 0.18429 | 0 | 0.3 |  |  |  | 0.519 | 0.3 | 0 | 180 | 0.6 | -0.3 | 0.3 | 0.94248 | 0.14137 | 0.6 | 0.519 | 4.7782 | 273.7728 | 0.41007 | -0.20503 | 0.20503 | 1.4335 | 0.25992 | 0.11855 | 1.091 | 0.10866 | 0.001 | 75 | 0.22771 | 0.031623 | 0.54007 | 1.9443 | 54.0071 | 0.064026 | 3.8416 | 230.4945 | 5531.8677 | 0.0055319 | 5.5319 | 2.7659 | 0.64026 | 0.32013
|  | 38 | 0.2364 | 0.1847 | 0 | 0.3 |  |  |  | 0.5205 | 0.3 | 0 | 180 | 0.6 | -0.3 | 0.3 | 0.94248 | 0.14137 | 0.6 | 0.5205 | 4.7929 | 274.6144 | 0.40684 | -0.20342 | 0.20342 | 1.4379 | 0.26054 | 0.11916 | 1.0954 | 0.10879 | 0.001 | 75 | 0.22788 | 0.031623 | 0.54048 | 1.9457 | 54.0476 | 0.064405 | 3.8643 | 231.8593 | 5564.6239 | 0.0055646 | 5.5646 | 2.7823 | 0.64405 | 0.32203
|  | 38.1 | 0.23608 | 0.18511 | 0 | 0.3 |  |  |  | 0.522 | 0.3 | 0 | 180 | 0.6 | -0.3 | 0.3 | 0.94248 | 0.14137 | 0.6 | 0.522 | 4.8077 | 275.4628 | 0.40356 | -0.20178 | 0.20178 | 1.4423 | 0.26114 | 0.11977 | 1.0998 | 0.1089 | 0.001 | 75 | 0.22804 | 0.031623 | 0.54085 | 1.9471 | 54.0851 | 0.064779 | 3.8867 | 233.2037 | 5596.888 | 0.0055969 | 5.5969 | 2.7984 | 0.64779 | 0.32389
|  | 38.2 | 0.23576 | 0.18552 | 0 | 0.3 |  |  |  | 0.5235 | 0.3 | 0 | 180 | 0.6 | -0.3 | 0.3 | 0.94248 | 0.14137 | 0.6 | 0.5235 | 4.8227 | 276.3182 | 0.40024 | -0.20012 | 0.20012 | 1.4468 | 0.26175 | 0.12037 | 1.1043 | 0.109 | 0.001 | 75 | 0.22819 | 0.031623 | 0.5412 | 1.9483 | 54.1196 | 0.065146 | 3.9088 | 234.527 | 5628.6489 | 0.0056286 | 5.6286 | 2.8143 | 0.65146 | 0.32573
|  | 38.3 | 0.23543 | 0.18593 | 0 | 0.3 |  |  |  | 0.525 | 0.3 | 0 | 180 | 0.6 | -0.3 | 0.3 | 0.94248 | 0.14137 | 0.6 | 0.525 | 4.8377 | 277.1808 | 0.39686 | -0.19843 | 0.19843 | 1.4513 | 0.26234 | 0.12097 | 1.1088 | 0.1091 | 0.001 | 75 | 0.22832 | 0.031623 | 0.54151 | 1.9494 | 54.1511 | 0.065508 | 3.9305 | 235.829 | 5659.8954 | 0.0056599 | 5.6599 | 2.8299 | 0.65508 | 0.32754
|  | 38.4 | 0.23511 | 0.18634 | 0 | 0.3 |  |  |  | 0.5265 | 0.3 | 0 | 180 | 0.6 | -0.3 | 0.3 | 0.94248 | 0.14137 | 0.6 | 0.5265 | 4.8529 | 278.0507 | 0.39343 | -0.19672 | 0.19672 | 1.4559 | 0.26294 | 0.12157 | 1.1134 | 0.10918 | 0.001 | 75 | 0.22844 | 0.031623 | 0.5418 | 1.9505 | 54.1796 | 0.065864 | 3.9518 | 237.109 | 5690.616 | 0.0056906 | 5.6906 | 2.8453 | 0.65864 | 0.32932
|  | 38.5 | 0.23478 | 0.18675 | 0 | 0.3 |  |  |  | 0.528 | 0.3 | 0 | 180 | 0.6 | -0.3 | 0.3 | 0.94248 | 0.14137 | 0.6 | 0.528 | 4.8682 | 278.9284 | 0.38995 | -0.19498 | 0.19498 | 1.4605 | 0.26352 | 0.12215 | 1.118 | 0.10926 | 0.001 | 75 | 0.22855 | 0.031623 | 0.54205 | 1.9514 | 54.205 | 0.066213 | 3.9728 | 238.3666 | 5720.799 | 0.0057208 | 5.7208 | 2.8604 | 0.66213 | 0.33106
|  | 38.6 | 0.23446 | 0.18716 | 0 | 0.3 |  |  |  | 0.5295 | 0.3 | 0 | 180 | 0.6 | -0.3 | 0.3 | 0.94248 | 0.14137 | 0.6 | 0.5295 | 4.8837 | 279.814 | 0.38642 | -0.19321 | 0.19321 | 1.4651 | 0.26411 | 0.12274 | 1.1226 | 0.10933 | 0.001 | 75 | 0.22864 | 0.031623 | 0.54227 | 1.9522 | 54.2273 | 0.066556 | 3.9934 | 239.6013 | 5750.4324 | 0.0057504 | 5.7504 | 2.8752 | 0.66556 | 0.33278
|  | 38.7 | 0.23413 | 0.18757 | 0 | 0.3 |  |  |  | 0.531 | 0.3 | 0 | 180 | 0.6 | -0.3 | 0.3 | 0.94248 | 0.14137 | 0.6 | 0.531 | 4.8993 | 280.7078 | 0.38283 | -0.19141 | 0.19141 | 1.4698 | 0.26468 | 0.12331 | 1.1273 | 0.10939 | 0.001 | 75 | 0.22872 | 0.031623 | 0.54246 | 1.9529 | 54.2464 | 0.066892 | 4.0135 | 240.8127 | 5779.5037 | 0.0057795 | 5.7795 | 2.8898 | 0.66892 | 0.33446
|  | 38.8 | 0.2338 | 0.18798 | 0 | 0.3 |  |  |  | 0.5325 | 0.3 | 0 | 180 | 0.6 | -0.3 | 0.3 | 0.94248 | 0.14137 | 0.6 | 0.5325 | 4.915 | 281.6101 | 0.37918 | -0.18959 | 0.18959 | 1.4745 | 0.26526 | 0.12388 | 1.132 | 0.10944 | 0.001 | 75 | 0.22879 | 0.031623 | 0.54262 | 1.9534 | 54.2624 | 0.067222 | 4.0333 | 242 | 5808.0004 | 0.005808 | 5.808 | 2.904 | 0.67222 | 0.33611
|  | 38.9 | 0.23347 | 0.18839 | 0 | 0.3 |  |  |  | 0.534 | 0.3 | 0 | 180 | 0.6 | -0.3 | 0.3 | 0.94248 | 0.14137 | 0.6 | 0.534 | 4.9309 | 282.5212 | 0.37547 | -0.18773 | 0.18773 | 1.4793 | 0.26582 | 0.12445 | 1.1368 | 0.10947 | 0.001 | 75 | 0.22884 | 0.031623 | 0.54275 | 1.9539 | 54.2752 | 0.067545 | 4.0527 | 243.1629 | 5835.9093 | 0.0058359 | 5.8359 | 2.918 | 0.67545 | 0.33773
|  | 39 | 0.23314 | 0.1888 | 0 | 0.3 |  |  |  | 0.5355 | 0.3 | 0 | 180 | 0.6 | -0.3 | 0.3 | 0.94248 | 0.14137 | 0.6 | 0.5355 | 4.947 | 283.4414 | 0.3717 | -0.18585 | 0.18585 | 1.4841 | 0.26638 | 0.12501 | 1.1416 | 0.1095 | 0.001 | 75 | 0.22888 | 0.031623 | 0.54285 | 1.9542 | 54.2847 | 0.067861 | 4.0717 | 244.3007 | 5863.217 | 0.0058632 | 5.8632 | 2.9316 | 0.67861 | 0.33931
|  | 39.1 | 0.23281 | 0.1892 | 0 | 0.3 |  |  |  | 0.537 | 0.3 | 0 | 180 | 0.6 | -0.3 | 0.3 | 0.94248 | 0.14137 | 0.6 | 0.537 | 4.9632 | 284.371 | 0.36786 | -0.18393 | 0.18393 | 1.489 | 0.26694 | 0.12556 | 1.1465 | 0.10952 | 0.001 | 75 | 0.22891 | 0.031623 | 0.54291 | 1.9545 | 54.2909 | 0.06817 | 4.0902 | 245.4129 | 5889.9096 | 0.0058899 | 5.8899 | 2.945 | 0.6817 | 0.34085
|  | 39.2 | 0.23248 | 0.18961 | 0 | 0.3 |  |  |  | 0.5385 | 0.3 | 0 | 180 | 0.6 | -0.3 | 0.3 | 0.94248 | 0.14137 | 0.6 | 0.5385 | 4.9796 | 285.3105 | 0.36397 | -0.18198 | 0.18198 | 1.4939 | 0.26749 | 0.12611 | 1.1514 | 0.10953 | 0.001 | 75 | 0.22892 | 0.031623 | 0.54294 | 1.9546 | 54.2938 | 0.068472 | 4.1083 | 246.4989 | 5915.9729 | 0.005916 | 5.916 | 2.958 | 0.68472 | 0.34236
|  | 39.3 | 0.23215 | 0.19001 | 0 | 0.3 |  |  |  | 0.54 | 0.3 | 0 | 180 | 0.6 | -0.3 | 0.3 | 0.94248 | 0.14137 | 0.6 | 0.54 | 4.9962 | 286.2602 | 0.36 | -0.18 | 0.18 | 1.4989 | 0.26803 | 0.12666 | 1.1564 | 0.10953 | 0.001 | 75 | 0.22892 | 0.031623 | 0.54293 | 1.9546 | 54.2934 | 0.068766 | 4.126 | 247.558 | 5941.3921 | 0.0059414 | 5.9414 | 2.9707 | 0.68766 | 0.34383
|  | 39.4 | 0.23182 | 0.19042 | 0 | 0.3 |  |  |  | 0.5415 | 0.3 | 0 | 180 | 0.6 | -0.3 | 0.3 | 0.94248 | 0.14137 | 0.6 | 0.5415 | 5.0129 | 287.2205 | 0.35596 | -0.17798 | 0.17798 | 1.5039 | 0.26857 | 0.12719 | 1.1614 | 0.10952 | 0.001 | 75 | 0.2289 | 0.031623 | 0.54289 | 1.9544 | 54.2895 | 0.069053 | 4.1432 | 248.5897 | 5966.1518 | 0.0059662 | 5.9662 | 2.9831 | 0.69053 | 0.34526
|  | 39.5 | 0.23149 | 0.19082 | 0 | 0.3 |  |  |  | 0.543 | 0.3 | 0 | 180 | 0.6 | -0.3 | 0.3 | 0.94248 | 0.14137 | 0.6 | 0.543 | 5.0299 | 288.1919 | 0.35186 | -0.17593 | 0.17593 | 1.509 | 0.2691 | 0.12772 | 1.1665 | 0.10949 | 0.001 | 75 | 0.22887 | 0.031623 | 0.54282 | 1.9542 | 54.2821 | 0.069331 | 4.1599 | 249.5932 | 5990.2363 | 0.0059902 | 5.9902 | 2.9951 | 0.69331 | 0.34666
|  | 39.6 | 0.23115 | 0.19123 | 0 | 0.3 |  |  |  | 0.5445 | 0.3 | 0 | 180 | 0.6 | -0.3 | 0.3 | 0.94248 | 0.14137 | 0.6 | 0.5445 | 5.0471 | 289.1747 | 0.34768 | -0.17384 | 0.17384 | 1.5141 | 0.26962 | 0.12825 | 1.1716 | 0.10946 | 0.001 | 75 | 0.22883 | 0.031623 | 0.54271 | 1.9538 | 54.2711 | 0.069602 | 4.1761 | 250.5679 | 6013.6291 | 0.0060136 | 6.0136 | 3.0068 | 0.69602 | 0.34801
|  | 39.7 | 0.23082 | 0.19163 | 0 | 0.3 |  |  |  | 0.546 | 0.3 | 0 | 180 | 0.6 | -0.3 | 0.3 | 0.94248 | 0.14137 | 0.6 | 0.546 | 5.0644 | 290.1696 | 0.34342 | -0.17171 | 0.17171 | 1.5193 | 0.27014 | 0.12877 | 1.1768 | 0.10942 | 0.001 | 75 | 0.22877 | 0.031623 | 0.54257 | 1.9532 | 54.2565 | 0.069865 | 4.1919 | 251.513 | 6036.313 | 0.0060363 | 6.0363 | 3.0182 | 0.69865 | 0.34932
|  | 39.8 | 0.23049 | 0.19203 | 0 | 0.3 |  |  |  | 0.5475 | 0.3 | 0 | 180 | 0.6 | -0.3 | 0.3 | 0.94248 | 0.14137 | 0.6 | 0.5475 | 5.082 | 291.177 | 0.33908 | -0.16954 | 0.16954 | 1.5246 | 0.27065 | 0.12928 | 1.1821 | 0.10936 | 0.001 | 75 | 0.22869 | 0.031623 | 0.54238 | 1.9526 | 54.2383 | 0.070119 | 4.2071 | 252.4279 | 6058.2702 | 0.0060583 | 6.0583 | 3.0291 | 0.70119 | 0.35059
|  | 39.9 | 0.23015 | 0.19243 | 0 | 0.3 |  |  |  | 0.549 | 0.3 | 0 | 180 | 0.6 | -0.3 | 0.3 | 0.94248 | 0.14137 | 0.6 | 0.549 | 5.0998 | 292.1975 | 0.33466 | -0.16733 | 0.16733 | 1.5299 | 0.27116 | 0.12978 | 1.1875 | 0.1093 | 0.001 | 75 | 0.2286 | 0.031623 | 0.54216 | 1.9518 | 54.2163 | 0.070364 | 4.2219 | 253.3118 | 6079.4822 | 0.0060795 | 6.0795 | 3.0397 | 0.70364 | 0.35182
|  | 40 | 0.22981 | 0.19284 | 0 | 0.3 |  |  |  | 0.5505 | 0.3 | 0 | 180 | 0.6 | -0.3 | 0.3 | 0.94248 | 0.14137 | 0.6 | 0.5505 | 5.1179 | 293.2317 | 0.33015 | -0.16507 | 0.16507 | 1.5354 | 0.27165 | 0.13028 | 1.1929 | 0.10922 | 0.001 | 75 | 0.22849 | 0.031623 | 0.5419 | 1.9509 | 54.1904 | 0.070601 | 4.2361 | 254.1637 | 6099.9292 | 0.0060999 | 6.0999 | 3.05 | 0.70601 | 0.35301
|  | 40.1 | 0.22948 | 0.19324 | 0 | 0.3 |  |  |  | 0.552 | 0.3 | 0 | 180 | 0.6 | -0.3 | 0.3 | 0.94248 | 0.14137 | 0.6 | 0.552 | 5.1362 | 294.2802 | 0.32555 | -0.16278 | 0.16278 | 1.5408 | 0.27215 | 0.13078 | 1.1984 | 0.10913 | 0.001 | 75 | 0.22836 | 0.031623 | 0.54161 | 1.9498 | 54.1606 | 0.070829 | 4.2497 | 254.983 | 6119.5911 | 0.0061196 | 6.1196 | 3.0598 | 0.70829 | 0.35414
|  | 40.2 | 0.22914 | 0.19364 | 0 | 0.3 |  |  |  | 0.5535 | 0.3 | 0 | 180 | 0.6 | -0.3 | 0.3 | 0.94248 | 0.14137 | 0.6 | 0.5535 | 5.1547 | 295.3439 | 0.32086 | -0.16043 | 0.16043 | 1.5464 | 0.27263 | 0.13126 | 1.2039 | 0.10903 | 0.001 | 75 | 0.22822 | 0.031623 | 0.54127 | 1.9486 | 54.1269 | 0.071047 | 4.2628 | 255.7686 | 6138.4463 | 0.0061384 | 6.1384 | 3.0692 | 0.71047 | 0.35523
|  | 40.3 | 0.2288 | 0.19404 | 0 | 0.3 |  |  |  | 0.555 | 0.3 | 0 | 180 | 0.6 | -0.3 | 0.3 | 0.94248 | 0.14137 | 0.6 | 0.555 | 5.1736 | 296.4233 | 0.31607 | -0.15803 | 0.15803 | 1.5521 | 0.27311 | 0.13174 | 1.2096 | 0.10891 | 0.001 | 75 | 0.22806 | 0.031623 | 0.54089 | 1.9472 | 54.089 | 0.071255 | 4.2753 | 256.5197 | 6156.4721 | 0.0061565 | 6.1565 | 3.0782 | 0.71255 | 0.35628
|  | 40.4 | 0.22846 | 0.19444 | 0 | 0.3 |  |  |  | 0.5565 | 0.3 | 0 | 180 | 0.6 | -0.3 | 0.3 | 0.94248 | 0.14137 | 0.6 | 0.5565 | 5.1927 | 297.5195 | 0.31118 | -0.15559 | 0.15559 | 1.5578 | 0.27358 | 0.13221 | 1.2153 | 0.10878 | 0.001 | 75 | 0.22788 | 0.031623 | 0.54047 | 1.9457 | 54.0468 | 0.071454 | 4.2873 | 257.2352 | 6173.6447 | 0.0061736 | 6.1736 | 3.0868 | 0.71454 | 0.35727
|  | 40.5 | 0.22812 | 0.19483 | 0 | 0.3 |  |  |  | 0.558 | 0.3 | 0 | 180 | 0.6 | -0.3 | 0.3 | 0.94248 | 0.14137 | 0.6 | 0.558 | 5.2121 | 298.6332 | 0.30618 | -0.15309 | 0.15309 | 1.5636 | 0.27404 | 0.13267 | 1.2212 | 0.10864 | 0.001 | 75 | 0.22769 | 0.031623 | 0.54 | 1.944 | 54.0003 | 0.071643 | 4.2986 | 257.9141 | 6189.9389 | 0.0061899 | 6.1899 | 3.095 | 0.71643 | 0.35821
|  | 40.6 | 0.22778 | 0.19523 | 0 | 0.3 |  |  |  | 0.5595 | 0.3 | 0 | 180 | 0.6 | -0.3 | 0.3 | 0.94248 | 0.14137 | 0.6 | 0.5595 | 5.2319 | 299.7654 | 0.30106 | -0.15053 | 0.15053 | 1.5696 | 0.2745 | 0.13313 | 1.2271 | 0.10849 | 0.001 | 75 | 0.22747 | 0.031623 | 0.53949 | 1.9422 | 53.9494 | 0.071821 | 4.3093 | 258.5553 | 6205.3276 | 0.0062053 | 6.2053 | 3.1027 | 0.71821 | 0.3591
|  | 40.7 | 0.22744 | 0.19563 | 0 | 0.3 |  |  |  | 0.561 | 0.3 | 0 | 180 | 0.6 | -0.3 | 0.3 | 0.94248 | 0.14137 | 0.6 | 0.561 | 5.252 | 300.9173 | 0.29583 | -0.14792 | 0.14792 | 1.5756 | 0.27495 | 0.13357 | 1.2331 | 0.10832 | 0.001 | 75 | 0.22724 | 0.031623 | 0.53894 | 1.9402 | 53.8938 | 0.071988 | 4.3193 | 259.1576 | 6219.7825 | 0.0062198 | 6.2198 | 3.1099 | 0.71988 | 0.35994
|  | 40.8 | 0.2271 | 0.19603 | 0 | 0.3 |  |  |  | 0.5625 | 0.3 | 0 | 180 | 0.6 | -0.3 | 0.3 | 0.94248 | 0.14137 | 0.6 | 0.5625 | 5.2725 | 302.09 | 0.29047 | -0.14524 | 0.14524 | 1.5817 | 0.27539 | 0.13401 | 1.2393 | 0.10814 | 0.001 | 75 | 0.22698 | 0.031623 | 0.53833 | 1.938 | 53.8335 | 0.072144 | 4.3287 | 259.7197 | 6233.2728 | 0.0062333 | 6.2333 | 3.1166 | 0.72144 | 0.36072
|  | 40.9 | 0.22676 | 0.19642 | 0 | 0.3 |  |  |  | 0.564 | 0.3 | 0 | 180 | 0.6 | -0.3 | 0.3 | 0.94248 | 0.14137 | 0.6 | 0.564 | 5.2933 | 303.2847 | 0.28498 | -0.14249 | 0.14249 | 1.588 | 0.27582 | 0.13445 | 1.2455 | 0.10794 | 0.001 | 75 | 0.22671 | 0.031623 | 0.53768 | 1.9357 | 53.7682 | 0.072289 | 4.3373 | 260.2402 | 6245.7656 | 0.0062458 | 6.2458 | 3.1229 | 0.72289 | 0.36144
|  | 41 | 0.22641 | 0.19682 | 0 | 0.3 |  |  |  | 0.5655 | 0.3 | 0 | 180 | 0.6 | -0.3 | 0.3 | 0.94248 | 0.14137 | 0.6 | 0.5655 | 5.3146 | 304.503 | 0.27935 | -0.13968 | 0.13968 | 1.5944 | 0.27624 | 0.13487 | 1.2519 | 0.10773 | 0.001 | 75 | 0.22641 | 0.031623 | 0.53698 | 1.9331 | 53.6978 | 0.072422 | 4.3453 | 260.7177 | 6257.2258 | 0.0062572 | 6.2572 | 3.1286 | 0.72422 | 0.36211
|  | 41.1 | 0.22607 | 0.19721 | 0 | 0.3 |  |  |  | 0.567 | 0.3 | 0 | 180 | 0.6 | -0.3 | 0.3 | 0.94248 | 0.14137 | 0.6 | 0.567 | 5.3363 | 305.7465 | 0.27358 | -0.13679 | 0.13679 | 1.6009 | 0.27666 | 0.13528 | 1.2584 | 0.1075 | 0.001 | 75 | 0.22609 | 0.031623 | 0.53622 | 1.9304 | 53.6221 | 0.072542 | 4.3525 | 261.1506 | 6267.6148 | 0.0062676 | 6.2676 | 3.1338 | 0.72542 | 0.36271
|  | 41.2 | 0.22572 | 0.19761 | 0 | 0.3 |  |  |  | 0.5685 | 0.3 | 0 | 180 | 0.6 | -0.3 | 0.3 | 0.94248 | 0.14137 | 0.6 | 0.5685 | 5.3585 | 307.0169 | 0.26764 | -0.13382 | 0.13382 | 1.6075 | 0.27706 | 0.13569 | 1.2651 | 0.10726 | 0.001 | 75 | 0.22575 | 0.031623 | 0.53541 | 1.9275 | 53.5408 | 0.072649 | 4.359 | 261.5371 | 6276.8913 | 0.0062769 | 6.2769 | 3.1384 | 0.72649 | 0.36325
|  | 41.3 | 0.22538 | 0.198 | 0 | 0.3 |  |  |  | 0.57 | 0.3 | 0 | 180 | 0.6 | -0.3 | 0.3 | 0.94248 | 0.14137 | 0.6 | 0.57 | 5.3811 | 308.3161 | 0.26153 | -0.13077 | 0.13077 | 1.6143 | 0.27746 | 0.13609 | 1.2719 | 0.107 | 0.001 | 75 | 0.22538 | 0.031623 | 0.53454 | 1.9243 | 53.4537 | 0.072743 | 4.3646 | 261.8754 | 6285.0098 | 0.006285 | 6.285 | 3.1425 | 0.72743 | 0.36372
|  | 41.4 | 0.22503 | 0.19839 | 0 | 0.3 |  |  |  | 0.5715 | 0.3 | 0 | 180 | 0.6 | -0.3 | 0.3 | 0.94248 | 0.14137 | 0.6 | 0.5715 | 5.4044 | 309.6466 | 0.25525 | -0.12762 | 0.12762 | 1.6213 | 0.27785 | 0.13647 | 1.2788 | 0.10672 | 0.001 | 75 | 0.22499 | 0.031623 | 0.5336 | 1.921 | 53.3605 | 0.072823 | 4.3694 | 262.1633 | 6291.9202 | 0.0062919 | 6.2919 | 3.146 | 0.72823 | 0.36412
|  | 41.5 | 0.22469 | 0.19879 | 0 | 0.3 |  |  |  | 0.573 | 0.3 | 0 | 180 | 0.6 | -0.3 | 0.3 | 0.94248 | 0.14137 | 0.6 | 0.573 | 5.4282 | 311.0107 | 0.24876 | -0.12438 | 0.12438 | 1.6284 | 0.27822 | 0.13685 | 1.286 | 0.10642 | 0.001 | 75 | 0.22457 | 0.031623 | 0.53261 | 1.9174 | 53.2608 | 0.072889 | 4.3733 | 262.3986 | 6297.5675 | 0.0062976 | 6.2976 | 3.1488 | 0.72889 | 0.36444
|  | 41.6 | 0.22434 | 0.19918 | 0 | 0.3 |  |  |  | 0.5745 | 0.3 | 0 | 180 | 0.6 | -0.3 | 0.3 | 0.94248 | 0.14137 | 0.6 | 0.5745 | 5.4526 | 312.4115 | 0.24207 | -0.12104 | 0.12104 | 1.6358 | 0.27859 | 0.13722 | 1.2933 | 0.1061 | 0.001 | 75 | 0.22412 | 0.031623 | 0.53154 | 1.9136 | 53.1544 | 0.072939 | 4.3763 | 262.5788 | 6301.8902 | 0.0063019 | 6.3019 | 3.1509 | 0.72939 | 0.36469
|  | 41.7 | 0.22399 | 0.19957 | 0 | 0.3 |  |  |  | 0.576 | 0.3 | 0 | 180 | 0.6 | -0.3 | 0.3 | 0.94248 | 0.14137 | 0.6 | 0.576 | 5.4778 | 313.8522 | 0.23515 | -0.11758 | 0.11758 | 1.6433 | 0.27895 | 0.13758 | 1.3008 | 0.10576 | 0.001 | 75 | 0.22364 | 0.031623 | 0.53041 | 1.9095 | 53.0408 | 0.072972 | 4.3783 | 262.7008 | 6304.8196 | 0.0063048 | 6.3048 | 3.1524 | 0.72972 | 0.36486
|  | 41.8 | 0.22364 | 0.19996 | 0 | 0.3 |  |  |  | 0.5775 | 0.3 | 0 | 180 | 0.6 | -0.3 | 0.3 | 0.94248 | 0.14137 | 0.6 | 0.5775 | 5.5037 | 315.3367 | 0.22798 | -0.11399 | 0.11399 | 1.6511 | 0.2793 | 0.13793 | 1.3086 | 0.1054 | 0.001 | 75 | 0.22313 | 0.031623 | 0.52919 | 1.9051 | 52.9194 | 0.072989 | 4.3794 | 262.7616 | 6306.2778 | 0.0063063 | 6.3063 | 3.1531 | 0.72989 | 0.36495
|  | 41.9 | 0.22329 | 0.20035 | 0 | 0.3 |  |  |  | 0.579 | 0.3 | 0 | 180 | 0.6 | -0.3 | 0.3 | 0.94248 | 0.14137 | 0.6 | 0.579 | 5.5304 | 316.8696 | 0.22054 | -0.11027 | 0.11027 | 1.6591 | 0.27963 | 0.13826 | 1.3166 | 0.10501 | 0.001 | 75 | 0.22258 | 0.031623 | 0.5279 | 1.9004 | 52.7898 | 0.072988 | 4.3793 | 262.7573 | 6306.176 | 0.0063062 | 6.3062 | 3.1531 | 0.72988 | 0.36494
|  | 42 | 0.22294 | 0.20074 | 0 | 0.3 |  |  |  | 0.5805 | 0.3 | 0 | 180 | 0.6 | -0.3 | 0.3 | 0.94248 | 0.14137 | 0.6 | 0.5805 | 5.5581 | 318.4563 | 0.21279 | -0.10639 | 0.10639 | 1.6674 | 0.27996 | 0.13859 | 1.325 | 0.1046 | 0.001 | 75 | 0.222 | 0.031623 | 0.52651 | 1.8954 | 52.6512 | 0.072968 | 4.3781 | 262.6838 | 6304.4117 | 0.0063044 | 6.3044 | 3.1522 | 0.72968 | 0.36484
|  | 42.1 | 0.22259 | 0.20113 | 0 | 0.3 |  |  |  | 0.582 | 0.3 | 0 | 180 | 0.6 | -0.3 | 0.3 | 0.94248 | 0.14137 | 0.6 | 0.582 | 5.5869 | 320.1031 | 0.2047 | -0.10235 | 0.10235 | 1.6761 | 0.28027 | 0.1389 | 1.3336 | 0.10416 | 0.001 | 75 | 0.22137 | 0.031623 | 0.52503 | 1.8901 | 52.503 | 0.072927 | 4.3756 | 262.5361 | 6300.8654 | 0.0063009 | 6.3009 | 3.1504 | 0.72927 | 0.36463
|  | 42.2 | 0.22224 | 0.20152 | 0 | 0.3 |  |  |  | 0.5835 | 0.3 | 0 | 180 | 0.6 | -0.3 | 0.3 | 0.94248 | 0.14137 | 0.6 | 0.5835 | 5.6168 | 321.8179 | 0.19624 | -0.098121 | 0.098121 | 1.685 | 0.28057 | 0.1392 | 1.3426 | 0.10368 | 0.001 | 75 | 0.2207 | 0.031623 | 0.52344 | 1.8844 | 52.3441 | 0.072863 | 4.3718 | 262.3081 | 6295.3956 | 0.0062954 | 6.2954 | 3.1477 | 0.72863 | 0.36432
|  | 42.3 | 0.22189 | 0.2019 | 0 | 0.3 |  |  |  | 0.585 | 0.3 | 0 | 180 | 0.6 | -0.3 | 0.3 | 0.94248 | 0.14137 | 0.6 | 0.585 | 5.6481 | 323.6103 | 0.18735 | -0.093675 | 0.093675 | 1.6944 | 0.28086 | 0.13949 | 1.3519 | 0.10318 | 0.001 | 75 | 0.21998 | 0.031623 | 0.52173 | 1.8782 | 52.1733 | 0.072776 | 4.3665 | 261.993 | 6287.8317 | 0.0062878 | 6.2878 | 3.1439 | 0.72776 | 0.36388
|  | 42.4 | 0.22154 | 0.20229 | 0 | 0.3 |  |  |  | 0.5865 | 0.3 | 0 | 180 | 0.6 | -0.3 | 0.3 | 0.94248 | 0.14137 | 0.6 | 0.5865 | 5.6809 | 325.4923 | 0.17796 | -0.088982 | 0.088982 | 1.7043 | 0.28113 | 0.13976 | 1.3618 | 0.10263 | 0.001 | 75 | 0.21921 | 0.031623 | 0.51989 | 1.8716 | 51.9893 | 0.072662 | 4.3597 | 261.5819 | 6277.9647 | 0.006278 | 6.278 | 3.139 | 0.72662 | 0.36331
|  | 42.5 | 0.22118 | 0.20268 | 0 | 0.3 |  |  |  | 0.588 | 0.3 | 0 | 180 | 0.6 | -0.3 | 0.3 | 0.94248 | 0.14137 | 0.6 | 0.588 | 5.7156 | 327.4796 | 0.168 | -0.084 | 0.084 | 1.7147 | 0.28139 | 0.14002 | 1.3722 | 0.10204 | 0.001 | 75 | 0.21837 | 0.031623 | 0.5179 | 1.8644 | 51.7902 | 0.072518 | 4.3511 | 261.0638 | 6265.5318 | 0.0062655 | 6.2655 | 3.1328 | 0.72518 | 0.36259
|  | 42.6 | 0.22083 | 0.20306 | 0 | 0.3 |  |  |  | 0.5895 | 0.3 | 0 | 180 | 0.6 | -0.3 | 0.3 | 0.94248 | 0.14137 | 0.6 | 0.5895 | 5.7525 | 329.5928 | 0.15735 | -0.078675 | 0.078675 | 1.7257 | 0.28164 | 0.14027 | 1.3833 | 0.1014 | 0.001 | 75 | 0.21745 | 0.031623 | 0.51573 | 1.8566 | 51.5735 | 0.07234 | 4.3404 | 260.4247 | 6250.1935 | 0.0062502 | 6.2502 | 3.1251 | 0.7234 | 0.3617
|  | 42.7 | 0.22047 | 0.20345 | 0 | 0.3 |  |  |  | 0.591 | 0.3 | 0 | 180 | 0.6 | -0.3 | 0.3 | 0.94248 | 0.14137 | 0.6 | 0.591 | 5.7921 | 331.8603 | 0.14586 | -0.072931 | 0.072931 | 1.7376 | 0.28187 | 0.14049 | 1.3951 | 0.1007 | 0.001 | 75 | 0.21645 | 0.031623 | 0.51336 | 1.8481 | 51.3359 | 0.072124 | 4.3274 | 259.6456 | 6231.4946 | 0.0062315 | 6.2315 | 3.1157 | 0.72124 | 0.36062
|  | 42.8 | 0.22012 | 0.20383 | 0 | 0.3 |  |  |  | 0.5925 | 0.3 | 0 | 180 | 0.6 | -0.3 | 0.3 | 0.94248 | 0.14137 | 0.6 | 0.5925 | 5.835 | 334.3229 | 0.13332 | -0.066661 | 0.066661 | 1.7505 | 0.28208 | 0.1407 | 1.408 | 0.099929 | 0.001 | 75 | 0.21534 | 0.031623 | 0.51073 | 1.8386 | 51.0727 | 0.071861 | 4.3117 | 258.6998 | 6208.7956 | 0.0062088 | 6.2088 | 3.1044 | 0.71861 | 0.35931
|  | 42.9 | 0.21976 | 0.20422 | 0 | 0.3 |  |  |  | 0.594 | 0.3 | 0 | 180 | 0.6 | -0.3 | 0.3 | 0.94248 | 0.14137 | 0.6 | 0.594 | 5.8825 | 337.0433 | 0.1194 | -0.059699 | 0.059699 | 1.7648 | 0.28226 | 0.14089 | 1.4223 | 0.099062 | 0.001 | 75 | 0.21409 | 0.031623 | 0.50777 | 1.828 | 50.7768 | 0.071541 | 4.2925 | 257.5475 | 6181.1389 | 0.0061811 | 6.1811 | 3.0906 | 0.71541 | 0.3577
|  | 43 | 0.21941 | 0.2046 | 0 | 0.3 |  |  |  | 0.5955 | 0.3 | 0 | 180 | 0.6 | -0.3 | 0.3 | 0.94248 | 0.14137 | 0.6 | 0.5955 | 5.9363 | 340.1273 | 0.10353 | -0.051766 | 0.051766 | 1.7809 | 0.28243 | 0.14106 | 1.4384 | 0.098066 | 0.001 | 75 | 0.21266 | 0.031623 | 0.50436 | 1.8157 | 50.436 | 0.071145 | 4.2687 | 256.123 | 6146.9527 | 0.006147 | 6.147 | 3.0735 | 0.71145 | 0.35573
|  | 43.1 | 0.21905 | 0.20498 | 0 | 0.3 |  |  |  | 0.597 | 0.3 | 0 | 180 | 0.6 | -0.3 | 0.3 | 0.94248 | 0.14137 | 0.6 | 0.597 | 6.0001 | 343.7808 | 0.08464 | -0.04232 | 0.04232 | 1.8 | 0.28257 | 0.1412 | 1.4576 | 0.096876 | 0.001 | 75 | 0.21093 | 0.031623 | 0.50027 | 1.801 | 50.0272 | 0.070639 | 4.2384 | 254.302 | 6103.2489 | 0.0061032 | 6.1032 | 3.0516 | 0.70639 | 0.3532
|  | 43.2 | 0.21869 | 0.20536 | 0 | 0.3 |  |  |  | 0.5985 | 0.3 | 0 | 180 | 0.6 | -0.3 | 0.3 | 0.94248 | 0.14137 | 0.6 | 0.5985 | 6.0831 | 348.5361 | 0.059925 | -0.029962 | 0.029962 | 1.8249 | 0.28268 | 0.14131 | 1.4825 | 0.095323 | 0.001 | 75 | 0.20867 | 0.031623 | 0.49491 | 1.7817 | 49.491 | 0.069937 | 4.1962 | 251.7716 | 6042.5192 | 0.0060425 | 6.0425 | 3.0213 | 0.69937 | 0.34968
|  | 43.3 | 0.21833 | 0.20575 | 0 | 0.3 |  |  |  | 0.6 | 0.3 | 0 | 180 | 0.6 | -0.3 | 0.3 | 0.94248 | 0.14137 | 0.6 | 0.6 | 6.2832 | 360 | 0 | 0 | 0 | 1.885 | 0.28274 | 0.14137 | 1.5425 | 0.091652 | 0.001 | 75 | 0.20328 | 0.031623 | 0.48212 | 1.7356 | 48.2122 | 0.068158 | 4.0895 | 245.3702 | 5888.8845 | 0.0058889 | 5.8889 | 2.9444 | 0.68158 | 0.34079
|  | 43.4 | 0.21797 | 0.20613 | 0 | 0.3
|  | 43.5 | 0.21761 | 0.20651 | 0 | 0.3
|  | 43.6 | 0.21725 | 0.20689 | 0 | 0.3
|  | 43.7 | 0.21689 | 0.20726 | 0 | 0.3
|  | 43.8 | 0.21653 | 0.20764 | 0 | 0.3
|  | 43.9 | 0.21617 | 0.20802 | 0 | 0.3
|  | 44 | 0.2158 | 0.2084 | 0 | 0.3
|  | 44.1 | 0.21544 | 0.20877 | 0 | 0.3
|  | 44.2 | 0.21507 | 0.20915 | 0 | 0.3
|  | 44.3 | 0.21471 | 0.20952 | 0 | 0.3
|  | 44.4 | 0.21434 | 0.2099 | 0 | 0.3
|  | 44.5 | 0.21398 | 0.21027 | 0 | 0.3
|  | 44.6 | 0.21361 | 0.21065 | 0 | 0.3
|  | 44.7 | 0.21324 | 0.21102 | 0 | 0.3
|  | 44.8 | 0.21287 | 0.21139 | 0 | 0.3
|  | 44.9 | 0.2125 | 0.21176 | 0 | 0.3
|  | 45 | 0.21213 | 0.21213 | 0 | 0.3
|  | 45.1 | 0.21176 | 0.2125 | 0 | 0.3
|  | 45.2 | 0.21139 | 0.21287 | 0 | 0.3
|  | 45.3 | 0.21102 | 0.21324 | 0 | 0.3
|  | 45.4 | 0.21065 | 0.21361 | 0 | 0.3
|  | 45.5 | 0.21027 | 0.21398 | 0 | 0.3
|  | 45.6 | 0.2099 | 0.21434 | 0 | 0.3
|  | 45.7 | 0.20952 | 0.21471 | 0 | 0.3
|  | 45.8 | 0.20915 | 0.21507 | 0 | 0.3
|  | 45.9 | 0.20877 | 0.21544 | 0 | 0.3
|  | 46 | 0.2084 | 0.2158 | 0 | 0.3
|  | 46.1 | 0.20802 | 0.21617 | 0 | 0.3
|  | 46.2 | 0.20764 | 0.21653 | 0 | 0.3
|  | 46.3 | 0.20726 | 0.21689 | 0 | 0.3
|  | 46.4 | 0.20689 | 0.21725 | 0 | 0.3
|  | 46.5 | 0.20651 | 0.21761 | 0 | 0.3
|  | 46.6 | 0.20613 | 0.21797 | 0 | 0.3
|  | 46.7 | 0.20575 | 0.21833 | 0 | 0.3
|  | 46.8 | 0.20536 | 0.21869 | 0 | 0.3
|  | 46.9 | 0.20498 | 0.21905 | 0 | 0.3
|  | 47 | 0.2046 | 0.21941 | 0 | 0.3
|  | 47.1 | 0.20422 | 0.21976 | 0 | 0.3
|  | 47.2 | 0.20383 | 0.22012 | 0 | 0.3
|  | 47.3 | 0.20345 | 0.22047 | 0 | 0.3
|  | 47.4 | 0.20306 | 0.22083 | 0 | 0.3
|  | 47.5 | 0.20268 | 0.22118 | 0 | 0.3
|  | 47.6 | 0.20229 | 0.22154 | 0 | 0.3
|  | 47.7 | 0.2019 | 0.22189 | 0 | 0.3
|  | 47.8 | 0.20152 | 0.22224 | 0 | 0.3
|  | 47.9 | 0.20113 | 0.22259 | 0 | 0.3
|  | 48 | 0.20074 | 0.22294 | 0 | 0.3
|  | 48.1 | 0.20035 | 0.22329 | 0 | 0.3
|  | 48.2 | 0.19996 | 0.22364 | 0 | 0.3
|  | 48.3 | 0.19957 | 0.22399 | 0 | 0.3
|  | 48.4 | 0.19918 | 0.22434 | 0 | 0.3
|  | 48.5 | 0.19879 | 0.22469 | 0 | 0.3
|  | 48.6 | 0.19839 | 0.22503 | 0 | 0.3
|  | 48.7 | 0.198 | 0.22538 | 0 | 0.3
|  | 48.8 | 0.19761 | 0.22572 | 0 | 0.3
|  | 48.9 | 0.19721 | 0.22607 | 0 | 0.3
|  | 49 | 0.19682 | 0.22641 | 0 | 0.3
|  | 49.1 | 0.19642 | 0.22676 | 0 | 0.3
|  | 49.2 | 0.19603 | 0.2271 | 0 | 0.3
|  | 49.3 | 0.19563 | 0.22744 | 0 | 0.3
|  | 49.4 | 0.19523 | 0.22778 | 0 | 0.3
|  | 49.5 | 0.19483 | 0.22812 | 0 | 0.3
|  | 49.6 | 0.19444 | 0.22846 | 0 | 0.3
|  | 49.7 | 0.19404 | 0.2288 | 0 | 0.3
|  | 49.8 | 0.19364 | 0.22914 | 0 | 0.3
|  | 49.9 | 0.19324 | 0.22948 | 0 | 0.3
|  | 50 | 0.19284 | 0.22981 | 0 | 0.3
|  | 50.1 | 0.19243 | 0.23015 | 0 | 0.3
|  | 50.2 | 0.19203 | 0.23049 | 0 | 0.3
|  | 50.3 | 0.19163 | 0.23082 | 0 | 0.3
|  | 50.4 | 0.19123 | 0.23115 | 0 | 0.3
|  | 50.5 | 0.19082 | 0.23149 | 0 | 0.3
|  | 50.6 | 0.19042 | 0.23182 | 0 | 0.3
|  | 50.7 | 0.19001 | 0.23215 | 0 | 0.3
|  | 50.8 | 0.18961 | 0.23248 | 0 | 0.3
|  | 50.9 | 0.1892 | 0.23281 | 0 | 0.3
|  | 51 | 0.1888 | 0.23314 | 0 | 0.3
|  | 51.1 | 0.18839 | 0.23347 | 0 | 0.3
|  | 51.2 | 0.18798 | 0.2338 | 0 | 0.3
|  | 51.3 | 0.18757 | 0.23413 | 0 | 0.3
|  | 51.4 | 0.18716 | 0.23446 | 0 | 0.3
|  | 51.5 | 0.18675 | 0.23478 | 0 | 0.3
|  | 51.6 | 0.18634 | 0.23511 | 0 | 0.3
|  | 51.7 | 0.18593 | 0.23543 | 0 | 0.3
|  | 51.8 | 0.18552 | 0.23576 | 0 | 0.3
|  | 51.9 | 0.18511 | 0.23608 | 0 | 0.3
|  | 52 | 0.1847 | 0.2364 | 0 | 0.3
|  | 52.1 | 0.18429 | 0.23673 | 0 | 0.3
|  | 52.2 | 0.18387 | 0.23705 | 0 | 0.3
|  | 52.3 | 0.18346 | 0.23737 | 0 | 0.3
|  | 52.4 | 0.18304 | 0.23769 | 0 | 0.3
|  | 52.5 | 0.18263 | 0.23801 | 0 | 0.3
|  | 52.6 | 0.18221 | 0.23832 | 0 | 0.3
|  | 52.7 | 0.1818 | 0.23864 | 0 | 0.3
|  | 52.8 | 0.18138 | 0.23896 | 0 | 0.3
|  | 52.9 | 0.18096 | 0.23928 | 0 | 0.3
|  | 53 | 0.18054 | 0.23959 | 0 | 0.3
|  | 53.1 | 0.18013 | 0.23991 | 0 | 0.3
|  | 53.2 | 0.17971 | 0.24022 | 0 | 0.3
|  | 53.3 | 0.17929 | 0.24053 | 0 | 0.3
|  | 53.4 | 0.17887 | 0.24085 | 0 | 0.3
|  | 53.5 | 0.17845 | 0.24116 | 0 | 0.3
|  | 53.6 | 0.17803 | 0.24147 | 0 | 0.3
|  | 53.7 | 0.1776 | 0.24178 | 0 | 0.3
|  | 53.8 | 0.17718 | 0.24209 | 0 | 0.3
|  | 53.9 | 0.17676 | 0.2424 | 0 | 0.3
|  | 54 | 0.17634 | 0.24271 | 0 | 0.3
|  | 54.1 | 0.17591 | 0.24301 | 0 | 0.3
|  | 54.2 | 0.17549 | 0.24332 | 0 | 0.3
|  | 54.3 | 0.17506 | 0.24363 | 0 | 0.3
|  | 54.4 | 0.17464 | 0.24393 | 0 | 0.3
|  | 54.5 | 0.17421 | 0.24423 | 0 | 0.3
|  | 54.6 | 0.17378 | 0.24454 | 0 | 0.3
|  | 54.7 | 0.17336 | 0.24484 | 0 | 0.3
|  | 54.8 | 0.17293 | 0.24514 | 0 | 0.3
|  | 54.9 | 0.1725 | 0.24544 | 0 | 0.3
|  | 55 | 0.17207 | 0.24575 | 0 | 0.3
|  | 55.1 | 0.17164 | 0.24605 | 0 | 0.3
|  | 55.2 | 0.17121 | 0.24634 | 0 | 0.3
|  | 55.3 | 0.17078 | 0.24664 | 0 | 0.3
|  | 55.4 | 0.17035 | 0.24694 | 0 | 0.3
|  | 55.5 | 0.16992 | 0.24724 | 0 | 0.3
|  | 55.6 | 0.16949 | 0.24753 | 0 | 0.3
|  | 55.7 | 0.16906 | 0.24783 | 0 | 0.3
|  | 55.8 | 0.16863 | 0.24812 | 0 | 0.3
|  | 55.9 | 0.16819 | 0.24842 | 0 | 0.3
|  | 56 | 0.16776 | 0.24871 | 0 | 0.3
|  | 56.1 | 0.16732 | 0.249 | 0 | 0.3
|  | 56.2 | 0.16689 | 0.2493 | 0 | 0.3
|  | 56.3 | 0.16645 | 0.24959 | 0 | 0.3
|  | 56.4 | 0.16602 | 0.24988 | 0 | 0.3
|  | 56.5 | 0.16558 | 0.25017 | 0 | 0.3
|  | 56.6 | 0.16514 | 0.25045 | 0 | 0.3
|  | 56.7 | 0.16471 | 0.25074 | 0 | 0.3
|  | 56.8 | 0.16427 | 0.25103 | 0 | 0.3
|  | 56.9 | 0.16383 | 0.25132 | 0 | 0.3
|  | 57 | 0.16339 | 0.2516 | 0 | 0.3
|  | 57.1 | 0.16295 | 0.25189 | 0 | 0.3
|  | 57.2 | 0.16251 | 0.25217 | 0 | 0.3
|  | 57.3 | 0.16207 | 0.25245 | 0 | 0.3
|  | 57.4 | 0.16163 | 0.25274 | 0 | 0.3
|  | 57.5 | 0.16119 | 0.25302 | 0 | 0.3
|  | 57.6 | 0.16075 | 0.2533 | 0 | 0.3
|  | 57.7 | 0.16031 | 0.25358 | 0 | 0.3
|  | 57.8 | 0.15986 | 0.25386 | 0 | 0.3
|  | 57.9 | 0.15942 | 0.25414 | 0 | 0.3
|  | 58 | 0.15898 | 0.25441 | 0 | 0.3
|  | 58.1 | 0.15853 | 0.25469 | 0 | 0.3
|  | 58.2 | 0.15809 | 0.25497 | 0 | 0.3
|  | 58.3 | 0.15764 | 0.25524 | 0 | 0.3
|  | 58.4 | 0.1572 | 0.25552 | 0 | 0.3
|  | 58.5 | 0.15675 | 0.25579 | 0 | 0.3
|  | 58.6 | 0.1563 | 0.25607 | 0 | 0.3
|  | 58.7 | 0.15586 | 0.25634 | 0 | 0.3
|  | 58.8 | 0.15541 | 0.25661 | 0 | 0.3
|  | 58.9 | 0.15496 | 0.25688 | 0 | 0.3
|  | 59 | 0.15451 | 0.25715 | 0 | 0.3
|  | 59.1 | 0.15406 | 0.25742 | 0 | 0.3
|  | 59.2 | 0.15361 | 0.25769 | 0 | 0.3
|  | 59.3 | 0.15316 | 0.25796 | 0 | 0.3
|  | 59.4 | 0.15271 | 0.25822 | 0 | 0.3
|  | 59.5 | 0.15226 | 0.25849 | 0 | 0.3
|  | 59.6 | 0.15181 | 0.25875 | 0 | 0.3
|  | 59.7 | 0.15136 | 0.25902 | 0 | 0.3
|  | 59.8 | 0.15091 | 0.25928 | 0 | 0.3
|  | 59.9 | 0.15045 | 0.25955 | 0 | 0.3
|  | 60 | 0.15 | 0.25981 | 0 | 0.3
|  | 60.1 | 0.14955 | 0.26007 | 0 | 0.3
|  | 60.2 | 0.14909 | 0.26033 | 0 | 0.3
|  | 60.3 | 0.14864 | 0.26059 | 0 | 0.3
|  | 60.4 | 0.14818 | 0.26085 | 0 | 0.3
|  | 60.5 | 0.14773 | 0.26111 | 0 | 0.3
|  | 60.6 | 0.14727 | 0.26136 | 0 | 0.3
|  | 60.7 | 0.14681 | 0.26162 | 0 | 0.3
|  | 60.8 | 0.14636 | 0.26188 | 0 | 0.3
|  | 60.9 | 0.1459 | 0.26213 | 0 | 0.3
|  | 61 | 0.14544 | 0.26239 | 0 | 0.3
|  | 61.1 | 0.14498 | 0.26264 | 0 | 0.3
|  | 61.2 | 0.14453 | 0.26289 | 0 | 0.3
|  | 61.3 | 0.14407 | 0.26314 | 0 | 0.3
|  | 61.4 | 0.14361 | 0.26339 | 0 | 0.3
|  | 61.5 | 0.14315 | 0.26365 | 0 | 0.3
|  | 61.6 | 0.14269 | 0.26389 | 0 | 0.3
|  | 61.7 | 0.14223 | 0.26414 | 0 | 0.3
|  | 61.8 | 0.14177 | 0.26439 | 0 | 0.3
|  | 61.9 | 0.1413 | 0.26464 | 0 | 0.3
|  | 62 | 0.14084 | 0.26488 | 0 | 0.3
|  | 62.1 | 0.14038 | 0.26513 | 0 | 0.3
|  | 62.2 | 0.13992 | 0.26537 | 0 | 0.3
|  | 62.3 | 0.13945 | 0.26562 | 0 | 0.3
|  | 62.4 | 0.13899 | 0.26586 | 0 | 0.3
|  | 62.5 | 0.13852 | 0.2661 | 0 | 0.3
|  | 62.6 | 0.13806 | 0.26634 | 0 | 0.3
|  | 62.7 | 0.13759 | 0.26659 | 0 | 0.3
|  | 62.8 | 0.13713 | 0.26682 | 0 | 0.3
|  | 62.9 | 0.13666 | 0.26706 | 0 | 0.3
|  | 63 | 0.1362 | 0.2673 | 0 | 0.3
|  | 63.1 | 0.13573 | 0.26754 | 0 | 0.3
|  | 63.2 | 0.13526 | 0.26778 | 0 | 0.3
|  | 63.3 | 0.1348 | 0.26801 | 0 | 0.3
|  | 63.4 | 0.13433 | 0.26825 | 0 | 0.3
|  | 63.5 | 0.13386 | 0.26848 | 0 | 0.3
|  | 63.6 | 0.13339 | 0.26871 | 0 | 0.3
|  | 63.7 | 0.13292 | 0.26895 | 0 | 0.3
|  | 63.8 | 0.13245 | 0.26918 | 0 | 0.3
|  | 63.9 | 0.13198 | 0.26941 | 0 | 0.3
|  | 64 | 0.13151 | 0.26964 | 0 | 0.3
|  | 64.1 | 0.13104 | 0.26987 | 0 | 0.3
|  | 64.2 | 0.13057 | 0.2701 | 0 | 0.3
|  | 64.3 | 0.1301 | 0.27032 | 0 | 0.3
|  | 64.4 | 0.12963 | 0.27055 | 0 | 0.3
|  | 64.5 | 0.12915 | 0.27078 | 0 | 0.3
|  | 64.6 | 0.12868 | 0.271 | 0 | 0.3
|  | 64.7 | 0.12821 | 0.27122 | 0 | 0.3
|  | 64.8 | 0.12773 | 0.27145 | 0 | 0.3
|  | 64.9 | 0.12726 | 0.27167 | 0 | 0.3
|  | 65 | 0.12679 | 0.27189 | 0 | 0.3
|  | 65.1 | 0.12631 | 0.27211 | 0 | 0.3
|  | 65.2 | 0.12584 | 0.27233 | 0 | 0.3
|  | 65.3 | 0.12536 | 0.27255 | 0 | 0.3
|  | 65.4 | 0.12488 | 0.27277 | 0 | 0.3
|  | 65.5 | 0.12441 | 0.27299 | 0 | 0.3
|  | 65.6 | 0.12393 | 0.27321 | 0 | 0.3
|  | 65.7 | 0.12345 | 0.27342 | 0 | 0.3
|  | 65.8 | 0.12298 | 0.27364 | 0 | 0.3
|  | 65.9 | 0.1225 | 0.27385 | 0 | 0.3
|  | 66 | 0.12202 | 0.27406 | 0 | 0.3
|  | 66.1 | 0.12154 | 0.27428 | 0 | 0.3
|  | 66.2 | 0.12106 | 0.27449 | 0 | 0.3
|  | 66.3 | 0.12058 | 0.2747 | 0 | 0.3
|  | 66.4 | 0.1201 | 0.27491 | 0 | 0.3
|  | 66.5 | 0.11962 | 0.27512 | 0 | 0.3
|  | 66.6 | 0.11914 | 0.27533 | 0 | 0.3
|  | 66.7 | 0.11866 | 0.27553 | 0 | 0.3
|  | 66.8 | 0.11818 | 0.27574 | 0 | 0.3
|  | 66.9 | 0.1177 | 0.27595 | 0 | 0.3
|  | 67 | 0.11722 | 0.27615 | 0 | 0.3
|  | 67.1 | 0.11674 | 0.27636 | 0 | 0.3
|  | 67.2 | 0.11625 | 0.27656 | 0 | 0.3
|  | 67.3 | 0.11577 | 0.27676 | 0 | 0.3
|  | 67.4 | 0.11529 | 0.27696 | 0 | 0.3
|  | 67.5 | 0.11481 | 0.27716 | 0 | 0.3
|  | 67.6 | 0.11432 | 0.27736 | 0 | 0.3
|  | 67.7 | 0.11384 | 0.27756 | 0 | 0.3
|  | 67.8 | 0.11335 | 0.27776 | 0 | 0.3
|  | 67.9 | 0.11287 | 0.27796 | 0 | 0.3
|  | 68 | 0.11238 | 0.27816 | 0 | 0.3
|  | 68.1 | 0.1119 | 0.27835 | 0 | 0.3
|  | 68.2 | 0.11141 | 0.27855 | 0 | 0.3
|  | 68.3 | 0.11092 | 0.27874 | 0 | 0.3
|  | 68.4 | 0.11044 | 0.27893 | 0 | 0.3
|  | 68.5 | 0.10995 | 0.27913 | 0 | 0.3
|  | 68.6 | 0.10946 | 0.27932 | 0 | 0.3
|  | 68.7 | 0.10898 | 0.27951 | 0 | 0.3
|  | 68.8 | 0.10849 | 0.2797 | 0 | 0.3
|  | 68.9 | 0.108 | 0.27989 | 0 | 0.3
|  | 69 | 0.10751 | 0.28007 | 0 | 0.3
|  | 69.1 | 0.10702 | 0.28026 | 0 | 0.3
|  | 69.2 | 0.10653 | 0.28045 | 0 | 0.3
|  | 69.3 | 0.10604 | 0.28063 | 0 | 0.3
|  | 69.4 | 0.10555 | 0.28082 | 0 | 0.3
|  | 69.5 | 0.10506 | 0.281 | 0 | 0.3
|  | 69.6 | 0.10457 | 0.28118 | 0 | 0.3
|  | 69.7 | 0.10408 | 0.28137 | 0 | 0.3
|  | 69.8 | 0.10359 | 0.28155 | 0 | 0.3
|  | 69.9 | 0.1031 | 0.28173 | 0 | 0.3
|  | 70 | 0.10261 | 0.28191 | 0 | 0.3
|  | 70.1 | 0.10211 | 0.28209 | 0 | 0.3
|  | 70.2 | 0.10162 | 0.28226 | 0 | 0.3
|  | 70.3 | 0.10113 | 0.28244 | 0 | 0.3
|  | 70.4 | 0.10064 | 0.28262 | 0 | 0.3
|  | 70.5 | 0.10014 | 0.28279 | 0 | 0.3
|  | 70.6 | 0.099648 | 0.28297 | 0 | 0.3
|  | 70.7 | 0.099154 | 0.28314 | 0 | 0.3
|  | 70.8 | 0.09866 | 0.28331 | 0 | 0.3
|  | 70.9 | 0.098165 | 0.28348 | 0 | 0.3
|  | 71 | 0.09767 | 0.28366 | 0 | 0.3
|  | 71.1 | 0.097175 | 0.28383 | 0 | 0.3
|  | 71.2 | 0.09668 | 0.28399 | 0 | 0.3
|  | 71.3 | 0.096184 | 0.28416 | 0 | 0.3
|  | 71.4 | 0.095688 | 0.28433 | 0 | 0.3
|  | 71.5 | 0.095191 | 0.2845 | 0 | 0.3
|  | 71.6 | 0.094695 | 0.28466 | 0 | 0.3
|  | 71.7 | 0.094198 | 0.28483 | 0 | 0.3
|  | 71.8 | 0.0937 | 0.28499 | 0 | 0.3
|  | 71.9 | 0.093203 | 0.28515 | 0 | 0.3
|  | 72 | 0.092705 | 0.28532 | 0 | 0.3
|  | 72.1 | 0.092207 | 0.28548 | 0 | 0.3
|  | 72.2 | 0.091709 | 0.28564 | 0 | 0.3
|  | 72.3 | 0.09121 | 0.2858 | 0 | 0.3
|  | 72.4 | 0.090711 | 0.28596 | 0 | 0.3
|  | 72.5 | 0.090212 | 0.28612 | 0 | 0.3
|  | 72.6 | 0.089712 | 0.28627 | 0 | 0.3
|  | 72.7 | 0.089212 | 0.28643 | 0 | 0.3
|  | 72.8 | 0.088712 | 0.28658 | 0 | 0.3
|  | 72.9 | 0.088212 | 0.28674 | 0 | 0.3
|  | 73 | 0.087712 | 0.28689 | 0 | 0.3
|  | 73.1 | 0.087211 | 0.28704 | 0 | 0.3
|  | 73.2 | 0.08671 | 0.2872 | 0 | 0.3
|  | 73.3 | 0.086208 | 0.28735 | 0 | 0.3
|  | 73.4 | 0.085707 | 0.2875 | 0 | 0.3
|  | 73.5 | 0.085205 | 0.28765 | 0 | 0.3
|  | 73.6 | 0.084702 | 0.28779 | 0 | 0.3
|  | 73.7 | 0.0842 | 0.28794 | 0 | 0.3
|  | 73.8 | 0.083697 | 0.28809 | 0 | 0.3
|  | 73.9 | 0.083194 | 0.28823 | 0 | 0.3
|  | 74 | 0.082691 | 0.28838 | 0 | 0.3
|  | 74.1 | 0.082188 | 0.28852 | 0 | 0.3
|  | 74.2 | 0.081684 | 0.28867 | 0 | 0.3
|  | 74.3 | 0.08118 | 0.28881 | 0 | 0.3
|  | 74.4 | 0.080676 | 0.28895 | 0 | 0.3
|  | 74.5 | 0.080172 | 0.28909 | 0 | 0.3
|  | 74.6 | 0.079667 | 0.28923 | 0 | 0.3
|  | 74.7 | 0.079162 | 0.28937 | 0 | 0.3
|  | 74.8 | 0.078657 | 0.2895 | 0 | 0.3
|  | 74.9 | 0.078151 | 0.28964 | 0 | 0.3
|  | 75 | 0.077646 | 0.28978 | 0 | 0.3
|  | 75.1 | 0.07714 | 0.28991 | 0 | 0.3
|  | 75.2 | 0.076634 | 0.29005 | 0 | 0.3
|  | 75.3 | 0.076127 | 0.29018 | 0 | 0.3
|  | 75.4 | 0.075621 | 0.29031 | 0 | 0.3
|  | 75.5 | 0.075114 | 0.29044 | 0 | 0.3
|  | 75.6 | 0.074607 | 0.29057 | 0 | 0.3
|  | 75.7 | 0.0741 | 0.2907 | 0 | 0.3
|  | 75.8 | 0.073592 | 0.29083 | 0 | 0.3
|  | 75.9 | 0.073085 | 0.29096 | 0 | 0.3
|  | 76 | 0.072577 | 0.29109 | 0 | 0.3
|  | 76.1 | 0.072068 | 0.29121 | 0 | 0.3
|  | 76.2 | 0.07156 | 0.29134 | 0 | 0.3
|  | 76.3 | 0.071051 | 0.29146 | 0 | 0.3
|  | 76.4 | 0.070543 | 0.29159 | 0 | 0.3
|  | 76.5 | 0.070034 | 0.29171 | 0 | 0.3
|  | 76.6 | 0.069524 | 0.29183 | 0 | 0.3
|  | 76.7 | 0.069015 | 0.29195 | 0 | 0.3
|  | 76.8 | 0.068505 | 0.29207 | 0 | 0.3
|  | 76.9 | 0.067995 | 0.29219 | 0 | 0.3
|  | 77 | 0.067485 | 0.29231 | 0 | 0.3
|  | 77.1 | 0.066975 | 0.29243 | 0 | 0.3
|  | 77.2 | 0.066465 | 0.29254 | 0 | 0.3
|  | 77.3 | 0.065954 | 0.29266 | 0 | 0.3
|  | 77.4 | 0.065443 | 0.29278 | 0 | 0.3
|  | 77.5 | 0.064932 | 0.29289 | 0 | 0.3
|  | 77.6 | 0.064421 | 0.293 | 0 | 0.3
|  | 77.7 | 0.063909 | 0.29311 | 0 | 0.3
|  | 77.8 | 0.063397 | 0.29322 | 0 | 0.3
|  | 77.9 | 0.062886 | 0.29333 | 0 | 0.3
|  | 78 | 0.062374 | 0.29344 | 0 | 0.3
|  | 78.1 | 0.061861 | 0.29355 | 0 | 0.3
|  | 78.2 | 0.061349 | 0.29366 | 0 | 0.3
|  | 78.3 | 0.060836 | 0.29377 | 0 | 0.3
|  | 78.4 | 0.060323 | 0.29387 | 0 | 0.3
|  | 78.5 | 0.05981 | 0.29398 | 0 | 0.3
|  | 78.6 | 0.059297 | 0.29408 | 0 | 0.3
|  | 78.7 | 0.058784 | 0.29418 | 0 | 0.3
|  | 78.8 | 0.05827 | 0.29429 | 0 | 0.3
|  | 78.9 | 0.057757 | 0.29439 | 0 | 0.3
|  | 79 | 0.057243 | 0.29449 | 0 | 0.3
|  | 79.1 | 0.056729 | 0.29459 | 0 | 0.3
|  | 79.2 | 0.056214 | 0.29469 | 0 | 0.3
|  | 79.3 | 0.0557 | 0.29478 | 0 | 0.3
|  | 79.4 | 0.055185 | 0.29488 | 0 | 0.3
|  | 79.5 | 0.054671 | 0.29498 | 0 | 0.3
|  | 79.6 | 0.054156 | 0.29507 | 0 | 0.3
|  | 79.7 | 0.053641 | 0.29517 | 0 | 0.3
|  | 79.8 | 0.053125 | 0.29526 | 0 | 0.3
|  | 79.9 | 0.05261 | 0.29535 | 0 | 0.3
|  | 80 | 0.052094 | 0.29544 | 0 | 0.3
|  | 80.1 | 0.051579 | 0.29553 | 0 | 0.3
|  | 80.2 | 0.051063 | 0.29562 | 0 | 0.3
|  | 80.3 | 0.050547 | 0.29571 | 0 | 0.3
|  | 80.4 | 0.050031 | 0.2958 | 0 | 0.3
|  | 80.5 | 0.049514 | 0.29589 | 0 | 0.3
|  | 80.6 | 0.048998 | 0.29597 | 0 | 0.3
|  | 80.7 | 0.048481 | 0.29606 | 0 | 0.3
|  | 80.8 | 0.047964 | 0.29614 | 0 | 0.3
|  | 80.9 | 0.047447 | 0.29622 | 0 | 0.3
|  | 81 | 0.04693 | 0.29631 | 0 | 0.3
|  | 81.1 | 0.046413 | 0.29639 | 0 | 0.3
|  | 81.2 | 0.045896 | 0.29647 | 0 | 0.3
|  | 81.3 | 0.045378 | 0.29655 | 0 | 0.3
|  | 81.4 | 0.044861 | 0.29663 | 0 | 0.3
|  | 81.5 | 0.044343 | 0.2967 | 0 | 0.3
|  | 81.6 | 0.043825 | 0.29678 | 0 | 0.3
|  | 81.7 | 0.043307 | 0.29686 | 0 | 0.3
|  | 81.8 | 0.042789 | 0.29693 | 0 | 0.3
|  | 81.9 | 0.04227 | 0.29701 | 0 | 0.3
|  | 82 | 0.041752 | 0.29708 | 0 | 0.3
|  | 82.1 | 0.041233 | 0.29715 | 0 | 0.3
|  | 82.2 | 0.040715 | 0.29722 | 0 | 0.3
|  | 82.3 | 0.040196 | 0.29729 | 0 | 0.3
|  | 82.4 | 0.039677 | 0.29736 | 0 | 0.3
|  | 82.5 | 0.039158 | 0.29743 | 0 | 0.3
|  | 82.6 | 0.038639 | 0.2975 | 0 | 0.3
|  | 82.7 | 0.038119 | 0.29757 | 0 | 0.3
|  | 82.8 | 0.0376 | 0.29763 | 0 | 0.3
|  | 82.9 | 0.03708 | 0.2977 | 0 | 0.3
|  | 83 | 0.036561 | 0.29776 | 0 | 0.3
|  | 83.1 | 0.036041 | 0.29783 | 0 | 0.3
|  | 83.2 | 0.035521 | 0.29789 | 0 | 0.3
|  | 83.3 | 0.035001 | 0.29795 | 0 | 0.3
|  | 83.4 | 0.034481 | 0.29801 | 0 | 0.3
|  | 83.5 | 0.033961 | 0.29807 | 0 | 0.3
|  | 83.6 | 0.033441 | 0.29813 | 0 | 0.3
|  | 83.7 | 0.03292 | 0.29819 | 0 | 0.3
|  | 83.8 | 0.0324 | 0.29825 | 0 | 0.3
|  | 83.9 | 0.031879 | 0.2983 | 0 | 0.3
|  | 84 | 0.031359 | 0.29836 | 0 | 0.3
|  | 84.1 | 0.030838 | 0.29841 | 0 | 0.3
|  | 84.2 | 0.030317 | 0.29846 | 0 | 0.3
|  | 84.3 | 0.029796 | 0.29852 | 0 | 0.3
|  | 84.4 | 0.029275 | 0.29857 | 0 | 0.3
|  | 84.5 | 0.028754 | 0.29862 | 0 | 0.3
|  | 84.6 | 0.028232 | 0.29867 | 0 | 0.3
|  | 84.7 | 0.027711 | 0.29872 | 0 | 0.3
|  | 84.8 | 0.02719 | 0.29877 | 0 | 0.3
|  | 84.9 | 0.026668 | 0.29881 | 0 | 0.3
|  | 85 | 0.026147 | 0.29886 | 0 | 0.3
|  | 85.1 | 0.025625 | 0.2989 | 0 | 0.3
|  | 85.2 | 0.025103 | 0.29895 | 0 | 0.3
|  | 85.3 | 0.024582 | 0.29899 | 0 | 0.3
|  | 85.4 | 0.02406 | 0.29903 | 0 | 0.3
|  | 85.5 | 0.023538 | 0.29908 | 0 | 0.3
|  | 85.6 | 0.023016 | 0.29912 | 0 | 0.3
|  | 85.7 | 0.022494 | 0.29916 | 0 | 0.3
|  | 85.8 | 0.021971 | 0.29919 | 0 | 0.3
|  | 85.9 | 0.021449 | 0.29923 | 0 | 0.3
|  | 86 | 0.020927 | 0.29927 | 0 | 0.3
|  | 86.1 | 0.020405 | 0.29931 | 0 | 0.3
|  | 86.2 | 0.019882 | 0.29934 | 0 | 0.3
|  | 86.3 | 0.01936 | 0.29937 | 0 | 0.3
|  | 86.4 | 0.018837 | 0.29941 | 0 | 0.3
|  | 86.5 | 0.018315 | 0.29944 | 0 | 0.3
|  | 86.6 | 0.017792 | 0.29947 | 0 | 0.3
|  | 86.7 | 0.017269 | 0.2995 | 0 | 0.3
|  | 86.8 | 0.016746 | 0.29953 | 0 | 0.3
|  | 86.9 | 0.016224 | 0.29956 | 0 | 0.3
|  | 87 | 0.015701 | 0.29959 | 0 | 0.3
|  | 87.1 | 0.015178 | 0.29962 | 0 | 0.3
|  | 87.2 | 0.014655 | 0.29964 | 0 | 0.3
|  | 87.3 | 0.014132 | 0.29967 | 0 | 0.3
|  | 87.4 | 0.013609 | 0.29969 | 0 | 0.3
|  | 87.5 | 0.013086 | 0.29971 | 0 | 0.3
|  | 87.6 | 0.012563 | 0.29974 | 0 | 0.3
|  | 87.7 | 0.01204 | 0.29976 | 0 | 0.3
|  | 87.8 | 0.011516 | 0.29978 | 0 | 0.3
|  | 87.9 | 0.010993 | 0.2998 | 0 | 0.3
|  | 88 | 0.01047 | 0.29982 | 0 | 0.3
|  | 88.1 | 0.0099466 | 0.29984 | 0 | 0.3
|  | 88.2 | 0.0094232 | 0.29985 | 0 | 0.3
|  | 88.3 | 0.0088999 | 0.29987 | 0 | 0.3
|  | 88.4 | 0.0083765 | 0.29988 | 0 | 0.3
|  | 88.5 | 0.0078531 | 0.2999 | 0 | 0.3
|  | 88.6 | 0.0073297 | 0.29991 | 0 | 0.3
|  | 88.7 | 0.0068062 | 0.29992 | 0 | 0.3
|  | 88.8 | 0.0062827 | 0.29993 | 0 | 0.3
|  | 88.9 | 0.0057592 | 0.29994 | 0 | 0.3
|  | 89 | 0.0052357 | 0.29995 | 0 | 0.3
|  | 89.1 | 0.0047122 | 0.29996 | 0 | 0.3
|  | 89.2 | 0.0041887 | 0.29997 | 0 | 0.3
|  | 89.3 | 0.0036651 | 0.29998 | 0 | 0.3
|  | 89.4 | 0.0031415 | 0.29998 | 0 | 0.3
|  | 89.5 | 0.002618 | 0.29999 | 0 | 0.3
|  | 89.6 | 0.0020944 | 0.29999 | 0 | 0.3
|  | 89.7 | 0.0015708 | 0.3 | 0 | 0.3
|  | 89.8 | 0.0010472 | 0.3 | 0 | 0.3
|  | 89.9 | 0.0005236 | 0.3 | 0 | 0.3
|  | 90 | 4.3482e-15 | 0.3 | 0 | 0.3
|  | 90.1 | -0.0005236 | 0.3 | 0 | 0.3
|  | 90.2 | -0.0010472 | 0.3 | 0 | 0.3
|  | 90.3 | -0.0015708 | 0.3 | 0 | 0.3
|  | 90.4 | -0.0020944 | 0.29999 | 0 | 0.3
|  | 90.5 | -0.002618 | 0.29999 | 0 | 0.3
|  | 90.6 | -0.0031415 | 0.29998 | 0 | 0.3
|  | 90.7 | -0.0036651 | 0.29998 | 0 | 0.3
|  | 90.8 | -0.0041887 | 0.29997 | 0 | 0.3
|  | 90.9 | -0.0047122 | 0.29996 | 0 | 0.3
|  | 91 | -0.0052357 | 0.29995 | 0 | 0.3
|  | 91.1 | -0.0057592 | 0.29994 | 0 | 0.3
|  | 91.2 | -0.0062827 | 0.29993 | 0 | 0.3
|  | 91.3 | -0.0068062 | 0.29992 | 0 | 0.3
|  | 91.4 | -0.0073297 | 0.29991 | 0 | 0.3
|  | 91.5 | -0.0078531 | 0.2999 | 0 | 0.3
|  | 91.6 | -0.0083765 | 0.29988 | 0 | 0.3
|  | 91.7 | -0.0088999 | 0.29987 | 0 | 0.3
|  | 91.8 | -0.0094232 | 0.29985 | 0 | 0.3
|  | 91.9 | -0.0099466 | 0.29984 | 0 | 0.3
|  | 92 | -0.01047 | 0.29982 | 0 | 0.3
|  | 92.1 | -0.010993 | 0.2998 | 0 | 0.3
|  | 92.2 | -0.011516 | 0.29978 | 0 | 0.3
|  | 92.3 | -0.01204 | 0.29976 | 0 | 0.3
|  | 92.4 | -0.012563 | 0.29974 | 0 | 0.3
|  | 92.5 | -0.013086 | 0.29971 | 0 | 0.3
|  | 92.6 | -0.013609 | 0.29969 | 0 | 0.3
|  | 92.7 | -0.014132 | 0.29967 | 0 | 0.3
|  | 92.8 | -0.014655 | 0.29964 | 0 | 0.3
|  | 92.9 | -0.015178 | 0.29962 | 0 | 0.3
|  | 93 | -0.015701 | 0.29959 | 0 | 0.3
|  | 93.1 | -0.016224 | 0.29956 | 0 | 0.3
|  | 93.2 | -0.016746 | 0.29953 | 0 | 0.3
|  | 93.3 | -0.017269 | 0.2995 | 0 | 0.3
|  | 93.4 | -0.017792 | 0.29947 | 0 | 0.3
|  | 93.5 | -0.018315 | 0.29944 | 0 | 0.3
|  | 93.6 | -0.018837 | 0.29941 | 0 | 0.3
|  | 93.7 | -0.01936 | 0.29937 | 0 | 0.3
|  | 93.8 | -0.019882 | 0.29934 | 0 | 0.3
|  | 93.9 | -0.020405 | 0.29931 | 0 | 0.3
|  | 94 | -0.020927 | 0.29927 | 0 | 0.3
|  | 94.1 | -0.021449 | 0.29923 | 0 | 0.3
|  | 94.2 | -0.021971 | 0.29919 | 0 | 0.3
|  | 94.3 | -0.022494 | 0.29916 | 0 | 0.3
|  | 94.4 | -0.023016 | 0.29912 | 0 | 0.3
|  | 94.5 | -0.023538 | 0.29908 | 0 | 0.3
|  | 94.6 | -0.02406 | 0.29903 | 0 | 0.3
|  | 94.7 | -0.024582 | 0.29899 | 0 | 0.3
|  | 94.8 | -0.025103 | 0.29895 | 0 | 0.3
|  | 94.9 | -0.025625 | 0.2989 | 0 | 0.3
|  | 95 | -0.026147 | 0.29886 | 0 | 0.3
|  | 95.1 | -0.026668 | 0.29881 | 0 | 0.3
|  | 95.2 | -0.02719 | 0.29877 | 0 | 0.3
|  | 95.3 | -0.027711 | 0.29872 | 0 | 0.3
|  | 95.4 | -0.028232 | 0.29867 | 0 | 0.3
|  | 95.5 | -0.028754 | 0.29862 | 0 | 0.3
|  | 95.6 | -0.029275 | 0.29857 | 0 | 0.3
|  | 95.7 | -0.029796 | 0.29852 | 0 | 0.3
|  | 95.8 | -0.030317 | 0.29846 | 0 | 0.3
|  | 95.9 | -0.030838 | 0.29841 | 0 | 0.3
|  | 96 | -0.031359 | 0.29836 | 0 | 0.3
|  | 96.1 | -0.031879 | 0.2983 | 0 | 0.3
|  | 96.2 | -0.0324 | 0.29825 | 0 | 0.3
|  | 96.3 | -0.03292 | 0.29819 | 0 | 0.3
|  | 96.4 | -0.033441 | 0.29813 | 0 | 0.3
|  | 96.5 | -0.033961 | 0.29807 | 0 | 0.3
|  | 96.6 | -0.034481 | 0.29801 | 0 | 0.3
|  | 96.7 | -0.035001 | 0.29795 | 0 | 0.3
|  | 96.8 | -0.035521 | 0.29789 | 0 | 0.3
|  | 96.9 | -0.036041 | 0.29783 | 0 | 0.3
|  | 97 | -0.036561 | 0.29776 | 0 | 0.3
|  | 97.1 | -0.03708 | 0.2977 | 0 | 0.3
|  | 97.2 | -0.0376 | 0.29763 | 0 | 0.3
|  | 97.3 | -0.038119 | 0.29757 | 0 | 0.3
|  | 97.4 | -0.038639 | 0.2975 | 0 | 0.3
|  | 97.5 | -0.039158 | 0.29743 | 0 | 0.3
|  | 97.6 | -0.039677 | 0.29736 | 0 | 0.3
|  | 97.7 | -0.040196 | 0.29729 | 0 | 0.3
|  | 97.8 | -0.040715 | 0.29722 | 0 | 0.3
|  | 97.9 | -0.041233 | 0.29715 | 0 | 0.3
|  | 98 | -0.041752 | 0.29708 | 0 | 0.3
|  | 98.1 | -0.04227 | 0.29701 | 0 | 0.3
|  | 98.2 | -0.042789 | 0.29693 | 0 | 0.3
|  | 98.3 | -0.043307 | 0.29686 | 0 | 0.3
|  | 98.4 | -0.043825 | 0.29678 | 0 | 0.3
|  | 98.5 | -0.044343 | 0.2967 | 0 | 0.3
|  | 98.6 | -0.044861 | 0.29663 | 0 | 0.3
|  | 98.7 | -0.045378 | 0.29655 | 0 | 0.3
|  | 98.8 | -0.045896 | 0.29647 | 0 | 0.3
|  | 98.9 | -0.046413 | 0.29639 | 0 | 0.3
|  | 99 | -0.04693 | 0.29631 | 0 | 0.3
|  | 99.1 | -0.047447 | 0.29622 | 0 | 0.3
|  | 99.2 | -0.047964 | 0.29614 | 0 | 0.3
|  | 99.3 | -0.048481 | 0.29606 | 0 | 0.3
|  | 99.4 | -0.048998 | 0.29597 | 0 | 0.3
|  | 99.5 | -0.049514 | 0.29589 | 0 | 0.3
|  | 99.6 | -0.050031 | 0.2958 | 0 | 0.3
|  | 99.7 | -0.050547 | 0.29571 | 0 | 0.3
|  | 99.8 | -0.051063 | 0.29562 | 0 | 0.3
|  | 99.9 | -0.051579 | 0.29553 | 0 | 0.3
|  | 100 | -0.052094 | 0.29544 | 0 | 0.3
|  | 100.1 | -0.05261 | 0.29535 | 0 | 0.3
|  | 100.2 | -0.053125 | 0.29526 | 0 | 0.3
|  | 100.3 | -0.053641 | 0.29517 | 0 | 0.3
|  | 100.4 | -0.054156 | 0.29507 | 0 | 0.3
|  | 100.5 | -0.054671 | 0.29498 | 0 | 0.3
|  | 100.6 | -0.055185 | 0.29488 | 0 | 0.3
|  | 100.7 | -0.0557 | 0.29478 | 0 | 0.3
|  | 100.8 | -0.056214 | 0.29469 | 0 | 0.3
|  | 100.9 | -0.056729 | 0.29459 | 0 | 0.3
|  | 101 | -0.057243 | 0.29449 | 0 | 0.3
|  | 101.1 | -0.057757 | 0.29439 | 0 | 0.3
|  | 101.2 | -0.05827 | 0.29429 | 0 | 0.3
|  | 101.3 | -0.058784 | 0.29418 | 0 | 0.3
|  | 101.4 | -0.059297 | 0.29408 | 0 | 0.3
|  | 101.5 | -0.05981 | 0.29398 | 0 | 0.3
|  | 101.6 | -0.060323 | 0.29387 | 0 | 0.3
|  | 101.7 | -0.060836 | 0.29377 | 0 | 0.3
|  | 101.8 | -0.061349 | 0.29366 | 0 | 0.3
|  | 101.9 | -0.061861 | 0.29355 | 0 | 0.3
|  | 102 | -0.062374 | 0.29344 | 0 | 0.3
|  | 102.1 | -0.062886 | 0.29333 | 0 | 0.3
|  | 102.2 | -0.063397 | 0.29322 | 0 | 0.3
|  | 102.3 | -0.063909 | 0.29311 | 0 | 0.3
|  | 102.4 | -0.064421 | 0.293 | 0 | 0.3
|  | 102.5 | -0.064932 | 0.29289 | 0 | 0.3
|  | 102.6 | -0.065443 | 0.29278 | 0 | 0.3
|  | 102.7 | -0.065954 | 0.29266 | 0 | 0.3
|  | 102.8 | -0.066465 | 0.29254 | 0 | 0.3
|  | 102.9 | -0.066975 | 0.29243 | 0 | 0.3
|  | 103 | -0.067485 | 0.29231 | 0 | 0.3
|  | 103.1 | -0.067995 | 0.29219 | 0 | 0.3
|  | 103.2 | -0.068505 | 0.29207 | 0 | 0.3
|  | 103.3 | -0.069015 | 0.29195 | 0 | 0.3
|  | 103.4 | -0.069524 | 0.29183 | 0 | 0.3
|  | 103.5 | -0.070034 | 0.29171 | 0 | 0.3
|  | 103.6 | -0.070543 | 0.29159 | 0 | 0.3
|  | 103.7 | -0.071051 | 0.29146 | 0 | 0.3
|  | 103.8 | -0.07156 | 0.29134 | 0 | 0.3
|  | 103.9 | -0.072068 | 0.29121 | 0 | 0.3
|  | 104 | -0.072577 | 0.29109 | 0 | 0.3
|  | 104.1 | -0.073085 | 0.29096 | 0 | 0.3
|  | 104.2 | -0.073592 | 0.29083 | 0 | 0.3
|  | 104.3 | -0.0741 | 0.2907 | 0 | 0.3
|  | 104.4 | -0.074607 | 0.29057 | 0 | 0.3
|  | 104.5 | -0.075114 | 0.29044 | 0 | 0.3
|  | 104.6 | -0.075621 | 0.29031 | 0 | 0.3
|  | 104.7 | -0.076127 | 0.29018 | 0 | 0.3
|  | 104.8 | -0.076634 | 0.29005 | 0 | 0.3
|  | 104.9 | -0.07714 | 0.28991 | 0 | 0.3
|  | 105 | -0.077646 | 0.28978 | 0 | 0.3
|  | 105.1 | -0.078151 | 0.28964 | 0 | 0.3
|  | 105.2 | -0.078657 | 0.2895 | 0 | 0.3
|  | 105.3 | -0.079162 | 0.28937 | 0 | 0.3
|  | 105.4 | -0.079667 | 0.28923 | 0 | 0.3
|  | 105.5 | -0.080172 | 0.28909 | 0 | 0.3
|  | 105.6 | -0.080676 | 0.28895 | 0 | 0.3
|  | 105.7 | -0.08118 | 0.28881 | 0 | 0.3
|  | 105.8 | -0.081684 | 0.28867 | 0 | 0.3
|  | 105.9 | -0.082188 | 0.28852 | 0 | 0.3
|  | 106 | -0.082691 | 0.28838 | 0 | 0.3
|  | 106.1 | -0.083194 | 0.28823 | 0 | 0.3
|  | 106.2 | -0.083697 | 0.28809 | 0 | 0.3
|  | 106.3 | -0.0842 | 0.28794 | 0 | 0.3
|  | 106.4 | -0.084702 | 0.28779 | 0 | 0.3
|  | 106.5 | -0.085205 | 0.28765 | 0 | 0.3
|  | 106.6 | -0.085707 | 0.2875 | 0 | 0.3
|  | 106.7 | -0.086208 | 0.28735 | 0 | 0.3
|  | 106.8 | -0.08671 | 0.2872 | 0 | 0.3
|  | 106.9 | -0.087211 | 0.28704 | 0 | 0.3
|  | 107 | -0.087712 | 0.28689 | 0 | 0.3
|  | 107.1 | -0.088212 | 0.28674 | 0 | 0.3
|  | 107.2 | -0.088712 | 0.28658 | 0 | 0.3
|  | 107.3 | -0.089212 | 0.28643 | 0 | 0.3
|  | 107.4 | -0.089712 | 0.28627 | 0 | 0.3
|  | 107.5 | -0.090212 | 0.28612 | 0 | 0.3
|  | 107.6 | -0.090711 | 0.28596 | 0 | 0.3
|  | 107.7 | -0.09121 | 0.2858 | 0 | 0.3
|  | 107.8 | -0.091709 | 0.28564 | 0 | 0.3
|  | 107.9 | -0.092207 | 0.28548 | 0 | 0.3
|  | 108 | -0.092705 | 0.28532 | 0 | 0.3
|  | 108.1 | -0.093203 | 0.28515 | 0 | 0.3
|  | 108.2 | -0.0937 | 0.28499 | 0 | 0.3
|  | 108.3 | -0.094198 | 0.28483 | 0 | 0.3
|  | 108.4 | -0.094695 | 0.28466 | 0 | 0.3
|  | 108.5 | -0.095191 | 0.2845 | 0 | 0.3
|  | 108.6 | -0.095688 | 0.28433 | 0 | 0.3
|  | 108.7 | -0.096184 | 0.28416 | 0 | 0.3
|  | 108.8 | -0.09668 | 0.28399 | 0 | 0.3
|  | 108.9 | -0.097175 | 0.28383 | 0 | 0.3
|  | 109 | -0.09767 | 0.28366 | 0 | 0.3
|  | 109.1 | -0.098165 | 0.28348 | 0 | 0.3
|  | 109.2 | -0.09866 | 0.28331 | 0 | 0.3
|  | 109.3 | -0.099154 | 0.28314 | 0 | 0.3
|  | 109.4 | -0.099648 | 0.28297 | 0 | 0.3
|  | 109.5 | -0.10014 | 0.28279 | 0 | 0.3
|  | 109.6 | -0.10064 | 0.28262 | 0 | 0.3
|  | 109.7 | -0.10113 | 0.28244 | 0 | 0.3
|  | 109.8 | -0.10162 | 0.28226 | 0 | 0.3
|  | 109.9 | -0.10211 | 0.28209 | 0 | 0.3
|  | 110 | -0.10261 | 0.28191 | 0 | 0.3
|  | 110.1 | -0.1031 | 0.28173 | 0 | 0.3
|  | 110.2 | -0.10359 | 0.28155 | 0 | 0.3
|  | 110.3 | -0.10408 | 0.28137 | 0 | 0.3
|  | 110.4 | -0.10457 | 0.28118 | 0 | 0.3
|  | 110.5 | -0.10506 | 0.281 | 0 | 0.3
|  | 110.6 | -0.10555 | 0.28082 | 0 | 0.3
|  | 110.7 | -0.10604 | 0.28063 | 0 | 0.3
|  | 110.8 | -0.10653 | 0.28045 | 0 | 0.3
|  | 110.9 | -0.10702 | 0.28026 | 0 | 0.3
|  | 111 | -0.10751 | 0.28007 | 0 | 0.3
|  | 111.1 | -0.108 | 0.27989 | 0 | 0.3
|  | 111.2 | -0.10849 | 0.2797 | 0 | 0.3
|  | 111.3 | -0.10898 | 0.27951 | 0 | 0.3
|  | 111.4 | -0.10946 | 0.27932 | 0 | 0.3
|  | 111.5 | -0.10995 | 0.27913 | 0 | 0.3
|  | 111.6 | -0.11044 | 0.27893 | 0 | 0.3
|  | 111.7 | -0.11092 | 0.27874 | 0 | 0.3
|  | 111.8 | -0.11141 | 0.27855 | 0 | 0.3
|  | 111.9 | -0.1119 | 0.27835 | 0 | 0.3
|  | 112 | -0.11238 | 0.27816 | 0 | 0.3
|  | 112.1 | -0.11287 | 0.27796 | 0 | 0.3
|  | 112.2 | -0.11335 | 0.27776 | 0 | 0.3
|  | 112.3 | -0.11384 | 0.27756 | 0 | 0.3
|  | 112.4 | -0.11432 | 0.27736 | 0 | 0.3
|  | 112.5 | -0.11481 | 0.27716 | 0 | 0.3
|  | 112.6 | -0.11529 | 0.27696 | 0 | 0.3
|  | 112.7 | -0.11577 | 0.27676 | 0 | 0.3
|  | 112.8 | -0.11625 | 0.27656 | 0 | 0.3
|  | 112.9 | -0.11674 | 0.27636 | 0 | 0.3
|  | 113 | -0.11722 | 0.27615 | 0 | 0.3
|  | 113.1 | -0.1177 | 0.27595 | 0 | 0.3
|  | 113.2 | -0.11818 | 0.27574 | 0 | 0.3
|  | 113.3 | -0.11866 | 0.27553 | 0 | 0.3
|  | 113.4 | -0.11914 | 0.27533 | 0 | 0.3
|  | 113.5 | -0.11962 | 0.27512 | 0 | 0.3
|  | 113.6 | -0.1201 | 0.27491 | 0 | 0.3
|  | 113.7 | -0.12058 | 0.2747 | 0 | 0.3
|  | 113.8 | -0.12106 | 0.27449 | 0 | 0.3
|  | 113.9 | -0.12154 | 0.27428 | 0 | 0.3
|  | 114 | -0.12202 | 0.27406 | 0 | 0.3
|  | 114.1 | -0.1225 | 0.27385 | 0 | 0.3
|  | 114.2 | -0.12298 | 0.27364 | 0 | 0.3
|  | 114.3 | -0.12345 | 0.27342 | 0 | 0.3
|  | 114.4 | -0.12393 | 0.27321 | 0 | 0.3
|  | 114.5 | -0.12441 | 0.27299 | 0 | 0.3
|  | 114.6 | -0.12488 | 0.27277 | 0 | 0.3
|  | 114.7 | -0.12536 | 0.27255 | 0 | 0.3
|  | 114.8 | -0.12584 | 0.27233 | 0 | 0.3
|  | 114.9 | -0.12631 | 0.27211 | 0 | 0.3
|  | 115 | -0.12679 | 0.27189 | 0 | 0.3
|  | 115.1 | -0.12726 | 0.27167 | 0 | 0.3
|  | 115.2 | -0.12773 | 0.27145 | 0 | 0.3
|  | 115.3 | -0.12821 | 0.27122 | 0 | 0.3
|  | 115.4 | -0.12868 | 0.271 | 0 | 0.3
|  | 115.5 | -0.12915 | 0.27078 | 0 | 0.3
|  | 115.6 | -0.12963 | 0.27055 | 0 | 0.3
|  | 115.7 | -0.1301 | 0.27032 | 0 | 0.3
|  | 115.8 | -0.13057 | 0.2701 | 0 | 0.3
|  | 115.9 | -0.13104 | 0.26987 | 0 | 0.3
|  | 116 | -0.13151 | 0.26964 | 0 | 0.3
|  | 116.1 | -0.13198 | 0.26941 | 0 | 0.3
|  | 116.2 | -0.13245 | 0.26918 | 0 | 0.3
|  | 116.3 | -0.13292 | 0.26895 | 0 | 0.3
|  | 116.4 | -0.13339 | 0.26871 | 0 | 0.3
|  | 116.5 | -0.13386 | 0.26848 | 0 | 0.3
|  | 116.6 | -0.13433 | 0.26825 | 0 | 0.3
|  | 116.7 | -0.1348 | 0.26801 | 0 | 0.3
|  | 116.8 | -0.13526 | 0.26778 | 0 | 0.3
|  | 116.9 | -0.13573 | 0.26754 | 0 | 0.3
|  | 117 | -0.1362 | 0.2673 | 0 | 0.3
|  | 117.1 | -0.13666 | 0.26706 | 0 | 0.3
|  | 117.2 | -0.13713 | 0.26682 | 0 | 0.3
|  | 117.3 | -0.13759 | 0.26659 | 0 | 0.3
|  | 117.4 | -0.13806 | 0.26634 | 0 | 0.3
|  | 117.5 | -0.13852 | 0.2661 | 0 | 0.3
|  | 117.6 | -0.13899 | 0.26586 | 0 | 0.3
|  | 117.7 | -0.13945 | 0.26562 | 0 | 0.3
|  | 117.8 | -0.13992 | 0.26537 | 0 | 0.3
|  | 117.9 | -0.14038 | 0.26513 | 0 | 0.3
|  | 118 | -0.14084 | 0.26488 | 0 | 0.3
|  | 118.1 | -0.1413 | 0.26464 | 0 | 0.3
|  | 118.2 | -0.14177 | 0.26439 | 0 | 0.3
|  | 118.3 | -0.14223 | 0.26414 | 0 | 0.3
|  | 118.4 | -0.14269 | 0.26389 | 0 | 0.3
|  | 118.5 | -0.14315 | 0.26365 | 0 | 0.3
|  | 118.6 | -0.14361 | 0.26339 | 0 | 0.3
|  | 118.7 | -0.14407 | 0.26314 | 0 | 0.3
|  | 118.8 | -0.14453 | 0.26289 | 0 | 0.3
|  | 118.9 | -0.14498 | 0.26264 | 0 | 0.3
|  | 119 | -0.14544 | 0.26239 | 0 | 0.3
|  | 119.1 | -0.1459 | 0.26213 | 0 | 0.3
|  | 119.2 | -0.14636 | 0.26188 | 0 | 0.3
|  | 119.3 | -0.14681 | 0.26162 | 0 | 0.3
|  | 119.4 | -0.14727 | 0.26136 | 0 | 0.3
|  | 119.5 | -0.14773 | 0.26111 | 0 | 0.3
|  | 119.6 | -0.14818 | 0.26085 | 0 | 0.3
|  | 119.7 | -0.14864 | 0.26059 | 0 | 0.3
|  | 119.8 | -0.14909 | 0.26033 | 0 | 0.3
|  | 119.9 | -0.14955 | 0.26007 | 0 | 0.3
|  | 120 | -0.15 | 0.25981 | 0 | 0.3
|  | 120.1 | -0.15045 | 0.25955 | 0 | 0.3
|  | 120.2 | -0.15091 | 0.25928 | 0 | 0.3
|  | 120.3 | -0.15136 | 0.25902 | 0 | 0.3
|  | 120.4 | -0.15181 | 0.25875 | 0 | 0.3
|  | 120.5 | -0.15226 | 0.25849 | 0 | 0.3
|  | 120.6 | -0.15271 | 0.25822 | 0 | 0.3
|  | 120.7 | -0.15316 | 0.25796 | 0 | 0.3
|  | 120.8 | -0.15361 | 0.25769 | 0 | 0.3
|  | 120.9 | -0.15406 | 0.25742 | 0 | 0.3
|  | 121 | -0.15451 | 0.25715 | 0 | 0.3
|  | 121.1 | -0.15496 | 0.25688 | 0 | 0.3
|  | 121.2 | -0.15541 | 0.25661 | 0 | 0.3
|  | 121.3 | -0.15586 | 0.25634 | 0 | 0.3
|  | 121.4 | -0.1563 | 0.25607 | 0 | 0.3
|  | 121.5 | -0.15675 | 0.25579 | 0 | 0.3
|  | 121.6 | -0.1572 | 0.25552 | 0 | 0.3
|  | 121.7 | -0.15764 | 0.25524 | 0 | 0.3
|  | 121.8 | -0.15809 | 0.25497 | 0 | 0.3
|  | 121.9 | -0.15853 | 0.25469 | 0 | 0.3
|  | 122 | -0.15898 | 0.25441 | 0 | 0.3
|  | 122.1 | -0.15942 | 0.25414 | 0 | 0.3
|  | 122.2 | -0.15986 | 0.25386 | 0 | 0.3
|  | 122.3 | -0.16031 | 0.25358 | 0 | 0.3
|  | 122.4 | -0.16075 | 0.2533 | 0 | 0.3
|  | 122.5 | -0.16119 | 0.25302 | 0 | 0.3
|  | 122.6 | -0.16163 | 0.25274 | 0 | 0.3
|  | 122.7 | -0.16207 | 0.25245 | 0 | 0.3
|  | 122.8 | -0.16251 | 0.25217 | 0 | 0.3
|  | 122.9 | -0.16295 | 0.25189 | 0 | 0.3
|  | 123 | -0.16339 | 0.2516 | 0 | 0.3
|  | 123.1 | -0.16383 | 0.25132 | 0 | 0.3
|  | 123.2 | -0.16427 | 0.25103 | 0 | 0.3
|  | 123.3 | -0.16471 | 0.25074 | 0 | 0.3
|  | 123.4 | -0.16514 | 0.25045 | 0 | 0.3
|  | 123.5 | -0.16558 | 0.25017 | 0 | 0.3
|  | 123.6 | -0.16602 | 0.24988 | 0 | 0.3
|  | 123.7 | -0.16645 | 0.24959 | 0 | 0.3
|  | 123.8 | -0.16689 | 0.2493 | 0 | 0.3
|  | 123.9 | -0.16732 | 0.249 | 0 | 0.3
|  | 124 | -0.16776 | 0.24871 | 0 | 0.3
|  | 124.1 | -0.16819 | 0.24842 | 0 | 0.3
|  | 124.2 | -0.16863 | 0.24812 | 0 | 0.3
|  | 124.3 | -0.16906 | 0.24783 | 0 | 0.3
|  | 124.4 | -0.16949 | 0.24753 | 0 | 0.3
|  | 124.5 | -0.16992 | 0.24724 | 0 | 0.3
|  | 124.6 | -0.17035 | 0.24694 | 0 | 0.3
|  | 124.7 | -0.17078 | 0.24664 | 0 | 0.3
|  | 124.8 | -0.17121 | 0.24634 | 0 | 0.3
|  | 124.9 | -0.17164 | 0.24605 | 0 | 0.3
|  | 125 | -0.17207 | 0.24575 | 0 | 0.3
|  | 125.1 | -0.1725 | 0.24544 | 0 | 0.3
|  | 125.2 | -0.17293 | 0.24514 | 0 | 0.3
|  | 125.3 | -0.17336 | 0.24484 | 0 | 0.3
|  | 125.4 | -0.17378 | 0.24454 | 0 | 0.3
|  | 125.5 | -0.17421 | 0.24423 | 0 | 0.3
|  | 125.6 | -0.17464 | 0.24393 | 0 | 0.3
|  | 125.7 | -0.17506 | 0.24363 | 0 | 0.3
|  | 125.8 | -0.17549 | 0.24332 | 0 | 0.3
|  | 125.9 | -0.17591 | 0.24301 | 0 | 0.3
|  | 126 | -0.17634 | 0.24271 | 0 | 0.3
|  | 126.1 | -0.17676 | 0.2424 | 0 | 0.3
|  | 126.2 | -0.17718 | 0.24209 | 0 | 0.3
|  | 126.3 | -0.1776 | 0.24178 | 0 | 0.3
|  | 126.4 | -0.17803 | 0.24147 | 0 | 0.3
|  | 126.5 | -0.17845 | 0.24116 | 0 | 0.3
|  | 126.6 | -0.17887 | 0.24085 | 0 | 0.3
|  | 126.7 | -0.17929 | 0.24053 | 0 | 0.3
|  | 126.8 | -0.17971 | 0.24022 | 0 | 0.3
|  | 126.9 | -0.18013 | 0.23991 | 0 | 0.3
|  | 127 | -0.18054 | 0.23959 | 0 | 0.3
|  | 127.1 | -0.18096 | 0.23928 | 0 | 0.3
|  | 127.2 | -0.18138 | 0.23896 | 0 | 0.3
|  | 127.3 | -0.1818 | 0.23864 | 0 | 0.3
|  | 127.4 | -0.18221 | 0.23832 | 0 | 0.3
|  | 127.5 | -0.18263 | 0.23801 | 0 | 0.3
|  | 127.6 | -0.18304 | 0.23769 | 0 | 0.3
|  | 127.7 | -0.18346 | 0.23737 | 0 | 0.3
|  | 127.8 | -0.18387 | 0.23705 | 0 | 0.3
|  | 127.9 | -0.18429 | 0.23673 | 0 | 0.3
|  | 128 | -0.1847 | 0.2364 | 0 | 0.3
|  | 128.1 | -0.18511 | 0.23608 | 0 | 0.3
|  | 128.2 | -0.18552 | 0.23576 | 0 | 0.3
|  | 128.3 | -0.18593 | 0.23543 | 0 | 0.3
|  | 128.4 | -0.18634 | 0.23511 | 0 | 0.3
|  | 128.5 | -0.18675 | 0.23478 | 0 | 0.3
|  | 128.6 | -0.18716 | 0.23446 | 0 | 0.3
|  | 128.7 | -0.18757 | 0.23413 | 0 | 0.3
|  | 128.8 | -0.18798 | 0.2338 | 0 | 0.3
|  | 128.9 | -0.18839 | 0.23347 | 0 | 0.3
|  | 129 | -0.1888 | 0.23314 | 0 | 0.3
|  | 129.1 | -0.1892 | 0.23281 | 0 | 0.3
|  | 129.2 | -0.18961 | 0.23248 | 0 | 0.3
|  | 129.3 | -0.19001 | 0.23215 | 0 | 0.3
|  | 129.4 | -0.19042 | 0.23182 | 0 | 0.3
|  | 129.5 | -0.19082 | 0.23149 | 0 | 0.3
|  | 129.6 | -0.19123 | 0.23115 | 0 | 0.3
|  | 129.7 | -0.19163 | 0.23082 | 0 | 0.3
|  | 129.8 | -0.19203 | 0.23049 | 0 | 0.3
|  | 129.9 | -0.19243 | 0.23015 | 0 | 0.3
|  | 130 | -0.19284 | 0.22981 | 0 | 0.3
|  | 130.1 | -0.19324 | 0.22948 | 0 | 0.3
|  | 130.2 | -0.19364 | 0.22914 | 0 | 0.3
|  | 130.3 | -0.19404 | 0.2288 | 0 | 0.3
|  | 130.4 | -0.19444 | 0.22846 | 0 | 0.3
|  | 130.5 | -0.19483 | 0.22812 | 0 | 0.3
|  | 130.6 | -0.19523 | 0.22778 | 0 | 0.3
|  | 130.7 | -0.19563 | 0.22744 | 0 | 0.3
|  | 130.8 | -0.19603 | 0.2271 | 0 | 0.3
|  | 130.9 | -0.19642 | 0.22676 | 0 | 0.3
|  | 131 | -0.19682 | 0.22641 | 0 | 0.3
|  | 131.1 | -0.19721 | 0.22607 | 0 | 0.3
|  | 131.2 | -0.19761 | 0.22572 | 0 | 0.3
|  | 131.3 | -0.198 | 0.22538 | 0 | 0.3
|  | 131.4 | -0.19839 | 0.22503 | 0 | 0.3
|  | 131.5 | -0.19879 | 0.22469 | 0 | 0.3
|  | 131.6 | -0.19918 | 0.22434 | 0 | 0.3
|  | 131.7 | -0.19957 | 0.22399 | 0 | 0.3
|  | 131.8 | -0.19996 | 0.22364 | 0 | 0.3
|  | 131.9 | -0.20035 | 0.22329 | 0 | 0.3
|  | 132 | -0.20074 | 0.22294 | 0 | 0.3
|  | 132.1 | -0.20113 | 0.22259 | 0 | 0.3
|  | 132.2 | -0.20152 | 0.22224 | 0 | 0.3
|  | 132.3 | -0.2019 | 0.22189 | 0 | 0.3
|  | 132.4 | -0.20229 | 0.22154 | 0 | 0.3
|  | 132.5 | -0.20268 | 0.22118 | 0 | 0.3
|  | 132.6 | -0.20306 | 0.22083 | 0 | 0.3
|  | 132.7 | -0.20345 | 0.22047 | 0 | 0.3
|  | 132.8 | -0.20383 | 0.22012 | 0 | 0.3
|  | 132.9 | -0.20422 | 0.21976 | 0 | 0.3
|  | 133 | -0.2046 | 0.21941 | 0 | 0.3
|  | 133.1 | -0.20498 | 0.21905 | 0 | 0.3
|  | 133.2 | -0.20536 | 0.21869 | 0 | 0.3
|  | 133.3 | -0.20575 | 0.21833 | 0 | 0.3
|  | 133.4 | -0.20613 | 0.21797 | 0 | 0.3
|  | 133.5 | -0.20651 | 0.21761 | 0 | 0.3
|  | 133.6 | -0.20689 | 0.21725 | 0 | 0.3
|  | 133.7 | -0.20726 | 0.21689 | 0 | 0.3
|  | 133.8 | -0.20764 | 0.21653 | 0 | 0.3
|  | 133.9 | -0.20802 | 0.21617 | 0 | 0.3
|  | 134 | -0.2084 | 0.2158 | 0 | 0.3
|  | 134.1 | -0.20877 | 0.21544 | 0 | 0.3
|  | 134.2 | -0.20915 | 0.21507 | 0 | 0.3
|  | 134.3 | -0.20952 | 0.21471 | 0 | 0.3
|  | 134.4 | -0.2099 | 0.21434 | 0 | 0.3
|  | 134.5 | -0.21027 | 0.21398 | 0 | 0.3
|  | 134.6 | -0.21065 | 0.21361 | 0 | 0.3
|  | 134.7 | -0.21102 | 0.21324 | 0 | 0.3
|  | 134.8 | -0.21139 | 0.21287 | 0 | 0.3
|  | 134.9 | -0.21176 | 0.2125 | 0 | 0.3
|  | 135 | -0.21213 | 0.21213 | 0 | 0.3
|  | 135.1 | -0.2125 | 0.21176 | 0 | 0.3
|  | 135.2 | -0.21287 | 0.21139 | 0 | 0.3
|  | 135.3 | -0.21324 | 0.21102 | 0 | 0.3
|  | 135.4 | -0.21361 | 0.21065 | 0 | 0.3
|  | 135.5 | -0.21398 | 0.21027 | 0 | 0.3
|  | 135.6 | -0.21434 | 0.2099 | 0 | 0.3
|  | 135.7 | -0.21471 | 0.20952 | 0 | 0.3
|  | 135.8 | -0.21507 | 0.20915 | 0 | 0.3
|  | 135.9 | -0.21544 | 0.20877 | 0 | 0.3
|  | 136 | -0.2158 | 0.2084 | 0 | 0.3
|  | 136.1 | -0.21617 | 0.20802 | 0 | 0.3
|  | 136.2 | -0.21653 | 0.20764 | 0 | 0.3
|  | 136.3 | -0.21689 | 0.20726 | 0 | 0.3
|  | 136.4 | -0.21725 | 0.20689 | 0 | 0.3
|  | 136.5 | -0.21761 | 0.20651 | 0 | 0.3
|  | 136.6 | -0.21797 | 0.20613 | 0 | 0.3
|  | 136.7 | -0.21833 | 0.20575 | 0 | 0.3
|  | 136.8 | -0.21869 | 0.20536 | 0 | 0.3
|  | 136.9 | -0.21905 | 0.20498 | 0 | 0.3
|  | 137 | -0.21941 | 0.2046 | 0 | 0.3
|  | 137.1 | -0.21976 | 0.20422 | 0 | 0.3
|  | 137.2 | -0.22012 | 0.20383 | 0 | 0.3
|  | 137.3 | -0.22047 | 0.20345 | 0 | 0.3
|  | 137.4 | -0.22083 | 0.20306 | 0 | 0.3
|  | 137.5 | -0.22118 | 0.20268 | 0 | 0.3
|  | 137.6 | -0.22154 | 0.20229 | 0 | 0.3
|  | 137.7 | -0.22189 | 0.2019 | 0 | 0.3
|  | 137.8 | -0.22224 | 0.20152 | 0 | 0.3
|  | 137.9 | -0.22259 | 0.20113 | 0 | 0.3
|  | 138 | -0.22294 | 0.20074 | 0 | 0.3
|  | 138.1 | -0.22329 | 0.20035 | 0 | 0.3
|  | 138.2 | -0.22364 | 0.19996 | 0 | 0.3
|  | 138.3 | -0.22399 | 0.19957 | 0 | 0.3
|  | 138.4 | -0.22434 | 0.19918 | 0 | 0.3
|  | 138.5 | -0.22469 | 0.19879 | 0 | 0.3
|  | 138.6 | -0.22503 | 0.19839 | 0 | 0.3
|  | 138.7 | -0.22538 | 0.198 | 0 | 0.3
|  | 138.8 | -0.22572 | 0.19761 | 0 | 0.3
|  | 138.9 | -0.22607 | 0.19721 | 0 | 0.3
|  | 139 | -0.22641 | 0.19682 | 0 | 0.3
|  | 139.1 | -0.22676 | 0.19642 | 0 | 0.3
|  | 139.2 | -0.2271 | 0.19603 | 0 | 0.3
|  | 139.3 | -0.22744 | 0.19563 | 0 | 0.3
|  | 139.4 | -0.22778 | 0.19523 | 0 | 0.3
|  | 139.5 | -0.22812 | 0.19483 | 0 | 0.3
|  | 139.6 | -0.22846 | 0.19444 | 0 | 0.3
|  | 139.7 | -0.2288 | 0.19404 | 0 | 0.3
|  | 139.8 | -0.22914 | 0.19364 | 0 | 0.3
|  | 139.9 | -0.22948 | 0.19324 | 0 | 0.3
|  | 140 | -0.22981 | 0.19284 | 0 | 0.3
|  | 140.1 | -0.23015 | 0.19243 | 0 | 0.3
|  | 140.2 | -0.23049 | 0.19203 | 0 | 0.3
|  | 140.3 | -0.23082 | 0.19163 | 0 | 0.3
|  | 140.4 | -0.23115 | 0.19123 | 0 | 0.3
|  | 140.5 | -0.23149 | 0.19082 | 0 | 0.3
|  | 140.6 | -0.23182 | 0.19042 | 0 | 0.3
|  | 140.7 | -0.23215 | 0.19001 | 0 | 0.3
|  | 140.8 | -0.23248 | 0.18961 | 0 | 0.3
|  | 140.9 | -0.23281 | 0.1892 | 0 | 0.3
|  | 141 | -0.23314 | 0.1888 | 0 | 0.3
|  | 141.1 | -0.23347 | 0.18839 | 0 | 0.3
|  | 141.2 | -0.2338 | 0.18798 | 0 | 0.3
|  | 141.3 | -0.23413 | 0.18757 | 0 | 0.3
|  | 141.4 | -0.23446 | 0.18716 | 0 | 0.3
|  | 141.5 | -0.23478 | 0.18675 | 0 | 0.3
|  | 141.6 | -0.23511 | 0.18634 | 0 | 0.3
|  | 141.7 | -0.23543 | 0.18593 | 0 | 0.3
|  | 141.8 | -0.23576 | 0.18552 | 0 | 0.3
|  | 141.9 | -0.23608 | 0.18511 | 0 | 0.3
|  | 142 | -0.2364 | 0.1847 | 0 | 0.3
|  | 142.1 | -0.23673 | 0.18429 | 0 | 0.3
|  | 142.2 | -0.23705 | 0.18387 | 0 | 0.3
|  | 142.3 | -0.23737 | 0.18346 | 0 | 0.3
|  | 142.4 | -0.23769 | 0.18304 | 0 | 0.3
|  | 142.5 | -0.23801 | 0.18263 | 0 | 0.3
|  | 142.6 | -0.23832 | 0.18221 | 0 | 0.3
|  | 142.7 | -0.23864 | 0.1818 | 0 | 0.3
|  | 142.8 | -0.23896 | 0.18138 | 0 | 0.3
|  | 142.9 | -0.23928 | 0.18096 | 0 | 0.3
|  | 143 | -0.23959 | 0.18054 | 0 | 0.3
|  | 143.1 | -0.23991 | 0.18013 | 0 | 0.3
|  | 143.2 | -0.24022 | 0.17971 | 0 | 0.3
|  | 143.3 | -0.24053 | 0.17929 | 0 | 0.3
|  | 143.4 | -0.24085 | 0.17887 | 0 | 0.3
|  | 143.5 | -0.24116 | 0.17845 | 0 | 0.3
|  | 143.6 | -0.24147 | 0.17803 | 0 | 0.3
|  | 143.7 | -0.24178 | 0.1776 | 0 | 0.3
|  | 143.8 | -0.24209 | 0.17718 | 0 | 0.3
|  | 143.9 | -0.2424 | 0.17676 | 0 | 0.3
|  | 144 | -0.24271 | 0.17634 | 0 | 0.3
|  | 144.1 | -0.24301 | 0.17591 | 0 | 0.3
|  | 144.2 | -0.24332 | 0.17549 | 0 | 0.3
|  | 144.3 | -0.24363 | 0.17506 | 0 | 0.3
|  | 144.4 | -0.24393 | 0.17464 | 0 | 0.3
|  | 144.5 | -0.24423 | 0.17421 | 0 | 0.3
|  | 144.6 | -0.24454 | 0.17378 | 0 | 0.3
|  | 144.7 | -0.24484 | 0.17336 | 0 | 0.3
|  | 144.8 | -0.24514 | 0.17293 | 0 | 0.3
|  | 144.9 | -0.24544 | 0.1725 | 0 | 0.3
|  | 145 | -0.24575 | 0.17207 | 0 | 0.3
|  | 145.1 | -0.24605 | 0.17164 | 0 | 0.3
|  | 145.2 | -0.24634 | 0.17121 | 0 | 0.3
|  | 145.3 | -0.24664 | 0.17078 | 0 | 0.3
|  | 145.4 | -0.24694 | 0.17035 | 0 | 0.3
|  | 145.5 | -0.24724 | 0.16992 | 0 | 0.3
|  | 145.6 | -0.24753 | 0.16949 | 0 | 0.3
|  | 145.7 | -0.24783 | 0.16906 | 0 | 0.3
|  | 145.8 | -0.24812 | 0.16863 | 0 | 0.3
|  | 145.9 | -0.24842 | 0.16819 | 0 | 0.3
|  | 146 | -0.24871 | 0.16776 | 0 | 0.3
|  | 146.1 | -0.249 | 0.16732 | 0 | 0.3
|  | 146.2 | -0.2493 | 0.16689 | 0 | 0.3
|  | 146.3 | -0.24959 | 0.16645 | 0 | 0.3
|  | 146.4 | -0.24988 | 0.16602 | 0 | 0.3
|  | 146.5 | -0.25017 | 0.16558 | 0 | 0.3
|  | 146.6 | -0.25045 | 0.16514 | 0 | 0.3
|  | 146.7 | -0.25074 | 0.16471 | 0 | 0.3
|  | 146.8 | -0.25103 | 0.16427 | 0 | 0.3
|  | 146.9 | -0.25132 | 0.16383 | 0 | 0.3
|  | 147 | -0.2516 | 0.16339 | 0 | 0.3
|  | 147.1 | -0.25189 | 0.16295 | 0 | 0.3
|  | 147.2 | -0.25217 | 0.16251 | 0 | 0.3
|  | 147.3 | -0.25245 | 0.16207 | 0 | 0.3
|  | 147.4 | -0.25274 | 0.16163 | 0 | 0.3
|  | 147.5 | -0.25302 | 0.16119 | 0 | 0.3
|  | 147.6 | -0.2533 | 0.16075 | 0 | 0.3
|  | 147.7 | -0.25358 | 0.16031 | 0 | 0.3
|  | 147.8 | -0.25386 | 0.15986 | 0 | 0.3
|  | 147.9 | -0.25414 | 0.15942 | 0 | 0.3
|  | 148 | -0.25441 | 0.15898 | 0 | 0.3
|  | 148.1 | -0.25469 | 0.15853 | 0 | 0.3
|  | 148.2 | -0.25497 | 0.15809 | 0 | 0.3
|  | 148.3 | -0.25524 | 0.15764 | 0 | 0.3
|  | 148.4 | -0.25552 | 0.1572 | 0 | 0.3
|  | 148.5 | -0.25579 | 0.15675 | 0 | 0.3
|  | 148.6 | -0.25607 | 0.1563 | 0 | 0.3
|  | 148.7 | -0.25634 | 0.15586 | 0 | 0.3
|  | 148.8 | -0.25661 | 0.15541 | 0 | 0.3
|  | 148.9 | -0.25688 | 0.15496 | 0 | 0.3
|  | 149 | -0.25715 | 0.15451 | 0 | 0.3
|  | 149.1 | -0.25742 | 0.15406 | 0 | 0.3
|  | 149.2 | -0.25769 | 0.15361 | 0 | 0.3
|  | 149.3 | -0.25796 | 0.15316 | 0 | 0.3
|  | 149.4 | -0.25822 | 0.15271 | 0 | 0.3
|  | 149.5 | -0.25849 | 0.15226 | 0 | 0.3
|  | 149.6 | -0.25875 | 0.15181 | 0 | 0.3
|  | 149.7 | -0.25902 | 0.15136 | 0 | 0.3
|  | 149.8 | -0.25928 | 0.15091 | 0 | 0.3
|  | 149.9 | -0.25955 | 0.15045 | 0 | 0.3
|  | 150 | -0.25981 | 0.15 | 0 | 0.3
|  | 150.1 | -0.26007 | 0.14955 | 0 | 0.3
|  | 150.2 | -0.26033 | 0.14909 | 0 | 0.3
|  | 150.3 | -0.26059 | 0.14864 | 0 | 0.3
|  | 150.4 | -0.26085 | 0.14818 | 0 | 0.3
|  | 150.5 | -0.26111 | 0.14773 | 0 | 0.3
|  | 150.6 | -0.26136 | 0.14727 | 0 | 0.3
|  | 150.7 | -0.26162 | 0.14681 | 0 | 0.3
|  | 150.8 | -0.26188 | 0.14636 | 0 | 0.3
|  | 150.9 | -0.26213 | 0.1459 | 0 | 0.3
|  | 151 | -0.26239 | 0.14544 | 0 | 0.3
|  | 151.1 | -0.26264 | 0.14498 | 0 | 0.3
|  | 151.2 | -0.26289 | 0.14453 | 0 | 0.3
|  | 151.3 | -0.26314 | 0.14407 | 0 | 0.3
|  | 151.4 | -0.26339 | 0.14361 | 0 | 0.3
|  | 151.5 | -0.26365 | 0.14315 | 0 | 0.3
|  | 151.6 | -0.26389 | 0.14269 | 0 | 0.3
|  | 151.7 | -0.26414 | 0.14223 | 0 | 0.3
|  | 151.8 | -0.26439 | 0.14177 | 0 | 0.3
|  | 151.9 | -0.26464 | 0.1413 | 0 | 0.3
|  | 152 | -0.26488 | 0.14084 | 0 | 0.3
|  | 152.1 | -0.26513 | 0.14038 | 0 | 0.3
|  | 152.2 | -0.26537 | 0.13992 | 0 | 0.3
|  | 152.3 | -0.26562 | 0.13945 | 0 | 0.3
|  | 152.4 | -0.26586 | 0.13899 | 0 | 0.3
|  | 152.5 | -0.2661 | 0.13852 | 0 | 0.3
|  | 152.6 | -0.26634 | 0.13806 | 0 | 0.3
|  | 152.7 | -0.26659 | 0.13759 | 0 | 0.3
|  | 152.8 | -0.26682 | 0.13713 | 0 | 0.3
|  | 152.9 | -0.26706 | 0.13666 | 0 | 0.3
|  | 153 | -0.2673 | 0.1362 | 0 | 0.3
|  | 153.1 | -0.26754 | 0.13573 | 0 | 0.3
|  | 153.2 | -0.26778 | 0.13526 | 0 | 0.3
|  | 153.3 | -0.26801 | 0.1348 | 0 | 0.3
|  | 153.4 | -0.26825 | 0.13433 | 0 | 0.3
|  | 153.5 | -0.26848 | 0.13386 | 0 | 0.3
|  | 153.6 | -0.26871 | 0.13339 | 0 | 0.3
|  | 153.7 | -0.26895 | 0.13292 | 0 | 0.3
|  | 153.8 | -0.26918 | 0.13245 | 0 | 0.3
|  | 153.9 | -0.26941 | 0.13198 | 0 | 0.3
|  | 154 | -0.26964 | 0.13151 | 0 | 0.3
|  | 154.1 | -0.26987 | 0.13104 | 0 | 0.3
|  | 154.2 | -0.2701 | 0.13057 | 0 | 0.3
|  | 154.3 | -0.27032 | 0.1301 | 0 | 0.3
|  | 154.4 | -0.27055 | 0.12963 | 0 | 0.3
|  | 154.5 | -0.27078 | 0.12915 | 0 | 0.3
|  | 154.6 | -0.271 | 0.12868 | 0 | 0.3
|  | 154.7 | -0.27122 | 0.12821 | 0 | 0.3
|  | 154.8 | -0.27145 | 0.12773 | 0 | 0.3
|  | 154.9 | -0.27167 | 0.12726 | 0 | 0.3
|  | 155 | -0.27189 | 0.12679 | 0 | 0.3
|  | 155.1 | -0.27211 | 0.12631 | 0 | 0.3
|  | 155.2 | -0.27233 | 0.12584 | 0 | 0.3
|  | 155.3 | -0.27255 | 0.12536 | 0 | 0.3
|  | 155.4 | -0.27277 | 0.12488 | 0 | 0.3
|  | 155.5 | -0.27299 | 0.12441 | 0 | 0.3
|  | 155.6 | -0.27321 | 0.12393 | 0 | 0.3
|  | 155.7 | -0.27342 | 0.12345 | 0 | 0.3
|  | 155.8 | -0.27364 | 0.12298 | 0 | 0.3
|  | 155.9 | -0.27385 | 0.1225 | 0 | 0.3
|  | 156 | -0.27406 | 0.12202 | 0 | 0.3
|  | 156.1 | -0.27428 | 0.12154 | 0 | 0.3
|  | 156.2 | -0.27449 | 0.12106 | 0 | 0.3
|  | 156.3 | -0.2747 | 0.12058 | 0 | 0.3
|  | 156.4 | -0.27491 | 0.1201 | 0 | 0.3
|  | 156.5 | -0.27512 | 0.11962 | 0 | 0.3
|  | 156.6 | -0.27533 | 0.11914 | 0 | 0.3
|  | 156.7 | -0.27553 | 0.11866 | 0 | 0.3
|  | 156.8 | -0.27574 | 0.11818 | 0 | 0.3
|  | 156.9 | -0.27595 | 0.1177 | 0 | 0.3
|  | 157 | -0.27615 | 0.11722 | 0 | 0.3
|  | 157.1 | -0.27636 | 0.11674 | 0 | 0.3
|  | 157.2 | -0.27656 | 0.11625 | 0 | 0.3
|  | 157.3 | -0.27676 | 0.11577 | 0 | 0.3
|  | 157.4 | -0.27696 | 0.11529 | 0 | 0.3
|  | 157.5 | -0.27716 | 0.11481 | 0 | 0.3
|  | 157.6 | -0.27736 | 0.11432 | 0 | 0.3
|  | 157.7 | -0.27756 | 0.11384 | 0 | 0.3
|  | 157.8 | -0.27776 | 0.11335 | 0 | 0.3
|  | 157.9 | -0.27796 | 0.11287 | 0 | 0.3
|  | 158 | -0.27816 | 0.11238 | 0 | 0.3
|  | 158.1 | -0.27835 | 0.1119 | 0 | 0.3
|  | 158.2 | -0.27855 | 0.11141 | 0 | 0.3
|  | 158.3 | -0.27874 | 0.11092 | 0 | 0.3
|  | 158.4 | -0.27893 | 0.11044 | 0 | 0.3
|  | 158.5 | -0.27913 | 0.10995 | 0 | 0.3
|  | 158.6 | -0.27932 | 0.10946 | 0 | 0.3
|  | 158.7 | -0.27951 | 0.10898 | 0 | 0.3
|  | 158.8 | -0.2797 | 0.10849 | 0 | 0.3
|  | 158.9 | -0.27989 | 0.108 | 0 | 0.3
|  | 159 | -0.28007 | 0.10751 | 0 | 0.3
|  | 159.1 | -0.28026 | 0.10702 | 0 | 0.3
|  | 159.2 | -0.28045 | 0.10653 | 0 | 0.3
|  | 159.3 | -0.28063 | 0.10604 | 0 | 0.3
|  | 159.4 | -0.28082 | 0.10555 | 0 | 0.3
|  | 159.5 | -0.281 | 0.10506 | 0 | 0.3
|  | 159.6 | -0.28118 | 0.10457 | 0 | 0.3
|  | 159.7 | -0.28137 | 0.10408 | 0 | 0.3
|  | 159.8 | -0.28155 | 0.10359 | 0 | 0.3
|  | 159.9 | -0.28173 | 0.1031 | 0 | 0.3
|  | 160 | -0.28191 | 0.10261 | 0 | 0.3
|  | 160.1 | -0.28209 | 0.10211 | 0 | 0.3
|  | 160.2 | -0.28226 | 0.10162 | 0 | 0.3
|  | 160.3 | -0.28244 | 0.10113 | 0 | 0.3
|  | 160.4 | -0.28262 | 0.10064 | 0 | 0.3
|  | 160.5 | -0.28279 | 0.10014 | 0 | 0.3
|  | 160.6 | -0.28297 | 0.099648 | 0 | 0.3
|  | 160.7 | -0.28314 | 0.099154 | 0 | 0.3
|  | 160.8 | -0.28331 | 0.09866 | 0 | 0.3
|  | 160.9 | -0.28348 | 0.098165 | 0 | 0.3
|  | 161 | -0.28366 | 0.09767 | 0 | 0.3
|  | 161.1 | -0.28383 | 0.097175 | 0 | 0.3
|  | 161.2 | -0.28399 | 0.09668 | 0 | 0.3
|  | 161.3 | -0.28416 | 0.096184 | 0 | 0.3
|  | 161.4 | -0.28433 | 0.095688 | 0 | 0.3
|  | 161.5 | -0.2845 | 0.095191 | 0 | 0.3
|  | 161.6 | -0.28466 | 0.094695 | 0 | 0.3
|  | 161.7 | -0.28483 | 0.094198 | 0 | 0.3
|  | 161.8 | -0.28499 | 0.0937 | 0 | 0.3
|  | 161.9 | -0.28515 | 0.093203 | 0 | 0.3
|  | 162 | -0.28532 | 0.092705 | 0 | 0.3
|  | 162.1 | -0.28548 | 0.092207 | 0 | 0.3
|  | 162.2 | -0.28564 | 0.091709 | 0 | 0.3
|  | 162.3 | -0.2858 | 0.09121 | 0 | 0.3
|  | 162.4 | -0.28596 | 0.090711 | 0 | 0.3
|  | 162.5 | -0.28612 | 0.090212 | 0 | 0.3
|  | 162.6 | -0.28627 | 0.089712 | 0 | 0.3
|  | 162.7 | -0.28643 | 0.089212 | 0 | 0.3
|  | 162.8 | -0.28658 | 0.088712 | 0 | 0.3
|  | 162.9 | -0.28674 | 0.088212 | 0 | 0.3
|  | 163 | -0.28689 | 0.087712 | 0 | 0.3
|  | 163.1 | -0.28704 | 0.087211 | 0 | 0.3
|  | 163.2 | -0.2872 | 0.08671 | 0 | 0.3
|  | 163.3 | -0.28735 | 0.086208 | 0 | 0.3
|  | 163.4 | -0.2875 | 0.085707 | 0 | 0.3
|  | 163.5 | -0.28765 | 0.085205 | 0 | 0.3
|  | 163.6 | -0.28779 | 0.084702 | 0 | 0.3
|  | 163.7 | -0.28794 | 0.0842 | 0 | 0.3
|  | 163.8 | -0.28809 | 0.083697 | 0 | 0.3
|  | 163.9 | -0.28823 | 0.083194 | 0 | 0.3
|  | 164 | -0.28838 | 0.082691 | 0 | 0.3
|  | 164.1 | -0.28852 | 0.082188 | 0 | 0.3
|  | 164.2 | -0.28867 | 0.081684 | 0 | 0.3
|  | 164.3 | -0.28881 | 0.08118 | 0 | 0.3
|  | 164.4 | -0.28895 | 0.080676 | 0 | 0.3
|  | 164.5 | -0.28909 | 0.080172 | 0 | 0.3
|  | 164.6 | -0.28923 | 0.079667 | 0 | 0.3
|  | 164.7 | -0.28937 | 0.079162 | 0 | 0.3
|  | 164.8 | -0.2895 | 0.078657 | 0 | 0.3
|  | 164.9 | -0.28964 | 0.078151 | 0 | 0.3
|  | 165 | -0.28978 | 0.077646 | 0 | 0.3
|  | 165.1 | -0.28991 | 0.07714 | 0 | 0.3
|  | 165.2 | -0.29005 | 0.076634 | 0 | 0.3
|  | 165.3 | -0.29018 | 0.076127 | 0 | 0.3
|  | 165.4 | -0.29031 | 0.075621 | 0 | 0.3
|  | 165.5 | -0.29044 | 0.075114 | 0 | 0.3
|  | 165.6 | -0.29057 | 0.074607 | 0 | 0.3
|  | 165.7 | -0.2907 | 0.0741 | 0 | 0.3
|  | 165.8 | -0.29083 | 0.073592 | 0 | 0.3
|  | 165.9 | -0.29096 | 0.073085 | 0 | 0.3
|  | 166 | -0.29109 | 0.072577 | 0 | 0.3
|  | 166.1 | -0.29121 | 0.072068 | 0 | 0.3
|  | 166.2 | -0.29134 | 0.07156 | 0 | 0.3
|  | 166.3 | -0.29146 | 0.071051 | 0 | 0.3
|  | 166.4 | -0.29159 | 0.070543 | 0 | 0.3
|  | 166.5 | -0.29171 | 0.070034 | 0 | 0.3
|  | 166.6 | -0.29183 | 0.069524 | 0 | 0.3
|  | 166.7 | -0.29195 | 0.069015 | 0 | 0.3
|  | 166.8 | -0.29207 | 0.068505 | 0 | 0.3
|  | 166.9 | -0.29219 | 0.067995 | 0 | 0.3
|  | 167 | -0.29231 | 0.067485 | 0 | 0.3
|  | 167.1 | -0.29243 | 0.066975 | 0 | 0.3
|  | 167.2 | -0.29254 | 0.066465 | 0 | 0.3
|  | 167.3 | -0.29266 | 0.065954 | 0 | 0.3
|  | 167.4 | -0.29278 | 0.065443 | 0 | 0.3
|  | 167.5 | -0.29289 | 0.064932 | 0 | 0.3
|  | 167.6 | -0.293 | 0.064421 | 0 | 0.3
|  | 167.7 | -0.29311 | 0.063909 | 0 | 0.3
|  | 167.8 | -0.29322 | 0.063397 | 0 | 0.3
|  | 167.9 | -0.29333 | 0.062886 | 0 | 0.3
|  | 168 | -0.29344 | 0.062374 | 0 | 0.3
|  | 168.1 | -0.29355 | 0.061861 | 0 | 0.3
|  | 168.2 | -0.29366 | 0.061349 | 0 | 0.3
|  | 168.3 | -0.29377 | 0.060836 | 0 | 0.3
|  | 168.4 | -0.29387 | 0.060323 | 0 | 0.3
|  | 168.5 | -0.29398 | 0.05981 | 0 | 0.3
|  | 168.6 | -0.29408 | 0.059297 | 0 | 0.3
|  | 168.7 | -0.29418 | 0.058784 | 0 | 0.3
|  | 168.8 | -0.29429 | 0.05827 | 0 | 0.3
|  | 168.9 | -0.29439 | 0.057757 | 0 | 0.3
|  | 169 | -0.29449 | 0.057243 | 0 | 0.3
|  | 169.1 | -0.29459 | 0.056729 | 0 | 0.3
|  | 169.2 | -0.29469 | 0.056214 | 0 | 0.3
|  | 169.3 | -0.29478 | 0.0557 | 0 | 0.3
|  | 169.4 | -0.29488 | 0.055185 | 0 | 0.3
|  | 169.5 | -0.29498 | 0.054671 | 0 | 0.3
|  | 169.6 | -0.29507 | 0.054156 | 0 | 0.3
|  | 169.7 | -0.29517 | 0.053641 | 0 | 0.3
|  | 169.8 | -0.29526 | 0.053125 | 0 | 0.3
|  | 169.9 | -0.29535 | 0.05261 | 0 | 0.3
|  | 170 | -0.29544 | 0.052094 | 0 | 0.3
|  | 170.1 | -0.29553 | 0.051579 | 0 | 0.3
|  | 170.2 | -0.29562 | 0.051063 | 0 | 0.3
|  | 170.3 | -0.29571 | 0.050547 | 0 | 0.3
|  | 170.4 | -0.2958 | 0.050031 | 0 | 0.3
|  | 170.5 | -0.29589 | 0.049514 | 0 | 0.3
|  | 170.6 | -0.29597 | 0.048998 | 0 | 0.3
|  | 170.7 | -0.29606 | 0.048481 | 0 | 0.3
|  | 170.8 | -0.29614 | 0.047964 | 0 | 0.3
|  | 170.9 | -0.29622 | 0.047447 | 0 | 0.3
|  | 171 | -0.29631 | 0.04693 | 0 | 0.3
|  | 171.1 | -0.29639 | 0.046413 | 0 | 0.3
|  | 171.2 | -0.29647 | 0.045896 | 0 | 0.3
|  | 171.3 | -0.29655 | 0.045378 | 0 | 0.3
|  | 171.4 | -0.29663 | 0.044861 | 0 | 0.3
|  | 171.5 | -0.2967 | 0.044343 | 0 | 0.3
|  | 171.6 | -0.29678 | 0.043825 | 0 | 0.3
|  | 171.7 | -0.29686 | 0.043307 | 0 | 0.3
|  | 171.8 | -0.29693 | 0.042789 | 0 | 0.3
|  | 171.9 | -0.29701 | 0.04227 | 0 | 0.3
|  | 172 | -0.29708 | 0.041752 | 0 | 0.3
|  | 172.1 | -0.29715 | 0.041233 | 0 | 0.3
|  | 172.2 | -0.29722 | 0.040715 | 0 | 0.3
|  | 172.3 | -0.29729 | 0.040196 | 0 | 0.3
|  | 172.4 | -0.29736 | 0.039677 | 0 | 0.3
|  | 172.5 | -0.29743 | 0.039158 | 0 | 0.3
|  | 172.6 | -0.2975 | 0.038639 | 0 | 0.3
|  | 172.7 | -0.29757 | 0.038119 | 0 | 0.3
|  | 172.8 | -0.29763 | 0.0376 | 0 | 0.3
|  | 172.9 | -0.2977 | 0.03708 | 0 | 0.3
|  | 173 | -0.29776 | 0.036561 | 0 | 0.3
|  | 173.1 | -0.29783 | 0.036041 | 0 | 0.3
|  | 173.2 | -0.29789 | 0.035521 | 0 | 0.3
|  | 173.3 | -0.29795 | 0.035001 | 0 | 0.3
|  | 173.4 | -0.29801 | 0.034481 | 0 | 0.3
|  | 173.5 | -0.29807 | 0.033961 | 0 | 0.3
|  | 173.6 | -0.29813 | 0.033441 | 0 | 0.3
|  | 173.7 | -0.29819 | 0.03292 | 0 | 0.3
|  | 173.8 | -0.29825 | 0.0324 | 0 | 0.3
|  | 173.9 | -0.2983 | 0.031879 | 0 | 0.3
|  | 174 | -0.29836 | 0.031359 | 0 | 0.3
|  | 174.1 | -0.29841 | 0.030838 | 0 | 0.3
|  | 174.2 | -0.29846 | 0.030317 | 0 | 0.3
|  | 174.3 | -0.29852 | 0.029796 | 0 | 0.3
|  | 174.4 | -0.29857 | 0.029275 | 0 | 0.3
|  | 174.5 | -0.29862 | 0.028754 | 0 | 0.3
|  | 174.6 | -0.29867 | 0.028232 | 0 | 0.3
|  | 174.7 | -0.29872 | 0.027711 | 0 | 0.3
|  | 174.8 | -0.29877 | 0.02719 | 0 | 0.3
|  | 174.9 | -0.29881 | 0.026668 | 0 | 0.3
|  | 175 | -0.29886 | 0.026147 | 0 | 0.3
|  | 175.1 | -0.2989 | 0.025625 | 0 | 0.3
|  | 175.2 | -0.29895 | 0.025103 | 0 | 0.3
|  | 175.3 | -0.29899 | 0.024582 | 0 | 0.3
|  | 175.4 | -0.29903 | 0.02406 | 0 | 0.3
|  | 175.5 | -0.29908 | 0.023538 | 0 | 0.3
|  | 175.6 | -0.29912 | 0.023016 | 0 | 0.3
|  | 175.7 | -0.29916 | 0.022494 | 0 | 0.3
|  | 175.8 | -0.29919 | 0.021971 | 0 | 0.3
|  | 175.9 | -0.29923 | 0.021449 | 0 | 0.3
|  | 176 | -0.29927 | 0.020927 | 0 | 0.3
|  | 176.1 | -0.29931 | 0.020405 | 0 | 0.3
|  | 176.2 | -0.29934 | 0.019882 | 0 | 0.3
|  | 176.3 | -0.29937 | 0.01936 | 0 | 0.3
|  | 176.4 | -0.29941 | 0.018837 | 0 | 0.3
|  | 176.5 | -0.29944 | 0.018315 | 0 | 0.3
|  | 176.6 | -0.29947 | 0.017792 | 0 | 0.3
|  | 176.7 | -0.2995 | 0.017269 | 0 | 0.3
|  | 176.8 | -0.29953 | 0.016746 | 0 | 0.3
|  | 176.9 | -0.29956 | 0.016224 | 0 | 0.3
|  | 177 | -0.29959 | 0.015701 | 0 | 0.3
|  | 177.1 | -0.29962 | 0.015178 | 0 | 0.3
|  | 177.2 | -0.29964 | 0.014655 | 0 | 0.3
|  | 177.3 | -0.29967 | 0.014132 | 0 | 0.3
|  | 177.4 | -0.29969 | 0.013609 | 0 | 0.3
|  | 177.5 | -0.29971 | 0.013086 | 0 | 0.3
|  | 177.6 | -0.29974 | 0.012563 | 0 | 0.3
|  | 177.7 | -0.29976 | 0.01204 | 0 | 0.3
|  | 177.8 | -0.29978 | 0.011516 | 0 | 0.3
|  | 177.9 | -0.2998 | 0.010993 | 0 | 0.3
|  | 178 | -0.29982 | 0.01047 | 0 | 0.3
|  | 178.1 | -0.29984 | 0.0099466 | 0 | 0.3
|  | 178.2 | -0.29985 | 0.0094232 | 0 | 0.3
|  | 178.3 | -0.29987 | 0.0088999 | 0 | 0.3
|  | 178.4 | -0.29988 | 0.0083765 | 0 | 0.3
|  | 178.5 | -0.2999 | 0.0078531 | 0 | 0.3
|  | 178.6 | -0.29991 | 0.0073297 | 0 | 0.3
|  | 178.7 | -0.29992 | 0.0068062 | 0 | 0.3
|  | 178.8 | -0.29993 | 0.0062827 | 0 | 0.3
|  | 178.9 | -0.29994 | 0.0057592 | 0 | 0.3
|  | 179 | -0.29995 | 0.0052357 | 0 | 0.3
|  | 179.1 | -0.29996 | 0.0047122 | 0 | 0.3
|  | 179.2 | -0.29997 | 0.0041887 | 0 | 0.3
|  | 179.3 | -0.29998 | 0.0036651 | 0 | 0.3
|  | 179.4 | -0.29998 | 0.0031415 | 0 | 0.3
|  | 179.5 | -0.29999 | 0.002618 | 0 | 0.3
|  | 179.6 | -0.29999 | 0.0020944 | 0 | 0.3
|  | 179.7 | -0.3 | 0.0015708 | 0 | 0.3
|  | 179.8 | -0.3 | 0.0010472 | 0 | 0.3
|  | 179.9 | -0.3 | 0.0005236 | 0 | 0.3
|  | 180 | -0.3 | 3.1079e-14 | 0 | 0.3
|  | 180.1 | -0.3 | -0.0005236 | 0 | 0.3
|  | 180.2 | -0.3 | -0.0010472 | 0 | 0.3
|  | 180.3 | -0.3 | -0.0015708 | 0 | 0.3
|  | 180.4 | -0.29999 | -0.0020944 | 0 | 0.3
|  | 180.5 | -0.29999 | -0.002618 | 0 | 0.3
|  | 180.6 | -0.29998 | -0.0031415 | 0 | 0.3
|  | 180.7 | -0.29998 | -0.0036651 | 0 | 0.3
|  | 180.8 | -0.29997 | -0.0041887 | 0 | 0.3
|  | 180.9 | -0.29996 | -0.0047122 | 0 | 0.3
|  | 181 | -0.29995 | -0.0052357 | 0 | 0.3
|  | 181.1 | -0.29994 | -0.0057592 | 0 | 0.3
|  | 181.2 | -0.29993 | -0.0062827 | 0 | 0.3
|  | 181.3 | -0.29992 | -0.0068062 | 0 | 0.3
|  | 181.4 | -0.29991 | -0.0073297 | 0 | 0.3
|  | 181.5 | -0.2999 | -0.0078531 | 0 | 0.3
|  | 181.6 | -0.29988 | -0.0083765 | 0 | 0.3
|  | 181.7 | -0.29987 | -0.0088999 | 0 | 0.3
|  | 181.8 | -0.29985 | -0.0094232 | 0 | 0.3
|  | 181.9 | -0.29984 | -0.0099466 | 0 | 0.3
|  | 182 | -0.29982 | -0.01047 | 0 | 0.3
|  | 182.1 | -0.2998 | -0.010993 | 0 | 0.3
|  | 182.2 | -0.29978 | -0.011516 | 0 | 0.3
|  | 182.3 | -0.29976 | -0.01204 | 0 | 0.3
|  | 182.4 | -0.29974 | -0.012563 | 0 | 0.3
|  | 182.5 | -0.29971 | -0.013086 | 0 | 0.3
|  | 182.6 | -0.29969 | -0.013609 | 0 | 0.3
|  | 182.7 | -0.29967 | -0.014132 | 0 | 0.3
|  | 182.8 | -0.29964 | -0.014655 | 0 | 0.3
|  | 182.9 | -0.29962 | -0.015178 | 0 | 0.3
|  | 183 | -0.29959 | -0.015701 | 0 | 0.3
|  | 183.1 | -0.29956 | -0.016224 | 0 | 0.3
|  | 183.2 | -0.29953 | -0.016746 | 0 | 0.3
|  | 183.3 | -0.2995 | -0.017269 | 0 | 0.3
|  | 183.4 | -0.29947 | -0.017792 | 0 | 0.3
|  | 183.5 | -0.29944 | -0.018315 | 0 | 0.3
|  | 183.6 | -0.29941 | -0.018837 | 0 | 0.3
|  | 183.7 | -0.29937 | -0.01936 | 0 | 0.3
|  | 183.8 | -0.29934 | -0.019882 | 0 | 0.3
|  | 183.9 | -0.29931 | -0.020405 | 0 | 0.3
|  | 184 | -0.29927 | -0.020927 | 0 | 0.3
|  | 184.1 | -0.29923 | -0.021449 | 0 | 0.3
|  | 184.2 | -0.29919 | -0.021971 | 0 | 0.3
|  | 184.3 | -0.29916 | -0.022494 | 0 | 0.3
|  | 184.4 | -0.29912 | -0.023016 | 0 | 0.3
|  | 184.5 | -0.29908 | -0.023538 | 0 | 0.3
|  | 184.6 | -0.29903 | -0.02406 | 0 | 0.3
|  | 184.7 | -0.29899 | -0.024582 | 0 | 0.3
|  | 184.8 | -0.29895 | -0.025103 | 0 | 0.3
|  | 184.9 | -0.2989 | -0.025625 | 0 | 0.3
|  | 185 | -0.29886 | -0.026147 | 0 | 0.3
|  | 185.1 | -0.29881 | -0.026668 | 0 | 0.3
|  | 185.2 | -0.29877 | -0.02719 | 0 | 0.3
|  | 185.3 | -0.29872 | -0.027711 | 0 | 0.3
|  | 185.4 | -0.29867 | -0.028232 | 0 | 0.3
|  | 185.5 | -0.29862 | -0.028754 | 0 | 0.3
|  | 185.6 | -0.29857 | -0.029275 | 0 | 0.3
|  | 185.7 | -0.29852 | -0.029796 | 0 | 0.3
|  | 185.8 | -0.29846 | -0.030317 | 0 | 0.3
|  | 185.9 | -0.29841 | -0.030838 | 0 | 0.3
|  | 186 | -0.29836 | -0.031359 | 0 | 0.3
|  | 186.1 | -0.2983 | -0.031879 | 0 | 0.3
|  | 186.2 | -0.29825 | -0.0324 | 0 | 0.3
|  | 186.3 | -0.29819 | -0.03292 | 0 | 0.3
|  | 186.4 | -0.29813 | -0.033441 | 0 | 0.3
|  | 186.5 | -0.29807 | -0.033961 | 0 | 0.3
|  | 186.6 | -0.29801 | -0.034481 | 0 | 0.3
|  | 186.7 | -0.29795 | -0.035001 | 0 | 0.3
|  | 186.8 | -0.29789 | -0.035521 | 0 | 0.3
|  | 186.9 | -0.29783 | -0.036041 | 0 | 0.3
|  | 187 | -0.29776 | -0.036561 | 0 | 0.3
|  | 187.1 | -0.2977 | -0.03708 | 0 | 0.3
|  | 187.2 | -0.29763 | -0.0376 | 0 | 0.3
|  | 187.3 | -0.29757 | -0.038119 | 0 | 0.3
|  | 187.4 | -0.2975 | -0.038639 | 0 | 0.3
|  | 187.5 | -0.29743 | -0.039158 | 0 | 0.3
|  | 187.6 | -0.29736 | -0.039677 | 0 | 0.3
|  | 187.7 | -0.29729 | -0.040196 | 0 | 0.3
|  | 187.8 | -0.29722 | -0.040715 | 0 | 0.3
|  | 187.9 | -0.29715 | -0.041233 | 0 | 0.3
|  | 188 | -0.29708 | -0.041752 | 0 | 0.3
|  | 188.1 | -0.29701 | -0.04227 | 0 | 0.3
|  | 188.2 | -0.29693 | -0.042789 | 0 | 0.3
|  | 188.3 | -0.29686 | -0.043307 | 0 | 0.3
|  | 188.4 | -0.29678 | -0.043825 | 0 | 0.3
|  | 188.5 | -0.2967 | -0.044343 | 0 | 0.3
|  | 188.6 | -0.29663 | -0.044861 | 0 | 0.3
|  | 188.7 | -0.29655 | -0.045378 | 0 | 0.3
|  | 188.8 | -0.29647 | -0.045896 | 0 | 0.3
|  | 188.9 | -0.29639 | -0.046413 | 0 | 0.3
|  | 189 | -0.29631 | -0.04693 | 0 | 0.3
|  | 189.1 | -0.29622 | -0.047447 | 0 | 0.3
|  | 189.2 | -0.29614 | -0.047964 | 0 | 0.3
|  | 189.3 | -0.29606 | -0.048481 | 0 | 0.3
|  | 189.4 | -0.29597 | -0.048998 | 0 | 0.3
|  | 189.5 | -0.29589 | -0.049514 | 0 | 0.3
|  | 189.6 | -0.2958 | -0.050031 | 0 | 0.3
|  | 189.7 | -0.29571 | -0.050547 | 0 | 0.3
|  | 189.8 | -0.29562 | -0.051063 | 0 | 0.3
|  | 189.9 | -0.29553 | -0.051579 | 0 | 0.3
|  | 190 | -0.29544 | -0.052094 | 0 | 0.3
|  | 190.1 | -0.29535 | -0.05261 | 0 | 0.3
|  | 190.2 | -0.29526 | -0.053125 | 0 | 0.3
|  | 190.3 | -0.29517 | -0.053641 | 0 | 0.3
|  | 190.4 | -0.29507 | -0.054156 | 0 | 0.3
|  | 190.5 | -0.29498 | -0.054671 | 0 | 0.3
|  | 190.6 | -0.29488 | -0.055185 | 0 | 0.3
|  | 190.7 | -0.29478 | -0.0557 | 0 | 0.3
|  | 190.8 | -0.29469 | -0.056214 | 0 | 0.3
|  | 190.9 | -0.29459 | -0.056729 | 0 | 0.3
|  | 191 | -0.29449 | -0.057243 | 0 | 0.3
|  | 191.1 | -0.29439 | -0.057757 | 0 | 0.3
|  | 191.2 | -0.29429 | -0.05827 | 0 | 0.3
|  | 191.3 | -0.29418 | -0.058784 | 0 | 0.3
|  | 191.4 | -0.29408 | -0.059297 | 0 | 0.3
|  | 191.5 | -0.29398 | -0.05981 | 0 | 0.3
|  | 191.6 | -0.29387 | -0.060323 | 0 | 0.3
|  | 191.7 | -0.29377 | -0.060836 | 0 | 0.3
|  | 191.8 | -0.29366 | -0.061349 | 0 | 0.3
|  | 191.9 | -0.29355 | -0.061861 | 0 | 0.3
|  | 192 | -0.29344 | -0.062374 | 0 | 0.3
|  | 192.1 | -0.29333 | -0.062886 | 0 | 0.3
|  | 192.2 | -0.29322 | -0.063397 | 0 | 0.3
|  | 192.3 | -0.29311 | -0.063909 | 0 | 0.3
|  | 192.4 | -0.293 | -0.064421 | 0 | 0.3
|  | 192.5 | -0.29289 | -0.064932 | 0 | 0.3
|  | 192.6 | -0.29278 | -0.065443 | 0 | 0.3
|  | 192.7 | -0.29266 | -0.065954 | 0 | 0.3
|  | 192.8 | -0.29254 | -0.066465 | 0 | 0.3
|  | 192.9 | -0.29243 | -0.066975 | 0 | 0.3
|  | 193 | -0.29231 | -0.067485 | 0 | 0.3
|  | 193.1 | -0.29219 | -0.067995 | 0 | 0.3
|  | 193.2 | -0.29207 | -0.068505 | 0 | 0.3
|  | 193.3 | -0.29195 | -0.069015 | 0 | 0.3
|  | 193.4 | -0.29183 | -0.069524 | 0 | 0.3
|  | 193.5 | -0.29171 | -0.070034 | 0 | 0.3
|  | 193.6 | -0.29159 | -0.070543 | 0 | 0.3
|  | 193.7 | -0.29146 | -0.071051 | 0 | 0.3
|  | 193.8 | -0.29134 | -0.07156 | 0 | 0.3
|  | 193.9 | -0.29121 | -0.072068 | 0 | 0.3
|  | 194 | -0.29109 | -0.072577 | 0 | 0.3
|  | 194.1 | -0.29096 | -0.073085 | 0 | 0.3
|  | 194.2 | -0.29083 | -0.073592 | 0 | 0.3
|  | 194.3 | -0.2907 | -0.0741 | 0 | 0.3
|  | 194.4 | -0.29057 | -0.074607 | 0 | 0.3
|  | 194.5 | -0.29044 | -0.075114 | 0 | 0.3
|  | 194.6 | -0.29031 | -0.075621 | 0 | 0.3
|  | 194.7 | -0.29018 | -0.076127 | 0 | 0.3
|  | 194.8 | -0.29005 | -0.076634 | 0 | 0.3
|  | 194.9 | -0.28991 | -0.07714 | 0 | 0.3
|  | 195 | -0.28978 | -0.077646 | 0 | 0.3
|  | 195.1 | -0.28964 | -0.078151 | 0 | 0.3
|  | 195.2 | -0.2895 | -0.078657 | 0 | 0.3
|  | 195.3 | -0.28937 | -0.079162 | 0 | 0.3
|  | 195.4 | -0.28923 | -0.079667 | 0 | 0.3
|  | 195.5 | -0.28909 | -0.080172 | 0 | 0.3
|  | 195.6 | -0.28895 | -0.080676 | 0 | 0.3
|  | 195.7 | -0.28881 | -0.08118 | 0 | 0.3
|  | 195.8 | -0.28867 | -0.081684 | 0 | 0.3
|  | 195.9 | -0.28852 | -0.082188 | 0 | 0.3
|  | 196 | -0.28838 | -0.082691 | 0 | 0.3
|  | 196.1 | -0.28823 | -0.083194 | 0 | 0.3
|  | 196.2 | -0.28809 | -0.083697 | 0 | 0.3
|  | 196.3 | -0.28794 | -0.0842 | 0 | 0.3
|  | 196.4 | -0.28779 | -0.084702 | 0 | 0.3
|  | 196.5 | -0.28765 | -0.085205 | 0 | 0.3
|  | 196.6 | -0.2875 | -0.085707 | 0 | 0.3
|  | 196.7 | -0.28735 | -0.086208 | 0 | 0.3
|  | 196.8 | -0.2872 | -0.08671 | 0 | 0.3
|  | 196.9 | -0.28704 | -0.087211 | 0 | 0.3
|  | 197 | -0.28689 | -0.087712 | 0 | 0.3
|  | 197.1 | -0.28674 | -0.088212 | 0 | 0.3
|  | 197.2 | -0.28658 | -0.088712 | 0 | 0.3
|  | 197.3 | -0.28643 | -0.089212 | 0 | 0.3
|  | 197.4 | -0.28627 | -0.089712 | 0 | 0.3
|  | 197.5 | -0.28612 | -0.090212 | 0 | 0.3
|  | 197.6 | -0.28596 | -0.090711 | 0 | 0.3
|  | 197.7 | -0.2858 | -0.09121 | 0 | 0.3
|  | 197.8 | -0.28564 | -0.091709 | 0 | 0.3
|  | 197.9 | -0.28548 | -0.092207 | 0 | 0.3
|  | 198 | -0.28532 | -0.092705 | 0 | 0.3
|  | 198.1 | -0.28515 | -0.093203 | 0 | 0.3
|  | 198.2 | -0.28499 | -0.0937 | 0 | 0.3
|  | 198.3 | -0.28483 | -0.094198 | 0 | 0.3
|  | 198.4 | -0.28466 | -0.094695 | 0 | 0.3
|  | 198.5 | -0.2845 | -0.095191 | 0 | 0.3
|  | 198.6 | -0.28433 | -0.095688 | 0 | 0.3
|  | 198.7 | -0.28416 | -0.096184 | 0 | 0.3
|  | 198.8 | -0.28399 | -0.09668 | 0 | 0.3
|  | 198.9 | -0.28383 | -0.097175 | 0 | 0.3
|  | 199 | -0.28366 | -0.09767 | 0 | 0.3
|  | 199.1 | -0.28348 | -0.098165 | 0 | 0.3
|  | 199.2 | -0.28331 | -0.09866 | 0 | 0.3
|  | 199.3 | -0.28314 | -0.099154 | 0 | 0.3
|  | 199.4 | -0.28297 | -0.099648 | 0 | 0.3
|  | 199.5 | -0.28279 | -0.10014 | 0 | 0.3
|  | 199.6 | -0.28262 | -0.10064 | 0 | 0.3
|  | 199.7 | -0.28244 | -0.10113 | 0 | 0.3
|  | 199.8 | -0.28226 | -0.10162 | 0 | 0.3
|  | 199.9 | -0.28209 | -0.10211 | 0 | 0.3
|  | 200 | -0.28191 | -0.10261 | 0 | 0.3
|  | 200.1 | -0.28173 | -0.1031 | 0 | 0.3
|  | 200.2 | -0.28155 | -0.10359 | 0 | 0.3
|  | 200.3 | -0.28137 | -0.10408 | 0 | 0.3
|  | 200.4 | -0.28118 | -0.10457 | 0 | 0.3
|  | 200.5 | -0.281 | -0.10506 | 0 | 0.3
|  | 200.6 | -0.28082 | -0.10555 | 0 | 0.3
|  | 200.7 | -0.28063 | -0.10604 | 0 | 0.3
|  | 200.8 | -0.28045 | -0.10653 | 0 | 0.3
|  | 200.9 | -0.28026 | -0.10702 | 0 | 0.3
|  | 201 | -0.28007 | -0.10751 | 0 | 0.3
|  | 201.1 | -0.27989 | -0.108 | 0 | 0.3
|  | 201.2 | -0.2797 | -0.10849 | 0 | 0.3
|  | 201.3 | -0.27951 | -0.10898 | 0 | 0.3
|  | 201.4 | -0.27932 | -0.10946 | 0 | 0.3
|  | 201.5 | -0.27913 | -0.10995 | 0 | 0.3
|  | 201.6 | -0.27893 | -0.11044 | 0 | 0.3
|  | 201.7 | -0.27874 | -0.11092 | 0 | 0.3
|  | 201.8 | -0.27855 | -0.11141 | 0 | 0.3
|  | 201.9 | -0.27835 | -0.1119 | 0 | 0.3
|  | 202 | -0.27816 | -0.11238 | 0 | 0.3
|  | 202.1 | -0.27796 | -0.11287 | 0 | 0.3
|  | 202.2 | -0.27776 | -0.11335 | 0 | 0.3
|  | 202.3 | -0.27756 | -0.11384 | 0 | 0.3
|  | 202.4 | -0.27736 | -0.11432 | 0 | 0.3
|  | 202.5 | -0.27716 | -0.11481 | 0 | 0.3
|  | 202.6 | -0.27696 | -0.11529 | 0 | 0.3
|  | 202.7 | -0.27676 | -0.11577 | 0 | 0.3
|  | 202.8 | -0.27656 | -0.11625 | 0 | 0.3
|  | 202.9 | -0.27636 | -0.11674 | 0 | 0.3
|  | 203 | -0.27615 | -0.11722 | 0 | 0.3
|  | 203.1 | -0.27595 | -0.1177 | 0 | 0.3
|  | 203.2 | -0.27574 | -0.11818 | 0 | 0.3
|  | 203.3 | -0.27553 | -0.11866 | 0 | 0.3
|  | 203.4 | -0.27533 | -0.11914 | 0 | 0.3
|  | 203.5 | -0.27512 | -0.11962 | 0 | 0.3
|  | 203.6 | -0.27491 | -0.1201 | 0 | 0.3
|  | 203.7 | -0.2747 | -0.12058 | 0 | 0.3
|  | 203.8 | -0.27449 | -0.12106 | 0 | 0.3
|  | 203.9 | -0.27428 | -0.12154 | 0 | 0.3
|  | 204 | -0.27406 | -0.12202 | 0 | 0.3
|  | 204.1 | -0.27385 | -0.1225 | 0 | 0.3
|  | 204.2 | -0.27364 | -0.12298 | 0 | 0.3
|  | 204.3 | -0.27342 | -0.12345 | 0 | 0.3
|  | 204.4 | -0.27321 | -0.12393 | 0 | 0.3
|  | 204.5 | -0.27299 | -0.12441 | 0 | 0.3
|  | 204.6 | -0.27277 | -0.12488 | 0 | 0.3
|  | 204.7 | -0.27255 | -0.12536 | 0 | 0.3
|  | 204.8 | -0.27233 | -0.12584 | 0 | 0.3
|  | 204.9 | -0.27211 | -0.12631 | 0 | 0.3
|  | 205 | -0.27189 | -0.12679 | 0 | 0.3
|  | 205.1 | -0.27167 | -0.12726 | 0 | 0.3
|  | 205.2 | -0.27145 | -0.12773 | 0 | 0.3
|  | 205.3 | -0.27122 | -0.12821 | 0 | 0.3
|  | 205.4 | -0.271 | -0.12868 | 0 | 0.3
|  | 205.5 | -0.27078 | -0.12915 | 0 | 0.3
|  | 205.6 | -0.27055 | -0.12963 | 0 | 0.3
|  | 205.7 | -0.27032 | -0.1301 | 0 | 0.3
|  | 205.8 | -0.2701 | -0.13057 | 0 | 0.3
|  | 205.9 | -0.26987 | -0.13104 | 0 | 0.3
|  | 206 | -0.26964 | -0.13151 | 0 | 0.3
|  | 206.1 | -0.26941 | -0.13198 | 0 | 0.3
|  | 206.2 | -0.26918 | -0.13245 | 0 | 0.3
|  | 206.3 | -0.26895 | -0.13292 | 0 | 0.3
|  | 206.4 | -0.26871 | -0.13339 | 0 | 0.3
|  | 206.5 | -0.26848 | -0.13386 | 0 | 0.3
|  | 206.6 | -0.26825 | -0.13433 | 0 | 0.3
|  | 206.7 | -0.26801 | -0.1348 | 0 | 0.3
|  | 206.8 | -0.26778 | -0.13526 | 0 | 0.3
|  | 206.9 | -0.26754 | -0.13573 | 0 | 0.3
|  | 207 | -0.2673 | -0.1362 | 0 | 0.3
|  | 207.1 | -0.26706 | -0.13666 | 0 | 0.3
|  | 207.2 | -0.26682 | -0.13713 | 0 | 0.3
|  | 207.3 | -0.26659 | -0.13759 | 0 | 0.3
|  | 207.4 | -0.26634 | -0.13806 | 0 | 0.3
|  | 207.5 | -0.2661 | -0.13852 | 0 | 0.3
|  | 207.6 | -0.26586 | -0.13899 | 0 | 0.3
|  | 207.7 | -0.26562 | -0.13945 | 0 | 0.3
|  | 207.8 | -0.26537 | -0.13992 | 0 | 0.3
|  | 207.9 | -0.26513 | -0.14038 | 0 | 0.3
|  | 208 | -0.26488 | -0.14084 | 0 | 0.3
|  | 208.1 | -0.26464 | -0.1413 | 0 | 0.3
|  | 208.2 | -0.26439 | -0.14177 | 0 | 0.3
|  | 208.3 | -0.26414 | -0.14223 | 0 | 0.3
|  | 208.4 | -0.26389 | -0.14269 | 0 | 0.3
|  | 208.5 | -0.26365 | -0.14315 | 0 | 0.3
|  | 208.6 | -0.26339 | -0.14361 | 0 | 0.3
|  | 208.7 | -0.26314 | -0.14407 | 0 | 0.3
|  | 208.8 | -0.26289 | -0.14453 | 0 | 0.3
|  | 208.9 | -0.26264 | -0.14498 | 0 | 0.3
|  | 209 | -0.26239 | -0.14544 | 0 | 0.3
|  | 209.1 | -0.26213 | -0.1459 | 0 | 0.3
|  | 209.2 | -0.26188 | -0.14636 | 0 | 0.3
|  | 209.3 | -0.26162 | -0.14681 | 0 | 0.3
|  | 209.4 | -0.26136 | -0.14727 | 0 | 0.3
|  | 209.5 | -0.26111 | -0.14773 | 0 | 0.3
|  | 209.6 | -0.26085 | -0.14818 | 0 | 0.3
|  | 209.7 | -0.26059 | -0.14864 | 0 | 0.3
|  | 209.8 | -0.26033 | -0.14909 | 0 | 0.3
|  | 209.9 | -0.26007 | -0.14955 | 0 | 0.3
|  | 210 | -0.25981 | -0.15 | 0 | 0.3
|  | 210.1 | -0.25955 | -0.15045 | 0 | 0.3
|  | 210.2 | -0.25928 | -0.15091 | 0 | 0.3
|  | 210.3 | -0.25902 | -0.15136 | 0 | 0.3
|  | 210.4 | -0.25875 | -0.15181 | 0 | 0.3
|  | 210.5 | -0.25849 | -0.15226 | 0 | 0.3
|  | 210.6 | -0.25822 | -0.15271 | 0 | 0.3
|  | 210.7 | -0.25796 | -0.15316 | 0 | 0.3
|  | 210.8 | -0.25769 | -0.15361 | 0 | 0.3
|  | 210.9 | -0.25742 | -0.15406 | 0 | 0.3
|  | 211 | -0.25715 | -0.15451 | 0 | 0.3
|  | 211.1 | -0.25688 | -0.15496 | 0 | 0.3
|  | 211.2 | -0.25661 | -0.15541 | 0 | 0.3
|  | 211.3 | -0.25634 | -0.15586 | 0 | 0.3
|  | 211.4 | -0.25607 | -0.1563 | 0 | 0.3
|  | 211.5 | -0.25579 | -0.15675 | 0 | 0.3
|  | 211.6 | -0.25552 | -0.1572 | 0 | 0.3
|  | 211.7 | -0.25524 | -0.15764 | 0 | 0.3
|  | 211.8 | -0.25497 | -0.15809 | 0 | 0.3
|  | 211.9 | -0.25469 | -0.15853 | 0 | 0.3
|  | 212 | -0.25441 | -0.15898 | 0 | 0.3
|  | 212.1 | -0.25414 | -0.15942 | 0 | 0.3
|  | 212.2 | -0.25386 | -0.15986 | 0 | 0.3
|  | 212.3 | -0.25358 | -0.16031 | 0 | 0.3
|  | 212.4 | -0.2533 | -0.16075 | 0 | 0.3
|  | 212.5 | -0.25302 | -0.16119 | 0 | 0.3
|  | 212.6 | -0.25274 | -0.16163 | 0 | 0.3
|  | 212.7 | -0.25245 | -0.16207 | 0 | 0.3
|  | 212.8 | -0.25217 | -0.16251 | 0 | 0.3
|  | 212.9 | -0.25189 | -0.16295 | 0 | 0.3
|  | 213 | -0.2516 | -0.16339 | 0 | 0.3
|  | 213.1 | -0.25132 | -0.16383 | 0 | 0.3
|  | 213.2 | -0.25103 | -0.16427 | 0 | 0.3
|  | 213.3 | -0.25074 | -0.16471 | 0 | 0.3
|  | 213.4 | -0.25045 | -0.16514 | 0 | 0.3
|  | 213.5 | -0.25017 | -0.16558 | 0 | 0.3
|  | 213.6 | -0.24988 | -0.16602 | 0 | 0.3
|  | 213.7 | -0.24959 | -0.16645 | 0 | 0.3
|  | 213.8 | -0.2493 | -0.16689 | 0 | 0.3
|  | 213.9 | -0.249 | -0.16732 | 0 | 0.3
|  | 214 | -0.24871 | -0.16776 | 0 | 0.3
|  | 214.1 | -0.24842 | -0.16819 | 0 | 0.3
|  | 214.2 | -0.24812 | -0.16863 | 0 | 0.3
|  | 214.3 | -0.24783 | -0.16906 | 0 | 0.3
|  | 214.4 | -0.24753 | -0.16949 | 0 | 0.3
|  | 214.5 | -0.24724 | -0.16992 | 0 | 0.3
|  | 214.6 | -0.24694 | -0.17035 | 0 | 0.3
|  | 214.7 | -0.24664 | -0.17078 | 0 | 0.3
|  | 214.8 | -0.24634 | -0.17121 | 0 | 0.3
|  | 214.9 | -0.24605 | -0.17164 | 0 | 0.3
|  | 215 | -0.24575 | -0.17207 | 0 | 0.3
|  | 215.1 | -0.24544 | -0.1725 | 0 | 0.3
|  | 215.2 | -0.24514 | -0.17293 | 0 | 0.3
|  | 215.3 | -0.24484 | -0.17336 | 0 | 0.3
|  | 215.4 | -0.24454 | -0.17378 | 0 | 0.3
|  | 215.5 | -0.24423 | -0.17421 | 0 | 0.3
|  | 215.6 | -0.24393 | -0.17464 | 0 | 0.3
|  | 215.7 | -0.24363 | -0.17506 | 0 | 0.3
|  | 215.8 | -0.24332 | -0.17549 | 0 | 0.3
|  | 215.9 | -0.24301 | -0.17591 | 0 | 0.3
|  | 216 | -0.24271 | -0.17634 | 0 | 0.3
|  | 216.1 | -0.2424 | -0.17676 | 0 | 0.3
|  | 216.2 | -0.24209 | -0.17718 | 0 | 0.3
|  | 216.3 | -0.24178 | -0.1776 | 0 | 0.3
|  | 216.4 | -0.24147 | -0.17803 | 0 | 0.3
|  | 216.5 | -0.24116 | -0.17845 | 0 | 0.3
|  | 216.6 | -0.24085 | -0.17887 | 0 | 0.3
|  | 216.7 | -0.24053 | -0.17929 | 0 | 0.3
|  | 216.8 | -0.24022 | -0.17971 | 0 | 0.3
|  | 216.9 | -0.23991 | -0.18013 | 0 | 0.3
|  | 217 | -0.23959 | -0.18054 | 0 | 0.3
|  | 217.1 | -0.23928 | -0.18096 | 0 | 0.3
|  | 217.2 | -0.23896 | -0.18138 | 0 | 0.3
|  | 217.3 | -0.23864 | -0.1818 | 0 | 0.3
|  | 217.4 | -0.23832 | -0.18221 | 0 | 0.3
|  | 217.5 | -0.23801 | -0.18263 | 0 | 0.3
|  | 217.6 | -0.23769 | -0.18304 | 0 | 0.3
|  | 217.7 | -0.23737 | -0.18346 | 0 | 0.3
|  | 217.8 | -0.23705 | -0.18387 | 0 | 0.3
|  | 217.9 | -0.23673 | -0.18429 | 0 | 0.3
|  | 218 | -0.2364 | -0.1847 | 0 | 0.3
|  | 218.1 | -0.23608 | -0.18511 | 0 | 0.3
|  | 218.2 | -0.23576 | -0.18552 | 0 | 0.3
|  | 218.3 | -0.23543 | -0.18593 | 0 | 0.3
|  | 218.4 | -0.23511 | -0.18634 | 0 | 0.3
|  | 218.5 | -0.23478 | -0.18675 | 0 | 0.3
|  | 218.6 | -0.23446 | -0.18716 | 0 | 0.3
|  | 218.7 | -0.23413 | -0.18757 | 0 | 0.3
|  | 218.8 | -0.2338 | -0.18798 | 0 | 0.3
|  | 218.9 | -0.23347 | -0.18839 | 0 | 0.3
|  | 219 | -0.23314 | -0.1888 | 0 | 0.3
|  | 219.1 | -0.23281 | -0.1892 | 0 | 0.3
|  | 219.2 | -0.23248 | -0.18961 | 0 | 0.3
|  | 219.3 | -0.23215 | -0.19001 | 0 | 0.3
|  | 219.4 | -0.23182 | -0.19042 | 0 | 0.3
|  | 219.5 | -0.23149 | -0.19082 | 0 | 0.3
|  | 219.6 | -0.23115 | -0.19123 | 0 | 0.3
|  | 219.7 | -0.23082 | -0.19163 | 0 | 0.3
|  | 219.8 | -0.23049 | -0.19203 | 0 | 0.3
|  | 219.9 | -0.23015 | -0.19243 | 0 | 0.3
|  | 220 | -0.22981 | -0.19284 | 0 | 0.3
|  | 220.1 | -0.22948 | -0.19324 | 0 | 0.3
|  | 220.2 | -0.22914 | -0.19364 | 0 | 0.3
|  | 220.3 | -0.2288 | -0.19404 | 0 | 0.3
|  | 220.4 | -0.22846 | -0.19444 | 0 | 0.3
|  | 220.5 | -0.22812 | -0.19483 | 0 | 0.3
|  | 220.6 | -0.22778 | -0.19523 | 0 | 0.3
|  | 220.7 | -0.22744 | -0.19563 | 0 | 0.3
|  | 220.8 | -0.2271 | -0.19603 | 0 | 0.3
|  | 220.9 | -0.22676 | -0.19642 | 0 | 0.3
|  | 221 | -0.22641 | -0.19682 | 0 | 0.3
|  | 221.1 | -0.22607 | -0.19721 | 0 | 0.3
|  | 221.2 | -0.22572 | -0.19761 | 0 | 0.3
|  | 221.3 | -0.22538 | -0.198 | 0 | 0.3
|  | 221.4 | -0.22503 | -0.19839 | 0 | 0.3
|  | 221.5 | -0.22469 | -0.19879 | 0 | 0.3
|  | 221.6 | -0.22434 | -0.19918 | 0 | 0.3
|  | 221.7 | -0.22399 | -0.19957 | 0 | 0.3
|  | 221.8 | -0.22364 | -0.19996 | 0 | 0.3
|  | 221.9 | -0.22329 | -0.20035 | 0 | 0.3
|  | 222 | -0.22294 | -0.20074 | 0 | 0.3
|  | 222.1 | -0.22259 | -0.20113 | 0 | 0.3
|  | 222.2 | -0.22224 | -0.20152 | 0 | 0.3
|  | 222.3 | -0.22189 | -0.2019 | 0 | 0.3
|  | 222.4 | -0.22154 | -0.20229 | 0 | 0.3
|  | 222.5 | -0.22118 | -0.20268 | 0 | 0.3
|  | 222.6 | -0.22083 | -0.20306 | 0 | 0.3
|  | 222.7 | -0.22047 | -0.20345 | 0 | 0.3
|  | 222.8 | -0.22012 | -0.20383 | 0 | 0.3
|  | 222.9 | -0.21976 | -0.20422 | 0 | 0.3
|  | 223 | -0.21941 | -0.2046 | 0 | 0.3
|  | 223.1 | -0.21905 | -0.20498 | 0 | 0.3
|  | 223.2 | -0.21869 | -0.20536 | 0 | 0.3
|  | 223.3 | -0.21833 | -0.20575 | 0 | 0.3
|  | 223.4 | -0.21797 | -0.20613 | 0 | 0.3
|  | 223.5 | -0.21761 | -0.20651 | 0 | 0.3
|  | 223.6 | -0.21725 | -0.20689 | 0 | 0.3
|  | 223.7 | -0.21689 | -0.20726 | 0 | 0.3
|  | 223.8 | -0.21653 | -0.20764 | 0 | 0.3
|  | 223.9 | -0.21617 | -0.20802 | 0 | 0.3
|  | 224 | -0.2158 | -0.2084 | 0 | 0.3
|  | 224.1 | -0.21544 | -0.20877 | 0 | 0.3
|  | 224.2 | -0.21507 | -0.20915 | 0 | 0.3
|  | 224.3 | -0.21471 | -0.20952 | 0 | 0.3
|  | 224.4 | -0.21434 | -0.2099 | 0 | 0.3
|  | 224.5 | -0.21398 | -0.21027 | 0 | 0.3
|  | 224.6 | -0.21361 | -0.21065 | 0 | 0.3
|  | 224.7 | -0.21324 | -0.21102 | 0 | 0.3
|  | 224.8 | -0.21287 | -0.21139 | 0 | 0.3
|  | 224.9 | -0.2125 | -0.21176 | 0 | 0.3
|  | 225 | -0.21213 | -0.21213 | 0 | 0.3
|  | 225.1 | -0.21176 | -0.2125 | 0 | 0.3
|  | 225.2 | -0.21139 | -0.21287 | 0 | 0.3
|  | 225.3 | -0.21102 | -0.21324 | 0 | 0.3
|  | 225.4 | -0.21065 | -0.21361 | 0 | 0.3
|  | 225.5 | -0.21027 | -0.21398 | 0 | 0.3
|  | 225.6 | -0.2099 | -0.21434 | 0 | 0.3
|  | 225.7 | -0.20952 | -0.21471 | 0 | 0.3
|  | 225.8 | -0.20915 | -0.21507 | 0 | 0.3
|  | 225.9 | -0.20877 | -0.21544 | 0 | 0.3
|  | 226 | -0.2084 | -0.2158 | 0 | 0.3
|  | 226.1 | -0.20802 | -0.21617 | 0 | 0.3
|  | 226.2 | -0.20764 | -0.21653 | 0 | 0.3
|  | 226.3 | -0.20726 | -0.21689 | 0 | 0.3
|  | 226.4 | -0.20689 | -0.21725 | 0 | 0.3
|  | 226.5 | -0.20651 | -0.21761 | 0 | 0.3
|  | 226.6 | -0.20613 | -0.21797 | 0 | 0.3
|  | 226.7 | -0.20575 | -0.21833 | 0 | 0.3
|  | 226.8 | -0.20536 | -0.21869 | 0 | 0.3
|  | 226.9 | -0.20498 | -0.21905 | 0 | 0.3
|  | 227 | -0.2046 | -0.21941 | 0 | 0.3
|  | 227.1 | -0.20422 | -0.21976 | 0 | 0.3
|  | 227.2 | -0.20383 | -0.22012 | 0 | 0.3
|  | 227.3 | -0.20345 | -0.22047 | 0 | 0.3
|  | 227.4 | -0.20306 | -0.22083 | 0 | 0.3
|  | 227.5 | -0.20268 | -0.22118 | 0 | 0.3
|  | 227.6 | -0.20229 | -0.22154 | 0 | 0.3
|  | 227.7 | -0.2019 | -0.22189 | 0 | 0.3
|  | 227.8 | -0.20152 | -0.22224 | 0 | 0.3
|  | 227.9 | -0.20113 | -0.22259 | 0 | 0.3
|  | 228 | -0.20074 | -0.22294 | 0 | 0.3
|  | 228.1 | -0.20035 | -0.22329 | 0 | 0.3
|  | 228.2 | -0.19996 | -0.22364 | 0 | 0.3
|  | 228.3 | -0.19957 | -0.22399 | 0 | 0.3
|  | 228.4 | -0.19918 | -0.22434 | 0 | 0.3
|  | 228.5 | -0.19879 | -0.22469 | 0 | 0.3
|  | 228.6 | -0.19839 | -0.22503 | 0 | 0.3
|  | 228.7 | -0.198 | -0.22538 | 0 | 0.3
|  | 228.8 | -0.19761 | -0.22572 | 0 | 0.3
|  | 228.9 | -0.19721 | -0.22607 | 0 | 0.3
|  | 229 | -0.19682 | -0.22641 | 0 | 0.3
|  | 229.1 | -0.19642 | -0.22676 | 0 | 0.3
|  | 229.2 | -0.19603 | -0.2271 | 0 | 0.3
|  | 229.3 | -0.19563 | -0.22744 | 0 | 0.3
|  | 229.4 | -0.19523 | -0.22778 | 0 | 0.3
|  | 229.5 | -0.19483 | -0.22812 | 0 | 0.3
|  | 229.6 | -0.19444 | -0.22846 | 0 | 0.3
|  | 229.7 | -0.19404 | -0.2288 | 0 | 0.3
|  | 229.8 | -0.19364 | -0.22914 | 0 | 0.3
|  | 229.9 | -0.19324 | -0.22948 | 0 | 0.3
|  | 230 | -0.19284 | -0.22981 | 0 | 0.3
|  | 230.1 | -0.19243 | -0.23015 | 0 | 0.3
|  | 230.2 | -0.19203 | -0.23049 | 0 | 0.3
|  | 230.3 | -0.19163 | -0.23082 | 0 | 0.3
|  | 230.4 | -0.19123 | -0.23115 | 0 | 0.3
|  | 230.5 | -0.19082 | -0.23149 | 0 | 0.3
|  | 230.6 | -0.19042 | -0.23182 | 0 | 0.3
|  | 230.7 | -0.19001 | -0.23215 | 0 | 0.3
|  | 230.8 | -0.18961 | -0.23248 | 0 | 0.3
|  | 230.9 | -0.1892 | -0.23281 | 0 | 0.3
|  | 231 | -0.1888 | -0.23314 | 0 | 0.3
|  | 231.1 | -0.18839 | -0.23347 | 0 | 0.3
|  | 231.2 | -0.18798 | -0.2338 | 0 | 0.3
|  | 231.3 | -0.18757 | -0.23413 | 0 | 0.3
|  | 231.4 | -0.18716 | -0.23446 | 0 | 0.3
|  | 231.5 | -0.18675 | -0.23478 | 0 | 0.3
|  | 231.6 | -0.18634 | -0.23511 | 0 | 0.3
|  | 231.7 | -0.18593 | -0.23543 | 0 | 0.3
|  | 231.8 | -0.18552 | -0.23576 | 0 | 0.3
|  | 231.9 | -0.18511 | -0.23608 | 0 | 0.3
|  | 232 | -0.1847 | -0.2364 | 0 | 0.3
|  | 232.1 | -0.18429 | -0.23673 | 0 | 0.3
|  | 232.2 | -0.18387 | -0.23705 | 0 | 0.3
|  | 232.3 | -0.18346 | -0.23737 | 0 | 0.3
|  | 232.4 | -0.18304 | -0.23769 | 0 | 0.3
|  | 232.5 | -0.18263 | -0.23801 | 0 | 0.3
|  | 232.6 | -0.18221 | -0.23832 | 0 | 0.3
|  | 232.7 | -0.1818 | -0.23864 | 0 | 0.3
|  | 232.8 | -0.18138 | -0.23896 | 0 | 0.3
|  | 232.9 | -0.18096 | -0.23928 | 0 | 0.3
|  | 233 | -0.18054 | -0.23959 | 0 | 0.3
|  | 233.1 | -0.18013 | -0.23991 | 0 | 0.3
|  | 233.2 | -0.17971 | -0.24022 | 0 | 0.3
|  | 233.3 | -0.17929 | -0.24053 | 0 | 0.3
|  | 233.4 | -0.17887 | -0.24085 | 0 | 0.3
|  | 233.5 | -0.17845 | -0.24116 | 0 | 0.3
|  | 233.6 | -0.17803 | -0.24147 | 0 | 0.3
|  | 233.7 | -0.1776 | -0.24178 | 0 | 0.3
|  | 233.8 | -0.17718 | -0.24209 | 0 | 0.3
|  | 233.9 | -0.17676 | -0.2424 | 0 | 0.3
|  | 234 | -0.17634 | -0.24271 | 0 | 0.3
|  | 234.1 | -0.17591 | -0.24301 | 0 | 0.3
|  | 234.2 | -0.17549 | -0.24332 | 0 | 0.3
|  | 234.3 | -0.17506 | -0.24363 | 0 | 0.3
|  | 234.4 | -0.17464 | -0.24393 | 0 | 0.3
|  | 234.5 | -0.17421 | -0.24423 | 0 | 0.3
|  | 234.6 | -0.17378 | -0.24454 | 0 | 0.3
|  | 234.7 | -0.17336 | -0.24484 | 0 | 0.3
|  | 234.8 | -0.17293 | -0.24514 | 0 | 0.3
|  | 234.9 | -0.1725 | -0.24544 | 0 | 0.3
|  | 235 | -0.17207 | -0.24575 | 0 | 0.3
|  | 235.1 | -0.17164 | -0.24605 | 0 | 0.3
|  | 235.2 | -0.17121 | -0.24634 | 0 | 0.3
|  | 235.3 | -0.17078 | -0.24664 | 0 | 0.3
|  | 235.4 | -0.17035 | -0.24694 | 0 | 0.3
|  | 235.5 | -0.16992 | -0.24724 | 0 | 0.3
|  | 235.6 | -0.16949 | -0.24753 | 0 | 0.3
|  | 235.7 | -0.16906 | -0.24783 | 0 | 0.3
|  | 235.8 | -0.16863 | -0.24812 | 0 | 0.3
|  | 235.9 | -0.16819 | -0.24842 | 0 | 0.3
|  | 236 | -0.16776 | -0.24871 | 0 | 0.3
|  | 236.1 | -0.16732 | -0.249 | 0 | 0.3
|  | 236.2 | -0.16689 | -0.2493 | 0 | 0.3
|  | 236.3 | -0.16645 | -0.24959 | 0 | 0.3
|  | 236.4 | -0.16602 | -0.24988 | 0 | 0.3
|  | 236.5 | -0.16558 | -0.25017 | 0 | 0.3
|  | 236.6 | -0.16514 | -0.25045 | 0 | 0.3
|  | 236.7 | -0.16471 | -0.25074 | 0 | 0.3
|  | 236.8 | -0.16427 | -0.25103 | 0 | 0.3
|  | 236.9 | -0.16383 | -0.25132 | 0 | 0.3
|  | 237 | -0.16339 | -0.2516 | 0 | 0.3
|  | 237.1 | -0.16295 | -0.25189 | 0 | 0.3
|  | 237.2 | -0.16251 | -0.25217 | 0 | 0.3
|  | 237.3 | -0.16207 | -0.25245 | 0 | 0.3
|  | 237.4 | -0.16163 | -0.25274 | 0 | 0.3
|  | 237.5 | -0.16119 | -0.25302 | 0 | 0.3
|  | 237.6 | -0.16075 | -0.2533 | 0 | 0.3
|  | 237.7 | -0.16031 | -0.25358 | 0 | 0.3
|  | 237.8 | -0.15986 | -0.25386 | 0 | 0.3
|  | 237.9 | -0.15942 | -0.25414 | 0 | 0.3
|  | 238 | -0.15898 | -0.25441 | 0 | 0.3
|  | 238.1 | -0.15853 | -0.25469 | 0 | 0.3
|  | 238.2 | -0.15809 | -0.25497 | 0 | 0.3
|  | 238.3 | -0.15764 | -0.25524 | 0 | 0.3
|  | 238.4 | -0.1572 | -0.25552 | 0 | 0.3
|  | 238.5 | -0.15675 | -0.25579 | 0 | 0.3
|  | 238.6 | -0.1563 | -0.25607 | 0 | 0.3
|  | 238.7 | -0.15586 | -0.25634 | 0 | 0.3
|  | 238.8 | -0.15541 | -0.25661 | 0 | 0.3
|  | 238.9 | -0.15496 | -0.25688 | 0 | 0.3
|  | 239 | -0.15451 | -0.25715 | 0 | 0.3
|  | 239.1 | -0.15406 | -0.25742 | 0 | 0.3
|  | 239.2 | -0.15361 | -0.25769 | 0 | 0.3
|  | 239.3 | -0.15316 | -0.25796 | 0 | 0.3
|  | 239.4 | -0.15271 | -0.25822 | 0 | 0.3
|  | 239.5 | -0.15226 | -0.25849 | 0 | 0.3
|  | 239.6 | -0.15181 | -0.25875 | 0 | 0.3
|  | 239.7 | -0.15136 | -0.25902 | 0 | 0.3
|  | 239.8 | -0.15091 | -0.25928 | 0 | 0.3
|  | 239.9 | -0.15045 | -0.25955 | 0 | 0.3
|  | 240 | -0.15 | -0.25981 | 0 | 0.3
|  | 240.1 | -0.14955 | -0.26007 | 0 | 0.3
|  | 240.2 | -0.14909 | -0.26033 | 0 | 0.3
|  | 240.3 | -0.14864 | -0.26059 | 0 | 0.3
|  | 240.4 | -0.14818 | -0.26085 | 0 | 0.3
|  | 240.5 | -0.14773 | -0.26111 | 0 | 0.3
|  | 240.6 | -0.14727 | -0.26136 | 0 | 0.3
|  | 240.7 | -0.14681 | -0.26162 | 0 | 0.3
|  | 240.8 | -0.14636 | -0.26188 | 0 | 0.3
|  | 240.9 | -0.1459 | -0.26213 | 0 | 0.3
|  | 241 | -0.14544 | -0.26239 | 0 | 0.3
|  | 241.1 | -0.14498 | -0.26264 | 0 | 0.3
|  | 241.2 | -0.14453 | -0.26289 | 0 | 0.3
|  | 241.3 | -0.14407 | -0.26314 | 0 | 0.3
|  | 241.4 | -0.14361 | -0.26339 | 0 | 0.3
|  | 241.5 | -0.14315 | -0.26365 | 0 | 0.3
|  | 241.6 | -0.14269 | -0.26389 | 0 | 0.3
|  | 241.7 | -0.14223 | -0.26414 | 0 | 0.3
|  | 241.8 | -0.14177 | -0.26439 | 0 | 0.3
|  | 241.9 | -0.1413 | -0.26464 | 0 | 0.3
|  | 242 | -0.14084 | -0.26488 | 0 | 0.3
|  | 242.1 | -0.14038 | -0.26513 | 0 | 0.3
|  | 242.2 | -0.13992 | -0.26537 | 0 | 0.3
|  | 242.3 | -0.13945 | -0.26562 | 0 | 0.3
|  | 242.4 | -0.13899 | -0.26586 | 0 | 0.3
|  | 242.5 | -0.13852 | -0.2661 | 0 | 0.3
|  | 242.6 | -0.13806 | -0.26634 | 0 | 0.3
|  | 242.7 | -0.13759 | -0.26659 | 0 | 0.3
|  | 242.8 | -0.13713 | -0.26682 | 0 | 0.3
|  | 242.9 | -0.13666 | -0.26706 | 0 | 0.3
|  | 243 | -0.1362 | -0.2673 | 0 | 0.3
|  | 243.1 | -0.13573 | -0.26754 | 0 | 0.3
|  | 243.2 | -0.13526 | -0.26778 | 0 | 0.3
|  | 243.3 | -0.1348 | -0.26801 | 0 | 0.3
|  | 243.4 | -0.13433 | -0.26825 | 0 | 0.3
|  | 243.5 | -0.13386 | -0.26848 | 0 | 0.3
|  | 243.6 | -0.13339 | -0.26871 | 0 | 0.3
|  | 243.7 | -0.13292 | -0.26895 | 0 | 0.3
|  | 243.8 | -0.13245 | -0.26918 | 0 | 0.3
|  | 243.9 | -0.13198 | -0.26941 | 0 | 0.3
|  | 244 | -0.13151 | -0.26964 | 0 | 0.3
|  | 244.1 | -0.13104 | -0.26987 | 0 | 0.3
|  | 244.2 | -0.13057 | -0.2701 | 0 | 0.3
|  | 244.3 | -0.1301 | -0.27032 | 0 | 0.3
|  | 244.4 | -0.12963 | -0.27055 | 0 | 0.3
|  | 244.5 | -0.12915 | -0.27078 | 0 | 0.3
|  | 244.6 | -0.12868 | -0.271 | 0 | 0.3
|  | 244.7 | -0.12821 | -0.27122 | 0 | 0.3
|  | 244.8 | -0.12773 | -0.27145 | 0 | 0.3
|  | 244.9 | -0.12726 | -0.27167 | 0 | 0.3
|  | 245 | -0.12679 | -0.27189 | 0 | 0.3
|  | 245.1 | -0.12631 | -0.27211 | 0 | 0.3
|  | 245.2 | -0.12584 | -0.27233 | 0 | 0.3
|  | 245.3 | -0.12536 | -0.27255 | 0 | 0.3
|  | 245.4 | -0.12488 | -0.27277 | 0 | 0.3
|  | 245.5 | -0.12441 | -0.27299 | 0 | 0.3
|  | 245.6 | -0.12393 | -0.27321 | 0 | 0.3
|  | 245.7 | -0.12345 | -0.27342 | 0 | 0.3
|  | 245.8 | -0.12298 | -0.27364 | 0 | 0.3
|  | 245.9 | -0.1225 | -0.27385 | 0 | 0.3
|  | 246 | -0.12202 | -0.27406 | 0 | 0.3
|  | 246.1 | -0.12154 | -0.27428 | 0 | 0.3
|  | 246.2 | -0.12106 | -0.27449 | 0 | 0.3
|  | 246.3 | -0.12058 | -0.2747 | 0 | 0.3
|  | 246.4 | -0.1201 | -0.27491 | 0 | 0.3
|  | 246.5 | -0.11962 | -0.27512 | 0 | 0.3
|  | 246.6 | -0.11914 | -0.27533 | 0 | 0.3
|  | 246.7 | -0.11866 | -0.27553 | 0 | 0.3
|  | 246.8 | -0.11818 | -0.27574 | 0 | 0.3
|  | 246.9 | -0.1177 | -0.27595 | 0 | 0.3
|  | 247 | -0.11722 | -0.27615 | 0 | 0.3
|  | 247.1 | -0.11674 | -0.27636 | 0 | 0.3
|  | 247.2 | -0.11625 | -0.27656 | 0 | 0.3
|  | 247.3 | -0.11577 | -0.27676 | 0 | 0.3
|  | 247.4 | -0.11529 | -0.27696 | 0 | 0.3
|  | 247.5 | -0.11481 | -0.27716 | 0 | 0.3
|  | 247.6 | -0.11432 | -0.27736 | 0 | 0.3
|  | 247.7 | -0.11384 | -0.27756 | 0 | 0.3
|  | 247.8 | -0.11335 | -0.27776 | 0 | 0.3
|  | 247.9 | -0.11287 | -0.27796 | 0 | 0.3
|  | 248 | -0.11238 | -0.27816 | 0 | 0.3
|  | 248.1 | -0.1119 | -0.27835 | 0 | 0.3
|  | 248.2 | -0.11141 | -0.27855 | 0 | 0.3
|  | 248.3 | -0.11092 | -0.27874 | 0 | 0.3
|  | 248.4 | -0.11044 | -0.27893 | 0 | 0.3
|  | 248.5 | -0.10995 | -0.27913 | 0 | 0.3
|  | 248.6 | -0.10946 | -0.27932 | 0 | 0.3
|  | 248.7 | -0.10898 | -0.27951 | 0 | 0.3
|  | 248.8 | -0.10849 | -0.2797 | 0 | 0.3
|  | 248.9 | -0.108 | -0.27989 | 0 | 0.3
|  | 249 | -0.10751 | -0.28007 | 0 | 0.3
|  | 249.1 | -0.10702 | -0.28026 | 0 | 0.3
|  | 249.2 | -0.10653 | -0.28045 | 0 | 0.3
|  | 249.3 | -0.10604 | -0.28063 | 0 | 0.3
|  | 249.4 | -0.10555 | -0.28082 | 0 | 0.3
|  | 249.5 | -0.10506 | -0.281 | 0 | 0.3
|  | 249.6 | -0.10457 | -0.28118 | 0 | 0.3
|  | 249.7 | -0.10408 | -0.28137 | 0 | 0.3
|  | 249.8 | -0.10359 | -0.28155 | 0 | 0.3
|  | 249.9 | -0.1031 | -0.28173 | 0 | 0.3
|  | 250 | -0.10261 | -0.28191 | 0 | 0.3
|  | 250.1 | -0.10211 | -0.28209 | 0 | 0.3
|  | 250.2 | -0.10162 | -0.28226 | 0 | 0.3
|  | 250.3 | -0.10113 | -0.28244 | 0 | 0.3
|  | 250.4 | -0.10064 | -0.28262 | 0 | 0.3
|  | 250.5 | -0.10014 | -0.28279 | 0 | 0.3
|  | 250.6 | -0.099648 | -0.28297 | 0 | 0.3
|  | 250.7 | -0.099154 | -0.28314 | 0 | 0.3
|  | 250.8 | -0.09866 | -0.28331 | 0 | 0.3
|  | 250.9 | -0.098165 | -0.28348 | 0 | 0.3
|  | 251 | -0.09767 | -0.28366 | 0 | 0.3
|  | 251.1 | -0.097175 | -0.28383 | 0 | 0.3
|  | 251.2 | -0.09668 | -0.28399 | 0 | 0.3
|  | 251.3 | -0.096184 | -0.28416 | 0 | 0.3
|  | 251.4 | -0.095688 | -0.28433 | 0 | 0.3
|  | 251.5 | -0.095191 | -0.2845 | 0 | 0.3
|  | 251.6 | -0.094695 | -0.28466 | 0 | 0.3
|  | 251.7 | -0.094198 | -0.28483 | 0 | 0.3
|  | 251.8 | -0.0937 | -0.28499 | 0 | 0.3
|  | 251.9 | -0.093203 | -0.28515 | 0 | 0.3
|  | 252 | -0.092705 | -0.28532 | 0 | 0.3
|  | 252.1 | -0.092207 | -0.28548 | 0 | 0.3
|  | 252.2 | -0.091709 | -0.28564 | 0 | 0.3
|  | 252.3 | -0.09121 | -0.2858 | 0 | 0.3
|  | 252.4 | -0.090711 | -0.28596 | 0 | 0.3
|  | 252.5 | -0.090212 | -0.28612 | 0 | 0.3
|  | 252.6 | -0.089712 | -0.28627 | 0 | 0.3
|  | 252.7 | -0.089212 | -0.28643 | 0 | 0.3
|  | 252.8 | -0.088712 | -0.28658 | 0 | 0.3
|  | 252.9 | -0.088212 | -0.28674 | 0 | 0.3
|  | 253 | -0.087712 | -0.28689 | 0 | 0.3
|  | 253.1 | -0.087211 | -0.28704 | 0 | 0.3
|  | 253.2 | -0.08671 | -0.2872 | 0 | 0.3
|  | 253.3 | -0.086208 | -0.28735 | 0 | 0.3
|  | 253.4 | -0.085707 | -0.2875 | 0 | 0.3
|  | 253.5 | -0.085205 | -0.28765 | 0 | 0.3
|  | 253.6 | -0.084702 | -0.28779 | 0 | 0.3
|  | 253.7 | -0.0842 | -0.28794 | 0 | 0.3
|  | 253.8 | -0.083697 | -0.28809 | 0 | 0.3
|  | 253.9 | -0.083194 | -0.28823 | 0 | 0.3
|  | 254 | -0.082691 | -0.28838 | 0 | 0.3
|  | 254.1 | -0.082188 | -0.28852 | 0 | 0.3
|  | 254.2 | -0.081684 | -0.28867 | 0 | 0.3
|  | 254.3 | -0.08118 | -0.28881 | 0 | 0.3
|  | 254.4 | -0.080676 | -0.28895 | 0 | 0.3
|  | 254.5 | -0.080172 | -0.28909 | 0 | 0.3
|  | 254.6 | -0.079667 | -0.28923 | 0 | 0.3
|  | 254.7 | -0.079162 | -0.28937 | 0 | 0.3
|  | 254.8 | -0.078657 | -0.2895 | 0 | 0.3
|  | 254.9 | -0.078151 | -0.28964 | 0 | 0.3
|  | 255 | -0.077646 | -0.28978 | 0 | 0.3
|  | 255.1 | -0.07714 | -0.28991 | 0 | 0.3
|  | 255.2 | -0.076634 | -0.29005 | 0 | 0.3
|  | 255.3 | -0.076127 | -0.29018 | 0 | 0.3
|  | 255.4 | -0.075621 | -0.29031 | 0 | 0.3
|  | 255.5 | -0.075114 | -0.29044 | 0 | 0.3
|  | 255.6 | -0.074607 | -0.29057 | 0 | 0.3
|  | 255.7 | -0.0741 | -0.2907 | 0 | 0.3
|  | 255.8 | -0.073592 | -0.29083 | 0 | 0.3
|  | 255.9 | -0.073085 | -0.29096 | 0 | 0.3
|  | 256 | -0.072577 | -0.29109 | 0 | 0.3
|  | 256.1 | -0.072068 | -0.29121 | 0 | 0.3
|  | 256.2 | -0.07156 | -0.29134 | 0 | 0.3
|  | 256.3 | -0.071051 | -0.29146 | 0 | 0.3
|  | 256.4 | -0.070543 | -0.29159 | 0 | 0.3
|  | 256.5 | -0.070034 | -0.29171 | 0 | 0.3
|  | 256.6 | -0.069524 | -0.29183 | 0 | 0.3
|  | 256.7 | -0.069015 | -0.29195 | 0 | 0.3
|  | 256.8 | -0.068505 | -0.29207 | 0 | 0.3
|  | 256.9 | -0.067995 | -0.29219 | 0 | 0.3
|  | 257 | -0.067485 | -0.29231 | 0 | 0.3
|  | 257.1 | -0.066975 | -0.29243 | 0 | 0.3
|  | 257.2 | -0.066465 | -0.29254 | 0 | 0.3
|  | 257.3 | -0.065954 | -0.29266 | 0 | 0.3
|  | 257.4 | -0.065443 | -0.29278 | 0 | 0.3
|  | 257.5 | -0.064932 | -0.29289 | 0 | 0.3
|  | 257.6 | -0.064421 | -0.293 | 0 | 0.3
|  | 257.7 | -0.063909 | -0.29311 | 0 | 0.3
|  | 257.8 | -0.063397 | -0.29322 | 0 | 0.3
|  | 257.9 | -0.062886 | -0.29333 | 0 | 0.3
|  | 258 | -0.062374 | -0.29344 | 0 | 0.3
|  | 258.1 | -0.061861 | -0.29355 | 0 | 0.3
|  | 258.2 | -0.061349 | -0.29366 | 0 | 0.3
|  | 258.3 | -0.060836 | -0.29377 | 0 | 0.3
|  | 258.4 | -0.060323 | -0.29387 | 0 | 0.3
|  | 258.5 | -0.05981 | -0.29398 | 0 | 0.3
|  | 258.6 | -0.059297 | -0.29408 | 0 | 0.3
|  | 258.7 | -0.058784 | -0.29418 | 0 | 0.3
|  | 258.8 | -0.05827 | -0.29429 | 0 | 0.3
|  | 258.9 | -0.057757 | -0.29439 | 0 | 0.3
|  | 259 | -0.057243 | -0.29449 | 0 | 0.3
|  | 259.1 | -0.056729 | -0.29459 | 0 | 0.3
|  | 259.2 | -0.056214 | -0.29469 | 0 | 0.3
|  | 259.3 | -0.0557 | -0.29478 | 0 | 0.3
|  | 259.4 | -0.055185 | -0.29488 | 0 | 0.3
|  | 259.5 | -0.054671 | -0.29498 | 0 | 0.3
|  | 259.6 | -0.054156 | -0.29507 | 0 | 0.3
|  | 259.7 | -0.053641 | -0.29517 | 0 | 0.3
|  | 259.8 | -0.053125 | -0.29526 | 0 | 0.3
|  | 259.9 | -0.05261 | -0.29535 | 0 | 0.3
|  | 260 | -0.052094 | -0.29544 | 0 | 0.3
|  | 260.1 | -0.051579 | -0.29553 | 0 | 0.3
|  | 260.2 | -0.051063 | -0.29562 | 0 | 0.3
|  | 260.3 | -0.050547 | -0.29571 | 0 | 0.3
|  | 260.4 | -0.050031 | -0.2958 | 0 | 0.3
|  | 260.5 | -0.049514 | -0.29589 | 0 | 0.3
|  | 260.6 | -0.048998 | -0.29597 | 0 | 0.3
|  | 260.7 | -0.048481 | -0.29606 | 0 | 0.3
|  | 260.8 | -0.047964 | -0.29614 | 0 | 0.3
|  | 260.9 | -0.047447 | -0.29622 | 0 | 0.3
|  | 261 | -0.04693 | -0.29631 | 0 | 0.3
|  | 261.1 | -0.046413 | -0.29639 | 0 | 0.3
|  | 261.2 | -0.045896 | -0.29647 | 0 | 0.3
|  | 261.3 | -0.045378 | -0.29655 | 0 | 0.3
|  | 261.4 | -0.044861 | -0.29663 | 0 | 0.3
|  | 261.5 | -0.044343 | -0.2967 | 0 | 0.3
|  | 261.6 | -0.043825 | -0.29678 | 0 | 0.3
|  | 261.7 | -0.043307 | -0.29686 | 0 | 0.3
|  | 261.8 | -0.042789 | -0.29693 | 0 | 0.3
|  | 261.9 | -0.04227 | -0.29701 | 0 | 0.3
|  | 262 | -0.041752 | -0.29708 | 0 | 0.3
|  | 262.1 | -0.041233 | -0.29715 | 0 | 0.3
|  | 262.2 | -0.040715 | -0.29722 | 0 | 0.3
|  | 262.3 | -0.040196 | -0.29729 | 0 | 0.3
|  | 262.4 | -0.039677 | -0.29736 | 0 | 0.3
|  | 262.5 | -0.039158 | -0.29743 | 0 | 0.3
|  | 262.6 | -0.038639 | -0.2975 | 0 | 0.3
|  | 262.7 | -0.038119 | -0.29757 | 0 | 0.3
|  | 262.8 | -0.0376 | -0.29763 | 0 | 0.3
|  | 262.9 | -0.03708 | -0.2977 | 0 | 0.3
|  | 263 | -0.036561 | -0.29776 | 0 | 0.3
|  | 263.1 | -0.036041 | -0.29783 | 0 | 0.3
|  | 263.2 | -0.035521 | -0.29789 | 0 | 0.3
|  | 263.3 | -0.035001 | -0.29795 | 0 | 0.3
|  | 263.4 | -0.034481 | -0.29801 | 0 | 0.3
|  | 263.5 | -0.033961 | -0.29807 | 0 | 0.3
|  | 263.6 | -0.033441 | -0.29813 | 0 | 0.3
|  | 263.7 | -0.03292 | -0.29819 | 0 | 0.3
|  | 263.8 | -0.0324 | -0.29825 | 0 | 0.3
|  | 263.9 | -0.031879 | -0.2983 | 0 | 0.3
|  | 264 | -0.031359 | -0.29836 | 0 | 0.3
|  | 264.1 | -0.030838 | -0.29841 | 0 | 0.3
|  | 264.2 | -0.030317 | -0.29846 | 0 | 0.3
|  | 264.3 | -0.029796 | -0.29852 | 0 | 0.3
|  | 264.4 | -0.029275 | -0.29857 | 0 | 0.3
|  | 264.5 | -0.028754 | -0.29862 | 0 | 0.3
|  | 264.6 | -0.028232 | -0.29867 | 0 | 0.3
|  | 264.7 | -0.027711 | -0.29872 | 0 | 0.3
|  | 264.8 | -0.02719 | -0.29877 | 0 | 0.3
|  | 264.9 | -0.026668 | -0.29881 | 0 | 0.3
|  | 265 | -0.026147 | -0.29886 | 0 | 0.3
|  | 265.1 | -0.025625 | -0.2989 | 0 | 0.3
|  | 265.2 | -0.025103 | -0.29895 | 0 | 0.3
|  | 265.3 | -0.024582 | -0.29899 | 0 | 0.3
|  | 265.4 | -0.02406 | -0.29903 | 0 | 0.3
|  | 265.5 | -0.023538 | -0.29908 | 0 | 0.3
|  | 265.6 | -0.023016 | -0.29912 | 0 | 0.3
|  | 265.7 | -0.022494 | -0.29916 | 0 | 0.3
|  | 265.8 | -0.021971 | -0.29919 | 0 | 0.3
|  | 265.9 | -0.021449 | -0.29923 | 0 | 0.3
|  | 266 | -0.020927 | -0.29927 | 0 | 0.3
|  | 266.1 | -0.020405 | -0.29931 | 0 | 0.3
|  | 266.2 | -0.019882 | -0.29934 | 0 | 0.3
|  | 266.3 | -0.01936 | -0.29937 | 0 | 0.3
|  | 266.4 | -0.018837 | -0.29941 | 0 | 0.3
|  | 266.5 | -0.018315 | -0.29944 | 0 | 0.3
|  | 266.6 | -0.017792 | -0.29947 | 0 | 0.3
|  | 266.7 | -0.017269 | -0.2995 | 0 | 0.3
|  | 266.8 | -0.016746 | -0.29953 | 0 | 0.3
|  | 266.9 | -0.016224 | -0.29956 | 0 | 0.3
|  | 267 | -0.015701 | -0.29959 | 0 | 0.3
|  | 267.1 | -0.015178 | -0.29962 | 0 | 0.3
|  | 267.2 | -0.014655 | -0.29964 | 0 | 0.3
|  | 267.3 | -0.014132 | -0.29967 | 0 | 0.3
|  | 267.4 | -0.013609 | -0.29969 | 0 | 0.3
|  | 267.5 | -0.013086 | -0.29971 | 0 | 0.3
|  | 267.6 | -0.012563 | -0.29974 | 0 | 0.3
|  | 267.7 | -0.01204 | -0.29976 | 0 | 0.3
|  | 267.8 | -0.011516 | -0.29978 | 0 | 0.3
|  | 267.9 | -0.010993 | -0.2998 | 0 | 0.3
|  | 268 | -0.01047 | -0.29982 | 0 | 0.3
|  | 268.1 | -0.0099466 | -0.29984 | 0 | 0.3
|  | 268.2 | -0.0094232 | -0.29985 | 0 | 0.3
|  | 268.3 | -0.0088999 | -0.29987 | 0 | 0.3
|  | 268.4 | -0.0083765 | -0.29988 | 0 | 0.3
|  | 268.5 | -0.0078531 | -0.2999 | 0 | 0.3
|  | 268.6 | -0.0073297 | -0.29991 | 0 | 0.3
|  | 268.7 | -0.0068062 | -0.29992 | 0 | 0.3
|  | 268.8 | -0.0062827 | -0.29993 | 0 | 0.3
|  | 268.9 | -0.0057592 | -0.29994 | 0 | 0.3
|  | 269 | -0.0052357 | -0.29995 | 0 | 0.3
|  | 269.1 | -0.0047122 | -0.29996 | 0 | 0.3
|  | 269.2 | -0.0041887 | -0.29997 | 0 | 0.3
|  | 269.3 | -0.0036651 | -0.29998 | 0 | 0.3
|  | 269.4 | -0.0031415 | -0.29998 | 0 | 0.3
|  | 269.5 | -0.002618 | -0.29999 | 0 | 0.3
|  | 269.6 | -0.0020944 | -0.29999 | 0 | 0.3
|  | 269.7 | -0.0015708 | -0.3 | 0 | 0.3
|  | 269.8 | -0.0010472 | -0.3 | 0 | 0.3
|  | 269.9 | -0.0005236 | -0.3 | 0 | 0.3
|  | 270 | -3.7359e-14 | -0.3 | 0 | 0.3
|  | 270.1 | 0.0005236 | -0.3 | 0 | 0.3
|  | 270.2 | 0.0010472 | -0.3 | 0 | 0.3
|  | 270.3 | 0.0015708 | -0.3 | 0 | 0.3
|  | 270.4 | 0.0020944 | -0.29999 | 0 | 0.3
|  | 270.5 | 0.002618 | -0.29999 | 0 | 0.3
|  | 270.6 | 0.0031415 | -0.29998 | 0 | 0.3
|  | 270.7 | 0.0036651 | -0.29998 | 0 | 0.3
|  | 270.8 | 0.0041887 | -0.29997 | 0 | 0.3
|  | 270.9 | 0.0047122 | -0.29996 | 0 | 0.3
|  | 271 | 0.0052357 | -0.29995 | 0 | 0.3
|  | 271.1 | 0.0057592 | -0.29994 | 0 | 0.3
|  | 271.2 | 0.0062827 | -0.29993 | 0 | 0.3
|  | 271.3 | 0.0068062 | -0.29992 | 0 | 0.3
|  | 271.4 | 0.0073297 | -0.29991 | 0 | 0.3
|  | 271.5 | 0.0078531 | -0.2999 | 0 | 0.3
|  | 271.6 | 0.0083765 | -0.29988 | 0 | 0.3
|  | 271.7 | 0.0088999 | -0.29987 | 0 | 0.3
|  | 271.8 | 0.0094232 | -0.29985 | 0 | 0.3
|  | 271.9 | 0.0099466 | -0.29984 | 0 | 0.3
|  | 272 | 0.01047 | -0.29982 | 0 | 0.3
|  | 272.1 | 0.010993 | -0.2998 | 0 | 0.3
|  | 272.2 | 0.011516 | -0.29978 | 0 | 0.3
|  | 272.3 | 0.01204 | -0.29976 | 0 | 0.3
|  | 272.4 | 0.012563 | -0.29974 | 0 | 0.3
|  | 272.5 | 0.013086 | -0.29971 | 0 | 0.3
|  | 272.6 | 0.013609 | -0.29969 | 0 | 0.3
|  | 272.7 | 0.014132 | -0.29967 | 0 | 0.3
|  | 272.8 | 0.014655 | -0.29964 | 0 | 0.3
|  | 272.9 | 0.015178 | -0.29962 | 0 | 0.3
|  | 273 | 0.015701 | -0.29959 | 0 | 0.3
|  | 273.1 | 0.016224 | -0.29956 | 0 | 0.3
|  | 273.2 | 0.016746 | -0.29953 | 0 | 0.3
|  | 273.3 | 0.017269 | -0.2995 | 0 | 0.3
|  | 273.4 | 0.017792 | -0.29947 | 0 | 0.3
|  | 273.5 | 0.018315 | -0.29944 | 0 | 0.3
|  | 273.6 | 0.018837 | -0.29941 | 0 | 0.3
|  | 273.7 | 0.01936 | -0.29937 | 0 | 0.3
|  | 273.8 | 0.019882 | -0.29934 | 0 | 0.3
|  | 273.9 | 0.020405 | -0.29931 | 0 | 0.3
|  | 274 | 0.020927 | -0.29927 | 0 | 0.3
|  | 274.1 | 0.021449 | -0.29923 | 0 | 0.3
|  | 274.2 | 0.021971 | -0.29919 | 0 | 0.3
|  | 274.3 | 0.022494 | -0.29916 | 0 | 0.3
|  | 274.4 | 0.023016 | -0.29912 | 0 | 0.3
|  | 274.5 | 0.023538 | -0.29908 | 0 | 0.3
|  | 274.6 | 0.02406 | -0.29903 | 0 | 0.3
|  | 274.7 | 0.024582 | -0.29899 | 0 | 0.3
|  | 274.8 | 0.025103 | -0.29895 | 0 | 0.3
|  | 274.9 | 0.025625 | -0.2989 | 0 | 0.3
|  | 275 | 0.026147 | -0.29886 | 0 | 0.3
|  | 275.1 | 0.026668 | -0.29881 | 0 | 0.3
|  | 275.2 | 0.02719 | -0.29877 | 0 | 0.3
|  | 275.3 | 0.027711 | -0.29872 | 0 | 0.3
|  | 275.4 | 0.028232 | -0.29867 | 0 | 0.3
|  | 275.5 | 0.028754 | -0.29862 | 0 | 0.3
|  | 275.6 | 0.029275 | -0.29857 | 0 | 0.3
|  | 275.7 | 0.029796 | -0.29852 | 0 | 0.3
|  | 275.8 | 0.030317 | -0.29846 | 0 | 0.3
|  | 275.9 | 0.030838 | -0.29841 | 0 | 0.3
|  | 276 | 0.031359 | -0.29836 | 0 | 0.3
|  | 276.1 | 0.031879 | -0.2983 | 0 | 0.3
|  | 276.2 | 0.0324 | -0.29825 | 0 | 0.3
|  | 276.3 | 0.03292 | -0.29819 | 0 | 0.3
|  | 276.4 | 0.033441 | -0.29813 | 0 | 0.3
|  | 276.5 | 0.033961 | -0.29807 | 0 | 0.3
|  | 276.6 | 0.034481 | -0.29801 | 0 | 0.3
|  | 276.7 | 0.035001 | -0.29795 | 0 | 0.3
|  | 276.8 | 0.035521 | -0.29789 | 0 | 0.3
|  | 276.9 | 0.036041 | -0.29783 | 0 | 0.3
|  | 277 | 0.036561 | -0.29776 | 0 | 0.3
|  | 277.1 | 0.03708 | -0.2977 | 0 | 0.3
|  | 277.2 | 0.0376 | -0.29763 | 0 | 0.3
|  | 277.3 | 0.038119 | -0.29757 | 0 | 0.3
|  | 277.4 | 0.038639 | -0.2975 | 0 | 0.3
|  | 277.5 | 0.039158 | -0.29743 | 0 | 0.3
|  | 277.6 | 0.039677 | -0.29736 | 0 | 0.3
|  | 277.7 | 0.040196 | -0.29729 | 0 | 0.3
|  | 277.8 | 0.040715 | -0.29722 | 0 | 0.3
|  | 277.9 | 0.041233 | -0.29715 | 0 | 0.3
|  | 278 | 0.041752 | -0.29708 | 0 | 0.3
|  | 278.1 | 0.04227 | -0.29701 | 0 | 0.3
|  | 278.2 | 0.042789 | -0.29693 | 0 | 0.3
|  | 278.3 | 0.043307 | -0.29686 | 0 | 0.3
|  | 278.4 | 0.043825 | -0.29678 | 0 | 0.3
|  | 278.5 | 0.044343 | -0.2967 | 0 | 0.3
|  | 278.6 | 0.044861 | -0.29663 | 0 | 0.3
|  | 278.7 | 0.045378 | -0.29655 | 0 | 0.3
|  | 278.8 | 0.045896 | -0.29647 | 0 | 0.3
|  | 278.9 | 0.046413 | -0.29639 | 0 | 0.3
|  | 279 | 0.04693 | -0.29631 | 0 | 0.3
|  | 279.1 | 0.047447 | -0.29622 | 0 | 0.3
|  | 279.2 | 0.047964 | -0.29614 | 0 | 0.3
|  | 279.3 | 0.048481 | -0.29606 | 0 | 0.3
|  | 279.4 | 0.048998 | -0.29597 | 0 | 0.3
|  | 279.5 | 0.049514 | -0.29589 | 0 | 0.3
|  | 279.6 | 0.050031 | -0.2958 | 0 | 0.3
|  | 279.7 | 0.050547 | -0.29571 | 0 | 0.3
|  | 279.8 | 0.051063 | -0.29562 | 0 | 0.3
|  | 279.9 | 0.051579 | -0.29553 | 0 | 0.3
|  | 280 | 0.052094 | -0.29544 | 0 | 0.3
|  | 280.1 | 0.05261 | -0.29535 | 0 | 0.3
|  | 280.2 | 0.053125 | -0.29526 | 0 | 0.3
|  | 280.3 | 0.053641 | -0.29517 | 0 | 0.3
|  | 280.4 | 0.054156 | -0.29507 | 0 | 0.3
|  | 280.5 | 0.054671 | -0.29498 | 0 | 0.3
|  | 280.6 | 0.055185 | -0.29488 | 0 | 0.3
|  | 280.7 | 0.0557 | -0.29478 | 0 | 0.3
|  | 280.8 | 0.056214 | -0.29469 | 0 | 0.3
|  | 280.9 | 0.056729 | -0.29459 | 0 | 0.3
|  | 281 | 0.057243 | -0.29449 | 0 | 0.3
|  | 281.1 | 0.057757 | -0.29439 | 0 | 0.3
|  | 281.2 | 0.05827 | -0.29429 | 0 | 0.3
|  | 281.3 | 0.058784 | -0.29418 | 0 | 0.3
|  | 281.4 | 0.059297 | -0.29408 | 0 | 0.3
|  | 281.5 | 0.05981 | -0.29398 | 0 | 0.3
|  | 281.6 | 0.060323 | -0.29387 | 0 | 0.3
|  | 281.7 | 0.060836 | -0.29377 | 0 | 0.3
|  | 281.8 | 0.061349 | -0.29366 | 0 | 0.3
|  | 281.9 | 0.061861 | -0.29355 | 0 | 0.3
|  | 282 | 0.062374 | -0.29344 | 0 | 0.3
|  | 282.1 | 0.062886 | -0.29333 | 0 | 0.3
|  | 282.2 | 0.063397 | -0.29322 | 0 | 0.3
|  | 282.3 | 0.063909 | -0.29311 | 0 | 0.3
|  | 282.4 | 0.064421 | -0.293 | 0 | 0.3
|  | 282.5 | 0.064932 | -0.29289 | 0 | 0.3
|  | 282.6 | 0.065443 | -0.29278 | 0 | 0.3
|  | 282.7 | 0.065954 | -0.29266 | 0 | 0.3
|  | 282.8 | 0.066465 | -0.29254 | 0 | 0.3
|  | 282.9 | 0.066975 | -0.29243 | 0 | 0.3
|  | 283 | 0.067485 | -0.29231 | 0 | 0.3
|  | 283.1 | 0.067995 | -0.29219 | 0 | 0.3
|  | 283.2 | 0.068505 | -0.29207 | 0 | 0.3
|  | 283.3 | 0.069015 | -0.29195 | 0 | 0.3
|  | 283.4 | 0.069524 | -0.29183 | 0 | 0.3
|  | 283.5 | 0.070034 | -0.29171 | 0 | 0.3
|  | 283.6 | 0.070543 | -0.29159 | 0 | 0.3
|  | 283.7 | 0.071051 | -0.29146 | 0 | 0.3
|  | 283.8 | 0.07156 | -0.29134 | 0 | 0.3
|  | 283.9 | 0.072068 | -0.29121 | 0 | 0.3
|  | 284 | 0.072577 | -0.29109 | 0 | 0.3
|  | 284.1 | 0.073085 | -0.29096 | 0 | 0.3
|  | 284.2 | 0.073592 | -0.29083 | 0 | 0.3
|  | 284.3 | 0.0741 | -0.2907 | 0 | 0.3
|  | 284.4 | 0.074607 | -0.29057 | 0 | 0.3
|  | 284.5 | 0.075114 | -0.29044 | 0 | 0.3
|  | 284.6 | 0.075621 | -0.29031 | 0 | 0.3
|  | 284.7 | 0.076127 | -0.29018 | 0 | 0.3
|  | 284.8 | 0.076634 | -0.29005 | 0 | 0.3
|  | 284.9 | 0.07714 | -0.28991 | 0 | 0.3
|  | 285 | 0.077646 | -0.28978 | 0 | 0.3
|  | 285.1 | 0.078151 | -0.28964 | 0 | 0.3
|  | 285.2 | 0.078657 | -0.2895 | 0 | 0.3
|  | 285.3 | 0.079162 | -0.28937 | 0 | 0.3
|  | 285.4 | 0.079667 | -0.28923 | 0 | 0.3
|  | 285.5 | 0.080172 | -0.28909 | 0 | 0.3
|  | 285.6 | 0.080676 | -0.28895 | 0 | 0.3
|  | 285.7 | 0.08118 | -0.28881 | 0 | 0.3
|  | 285.8 | 0.081684 | -0.28867 | 0 | 0.3
|  | 285.9 | 0.082188 | -0.28852 | 0 | 0.3
|  | 286 | 0.082691 | -0.28838 | 0 | 0.3
|  | 286.1 | 0.083194 | -0.28823 | 0 | 0.3
|  | 286.2 | 0.083697 | -0.28809 | 0 | 0.3
|  | 286.3 | 0.0842 | -0.28794 | 0 | 0.3
|  | 286.4 | 0.084702 | -0.28779 | 0 | 0.3
|  | 286.5 | 0.085205 | -0.28765 | 0 | 0.3
|  | 286.6 | 0.085707 | -0.2875 | 0 | 0.3
|  | 286.7 | 0.086208 | -0.28735 | 0 | 0.3
|  | 286.8 | 0.08671 | -0.2872 | 0 | 0.3
|  | 286.9 | 0.087211 | -0.28704 | 0 | 0.3
|  | 287 | 0.087712 | -0.28689 | 0 | 0.3
|  | 287.1 | 0.088212 | -0.28674 | 0 | 0.3
|  | 287.2 | 0.088712 | -0.28658 | 0 | 0.3
|  | 287.3 | 0.089212 | -0.28643 | 0 | 0.3
|  | 287.4 | 0.089712 | -0.28627 | 0 | 0.3
|  | 287.5 | 0.090212 | -0.28612 | 0 | 0.3
|  | 287.6 | 0.090711 | -0.28596 | 0 | 0.3
|  | 287.7 | 0.09121 | -0.2858 | 0 | 0.3
|  | 287.8 | 0.091709 | -0.28564 | 0 | 0.3
|  | 287.9 | 0.092207 | -0.28548 | 0 | 0.3
|  | 288 | 0.092705 | -0.28532 | 0 | 0.3
|  | 288.1 | 0.093203 | -0.28515 | 0 | 0.3
|  | 288.2 | 0.0937 | -0.28499 | 0 | 0.3
|  | 288.3 | 0.094198 | -0.28483 | 0 | 0.3
|  | 288.4 | 0.094695 | -0.28466 | 0 | 0.3
|  | 288.5 | 0.095191 | -0.2845 | 0 | 0.3
|  | 288.6 | 0.095688 | -0.28433 | 0 | 0.3
|  | 288.7 | 0.096184 | -0.28416 | 0 | 0.3
|  | 288.8 | 0.09668 | -0.28399 | 0 | 0.3
|  | 288.9 | 0.097175 | -0.28383 | 0 | 0.3
|  | 289 | 0.09767 | -0.28366 | 0 | 0.3
|  | 289.1 | 0.098165 | -0.28348 | 0 | 0.3
|  | 289.2 | 0.09866 | -0.28331 | 0 | 0.3
|  | 289.3 | 0.099154 | -0.28314 | 0 | 0.3
|  | 289.4 | 0.099648 | -0.28297 | 0 | 0.3
|  | 289.5 | 0.10014 | -0.28279 | 0 | 0.3
|  | 289.6 | 0.10064 | -0.28262 | 0 | 0.3
|  | 289.7 | 0.10113 | -0.28244 | 0 | 0.3
|  | 289.8 | 0.10162 | -0.28226 | 0 | 0.3
|  | 289.9 | 0.10211 | -0.28209 | 0 | 0.3
|  | 290 | 0.10261 | -0.28191 | 0 | 0.3
|  | 290.1 | 0.1031 | -0.28173 | 0 | 0.3
|  | 290.2 | 0.10359 | -0.28155 | 0 | 0.3
|  | 290.3 | 0.10408 | -0.28137 | 0 | 0.3
|  | 290.4 | 0.10457 | -0.28118 | 0 | 0.3
|  | 290.5 | 0.10506 | -0.281 | 0 | 0.3
|  | 290.6 | 0.10555 | -0.28082 | 0 | 0.3
|  | 290.7 | 0.10604 | -0.28063 | 0 | 0.3
|  | 290.8 | 0.10653 | -0.28045 | 0 | 0.3
|  | 290.9 | 0.10702 | -0.28026 | 0 | 0.3
|  | 291 | 0.10751 | -0.28007 | 0 | 0.3
|  | 291.1 | 0.108 | -0.27989 | 0 | 0.3
|  | 291.2 | 0.10849 | -0.2797 | 0 | 0.3
|  | 291.3 | 0.10898 | -0.27951 | 0 | 0.3
|  | 291.4 | 0.10946 | -0.27932 | 0 | 0.3
|  | 291.5 | 0.10995 | -0.27913 | 0 | 0.3
|  | 291.6 | 0.11044 | -0.27893 | 0 | 0.3
|  | 291.7 | 0.11092 | -0.27874 | 0 | 0.3
|  | 291.8 | 0.11141 | -0.27855 | 0 | 0.3
|  | 291.9 | 0.1119 | -0.27835 | 0 | 0.3
|  | 292 | 0.11238 | -0.27816 | 0 | 0.3
|  | 292.1 | 0.11287 | -0.27796 | 0 | 0.3
|  | 292.2 | 0.11335 | -0.27776 | 0 | 0.3
|  | 292.3 | 0.11384 | -0.27756 | 0 | 0.3
|  | 292.4 | 0.11432 | -0.27736 | 0 | 0.3
|  | 292.5 | 0.11481 | -0.27716 | 0 | 0.3
|  | 292.6 | 0.11529 | -0.27696 | 0 | 0.3
|  | 292.7 | 0.11577 | -0.27676 | 0 | 0.3
|  | 292.8 | 0.11625 | -0.27656 | 0 | 0.3
|  | 292.9 | 0.11674 | -0.27636 | 0 | 0.3
|  | 293 | 0.11722 | -0.27615 | 0 | 0.3
|  | 293.1 | 0.1177 | -0.27595 | 0 | 0.3
|  | 293.2 | 0.11818 | -0.27574 | 0 | 0.3
|  | 293.3 | 0.11866 | -0.27553 | 0 | 0.3
|  | 293.4 | 0.11914 | -0.27533 | 0 | 0.3
|  | 293.5 | 0.11962 | -0.27512 | 0 | 0.3
|  | 293.6 | 0.1201 | -0.27491 | 0 | 0.3
|  | 293.7 | 0.12058 | -0.2747 | 0 | 0.3
|  | 293.8 | 0.12106 | -0.27449 | 0 | 0.3
|  | 293.9 | 0.12154 | -0.27428 | 0 | 0.3
|  | 294 | 0.12202 | -0.27406 | 0 | 0.3
|  | 294.1 | 0.1225 | -0.27385 | 0 | 0.3
|  | 294.2 | 0.12298 | -0.27364 | 0 | 0.3
|  | 294.3 | 0.12345 | -0.27342 | 0 | 0.3
|  | 294.4 | 0.12393 | -0.27321 | 0 | 0.3
|  | 294.5 | 0.12441 | -0.27299 | 0 | 0.3
|  | 294.6 | 0.12488 | -0.27277 | 0 | 0.3
|  | 294.7 | 0.12536 | -0.27255 | 0 | 0.3
|  | 294.8 | 0.12584 | -0.27233 | 0 | 0.3
|  | 294.9 | 0.12631 | -0.27211 | 0 | 0.3
|  | 295 | 0.12679 | -0.27189 | 0 | 0.3
|  | 295.1 | 0.12726 | -0.27167 | 0 | 0.3
|  | 295.2 | 0.12773 | -0.27145 | 0 | 0.3
|  | 295.3 | 0.12821 | -0.27122 | 0 | 0.3
|  | 295.4 | 0.12868 | -0.271 | 0 | 0.3
|  | 295.5 | 0.12915 | -0.27078 | 0 | 0.3
|  | 295.6 | 0.12963 | -0.27055 | 0 | 0.3
|  | 295.7 | 0.1301 | -0.27032 | 0 | 0.3
|  | 295.8 | 0.13057 | -0.2701 | 0 | 0.3
|  | 295.9 | 0.13104 | -0.26987 | 0 | 0.3
|  | 296 | 0.13151 | -0.26964 | 0 | 0.3
|  | 296.1 | 0.13198 | -0.26941 | 0 | 0.3
|  | 296.2 | 0.13245 | -0.26918 | 0 | 0.3
|  | 296.3 | 0.13292 | -0.26895 | 0 | 0.3
|  | 296.4 | 0.13339 | -0.26871 | 0 | 0.3
|  | 296.5 | 0.13386 | -0.26848 | 0 | 0.3
|  | 296.6 | 0.13433 | -0.26825 | 0 | 0.3
|  | 296.7 | 0.1348 | -0.26801 | 0 | 0.3
|  | 296.8 | 0.13526 | -0.26778 | 0 | 0.3
|  | 296.9 | 0.13573 | -0.26754 | 0 | 0.3
|  | 297 | 0.1362 | -0.2673 | 0 | 0.3
|  | 297.1 | 0.13666 | -0.26706 | 0 | 0.3
|  | 297.2 | 0.13713 | -0.26682 | 0 | 0.3
|  | 297.3 | 0.13759 | -0.26659 | 0 | 0.3
|  | 297.4 | 0.13806 | -0.26634 | 0 | 0.3
|  | 297.5 | 0.13852 | -0.2661 | 0 | 0.3
|  | 297.6 | 0.13899 | -0.26586 | 0 | 0.3
|  | 297.7 | 0.13945 | -0.26562 | 0 | 0.3
|  | 297.8 | 0.13992 | -0.26537 | 0 | 0.3
|  | 297.9 | 0.14038 | -0.26513 | 0 | 0.3
|  | 298 | 0.14084 | -0.26488 | 0 | 0.3
|  | 298.1 | 0.1413 | -0.26464 | 0 | 0.3
|  | 298.2 | 0.14177 | -0.26439 | 0 | 0.3
|  | 298.3 | 0.14223 | -0.26414 | 0 | 0.3
|  | 298.4 | 0.14269 | -0.26389 | 0 | 0.3
|  | 298.5 | 0.14315 | -0.26365 | 0 | 0.3
|  | 298.6 | 0.14361 | -0.26339 | 0 | 0.3
|  | 298.7 | 0.14407 | -0.26314 | 0 | 0.3
|  | 298.8 | 0.14453 | -0.26289 | 0 | 0.3
|  | 298.9 | 0.14498 | -0.26264 | 0 | 0.3
|  | 299 | 0.14544 | -0.26239 | 0 | 0.3
|  | 299.1 | 0.1459 | -0.26213 | 0 | 0.3
|  | 299.2 | 0.14636 | -0.26188 | 0 | 0.3
|  | 299.3 | 0.14681 | -0.26162 | 0 | 0.3
|  | 299.4 | 0.14727 | -0.26136 | 0 | 0.3
|  | 299.5 | 0.14773 | -0.26111 | 0 | 0.3
|  | 299.6 | 0.14818 | -0.26085 | 0 | 0.3
|  | 299.7 | 0.14864 | -0.26059 | 0 | 0.3
|  | 299.8 | 0.14909 | -0.26033 | 0 | 0.3
|  | 299.9 | 0.14955 | -0.26007 | 0 | 0.3
|  | 300 | 0.15 | -0.25981 | 0 | 0.3
|  | 300.1 | 0.15045 | -0.25955 | 0 | 0.3
|  | 300.2 | 0.15091 | -0.25928 | 0 | 0.3
|  | 300.3 | 0.15136 | -0.25902 | 0 | 0.3
|  | 300.4 | 0.15181 | -0.25875 | 0 | 0.3
|  | 300.5 | 0.15226 | -0.25849 | 0 | 0.3
|  | 300.6 | 0.15271 | -0.25822 | 0 | 0.3
|  | 300.7 | 0.15316 | -0.25796 | 0 | 0.3
|  | 300.8 | 0.15361 | -0.25769 | 0 | 0.3
|  | 300.9 | 0.15406 | -0.25742 | 0 | 0.3
|  | 301 | 0.15451 | -0.25715 | 0 | 0.3
|  | 301.1 | 0.15496 | -0.25688 | 0 | 0.3
|  | 301.2 | 0.15541 | -0.25661 | 0 | 0.3
|  | 301.3 | 0.15586 | -0.25634 | 0 | 0.3
|  | 301.4 | 0.1563 | -0.25607 | 0 | 0.3
|  | 301.5 | 0.15675 | -0.25579 | 0 | 0.3
|  | 301.6 | 0.1572 | -0.25552 | 0 | 0.3
|  | 301.7 | 0.15764 | -0.25524 | 0 | 0.3
|  | 301.8 | 0.15809 | -0.25497 | 0 | 0.3
|  | 301.9 | 0.15853 | -0.25469 | 0 | 0.3
|  | 302 | 0.15898 | -0.25441 | 0 | 0.3
|  | 302.1 | 0.15942 | -0.25414 | 0 | 0.3
|  | 302.2 | 0.15986 | -0.25386 | 0 | 0.3
|  | 302.3 | 0.16031 | -0.25358 | 0 | 0.3
|  | 302.4 | 0.16075 | -0.2533 | 0 | 0.3
|  | 302.5 | 0.16119 | -0.25302 | 0 | 0.3
|  | 302.6 | 0.16163 | -0.25274 | 0 | 0.3
|  | 302.7 | 0.16207 | -0.25245 | 0 | 0.3
|  | 302.8 | 0.16251 | -0.25217 | 0 | 0.3
|  | 302.9 | 0.16295 | -0.25189 | 0 | 0.3
|  | 303 | 0.16339 | -0.2516 | 0 | 0.3
|  | 303.1 | 0.16383 | -0.25132 | 0 | 0.3
|  | 303.2 | 0.16427 | -0.25103 | 0 | 0.3
|  | 303.3 | 0.16471 | -0.25074 | 0 | 0.3
|  | 303.4 | 0.16514 | -0.25045 | 0 | 0.3
|  | 303.5 | 0.16558 | -0.25017 | 0 | 0.3
|  | 303.6 | 0.16602 | -0.24988 | 0 | 0.3
|  | 303.7 | 0.16645 | -0.24959 | 0 | 0.3
|  | 303.8 | 0.16689 | -0.2493 | 0 | 0.3
|  | 303.9 | 0.16732 | -0.249 | 0 | 0.3
|  | 304 | 0.16776 | -0.24871 | 0 | 0.3
|  | 304.1 | 0.16819 | -0.24842 | 0 | 0.3
|  | 304.2 | 0.16863 | -0.24812 | 0 | 0.3
|  | 304.3 | 0.16906 | -0.24783 | 0 | 0.3
|  | 304.4 | 0.16949 | -0.24753 | 0 | 0.3
|  | 304.5 | 0.16992 | -0.24724 | 0 | 0.3
|  | 304.6 | 0.17035 | -0.24694 | 0 | 0.3
|  | 304.7 | 0.17078 | -0.24664 | 0 | 0.3
|  | 304.8 | 0.17121 | -0.24634 | 0 | 0.3
|  | 304.9 | 0.17164 | -0.24605 | 0 | 0.3
|  | 305 | 0.17207 | -0.24575 | 0 | 0.3
|  | 305.1 | 0.1725 | -0.24544 | 0 | 0.3
|  | 305.2 | 0.17293 | -0.24514 | 0 | 0.3
|  | 305.3 | 0.17336 | -0.24484 | 0 | 0.3
|  | 305.4 | 0.17378 | -0.24454 | 0 | 0.3
|  | 305.5 | 0.17421 | -0.24423 | 0 | 0.3
|  | 305.6 | 0.17464 | -0.24393 | 0 | 0.3
|  | 305.7 | 0.17506 | -0.24363 | 0 | 0.3
|  | 305.8 | 0.17549 | -0.24332 | 0 | 0.3
|  | 305.9 | 0.17591 | -0.24301 | 0 | 0.3
|  | 306 | 0.17634 | -0.24271 | 0 | 0.3
|  | 306.1 | 0.17676 | -0.2424 | 0 | 0.3
|  | 306.2 | 0.17718 | -0.24209 | 0 | 0.3
|  | 306.3 | 0.1776 | -0.24178 | 0 | 0.3
|  | 306.4 | 0.17803 | -0.24147 | 0 | 0.3
|  | 306.5 | 0.17845 | -0.24116 | 0 | 0.3
|  | 306.6 | 0.17887 | -0.24085 | 0 | 0.3
|  | 306.7 | 0.17929 | -0.24053 | 0 | 0.3
|  | 306.8 | 0.17971 | -0.24022 | 0 | 0.3
|  | 306.9 | 0.18013 | -0.23991 | 0 | 0.3
|  | 307 | 0.18054 | -0.23959 | 0 | 0.3
|  | 307.1 | 0.18096 | -0.23928 | 0 | 0.3
|  | 307.2 | 0.18138 | -0.23896 | 0 | 0.3
|  | 307.3 | 0.1818 | -0.23864 | 0 | 0.3
|  | 307.4 | 0.18221 | -0.23832 | 0 | 0.3
|  | 307.5 | 0.18263 | -0.23801 | 0 | 0.3
|  | 307.6 | 0.18304 | -0.23769 | 0 | 0.3
|  | 307.7 | 0.18346 | -0.23737 | 0 | 0.3
|  | 307.8 | 0.18387 | -0.23705 | 0 | 0.3
|  | 307.9 | 0.18429 | -0.23673 | 0 | 0.3
|  | 308 | 0.1847 | -0.2364 | 0 | 0.3
|  | 308.1 | 0.18511 | -0.23608 | 0 | 0.3
|  | 308.2 | 0.18552 | -0.23576 | 0 | 0.3
|  | 308.3 | 0.18593 | -0.23543 | 0 | 0.3
|  | 308.4 | 0.18634 | -0.23511 | 0 | 0.3
|  | 308.5 | 0.18675 | -0.23478 | 0 | 0.3
|  | 308.6 | 0.18716 | -0.23446 | 0 | 0.3
|  | 308.7 | 0.18757 | -0.23413 | 0 | 0.3
|  | 308.8 | 0.18798 | -0.2338 | 0 | 0.3
|  | 308.9 | 0.18839 | -0.23347 | 0 | 0.3
|  | 309 | 0.1888 | -0.23314 | 0 | 0.3
|  | 309.1 | 0.1892 | -0.23281 | 0 | 0.3
|  | 309.2 | 0.18961 | -0.23248 | 0 | 0.3
|  | 309.3 | 0.19001 | -0.23215 | 0 | 0.3
|  | 309.4 | 0.19042 | -0.23182 | 0 | 0.3
|  | 309.5 | 0.19082 | -0.23149 | 0 | 0.3
|  | 309.6 | 0.19123 | -0.23115 | 0 | 0.3
|  | 309.7 | 0.19163 | -0.23082 | 0 | 0.3
|  | 309.8 | 0.19203 | -0.23049 | 0 | 0.3
|  | 309.9 | 0.19243 | -0.23015 | 0 | 0.3
|  | 310 | 0.19284 | -0.22981 | 0 | 0.3
|  | 310.1 | 0.19324 | -0.22948 | 0 | 0.3
|  | 310.2 | 0.19364 | -0.22914 | 0 | 0.3
|  | 310.3 | 0.19404 | -0.2288 | 0 | 0.3
|  | 310.4 | 0.19444 | -0.22846 | 0 | 0.3
|  | 310.5 | 0.19483 | -0.22812 | 0 | 0.3
|  | 310.6 | 0.19523 | -0.22778 | 0 | 0.3
|  | 310.7 | 0.19563 | -0.22744 | 0 | 0.3
|  | 310.8 | 0.19603 | -0.2271 | 0 | 0.3
|  | 310.9 | 0.19642 | -0.22676 | 0 | 0.3
|  | 311 | 0.19682 | -0.22641 | 0 | 0.3
|  | 311.1 | 0.19721 | -0.22607 | 0 | 0.3
|  | 311.2 | 0.19761 | -0.22572 | 0 | 0.3
|  | 311.3 | 0.198 | -0.22538 | 0 | 0.3
|  | 311.4 | 0.19839 | -0.22503 | 0 | 0.3
|  | 311.5 | 0.19879 | -0.22469 | 0 | 0.3
|  | 311.6 | 0.19918 | -0.22434 | 0 | 0.3
|  | 311.7 | 0.19957 | -0.22399 | 0 | 0.3
|  | 311.8 | 0.19996 | -0.22364 | 0 | 0.3
|  | 311.9 | 0.20035 | -0.22329 | 0 | 0.3
|  | 312 | 0.20074 | -0.22294 | 0 | 0.3
|  | 312.1 | 0.20113 | -0.22259 | 0 | 0.3
|  | 312.2 | 0.20152 | -0.22224 | 0 | 0.3
|  | 312.3 | 0.2019 | -0.22189 | 0 | 0.3
|  | 312.4 | 0.20229 | -0.22154 | 0 | 0.3
|  | 312.5 | 0.20268 | -0.22118 | 0 | 0.3
|  | 312.6 | 0.20306 | -0.22083 | 0 | 0.3
|  | 312.7 | 0.20345 | -0.22047 | 0 | 0.3
|  | 312.8 | 0.20383 | -0.22012 | 0 | 0.3
|  | 312.9 | 0.20422 | -0.21976 | 0 | 0.3
|  | 313 | 0.2046 | -0.21941 | 0 | 0.3
|  | 313.1 | 0.20498 | -0.21905 | 0 | 0.3
|  | 313.2 | 0.20536 | -0.21869 | 0 | 0.3
|  | 313.3 | 0.20575 | -0.21833 | 0 | 0.3
|  | 313.4 | 0.20613 | -0.21797 | 0 | 0.3
|  | 313.5 | 0.20651 | -0.21761 | 0 | 0.3
|  | 313.6 | 0.20689 | -0.21725 | 0 | 0.3
|  | 313.7 | 0.20726 | -0.21689 | 0 | 0.3
|  | 313.8 | 0.20764 | -0.21653 | 0 | 0.3
|  | 313.9 | 0.20802 | -0.21617 | 0 | 0.3
|  | 314 | 0.2084 | -0.2158 | 0 | 0.3
|  | 314.1 | 0.20877 | -0.21544 | 0 | 0.3
|  | 314.2 | 0.20915 | -0.21507 | 0 | 0.3
|  | 314.3 | 0.20952 | -0.21471 | 0 | 0.3
|  | 314.4 | 0.2099 | -0.21434 | 0 | 0.3
|  | 314.5 | 0.21027 | -0.21398 | 0 | 0.3
|  | 314.6 | 0.21065 | -0.21361 | 0 | 0.3
|  | 314.7 | 0.21102 | -0.21324 | 0 | 0.3
|  | 314.8 | 0.21139 | -0.21287 | 0 | 0.3
|  | 314.9 | 0.21176 | -0.2125 | 0 | 0.3
|  | 315 | 0.21213 | -0.21213 | 0 | 0.3
|  | 315.1 | 0.2125 | -0.21176 | 0 | 0.3
|  | 315.2 | 0.21287 | -0.21139 | 0 | 0.3
|  | 315.3 | 0.21324 | -0.21102 | 0 | 0.3
|  | 315.4 | 0.21361 | -0.21065 | 0 | 0.3
|  | 315.5 | 0.21398 | -0.21027 | 0 | 0.3
|  | 315.6 | 0.21434 | -0.2099 | 0 | 0.3
|  | 315.7 | 0.21471 | -0.20952 | 0 | 0.3
|  | 315.8 | 0.21507 | -0.20915 | 0 | 0.3
|  | 315.9 | 0.21544 | -0.20877 | 0 | 0.3
|  | 316 | 0.2158 | -0.2084 | 0 | 0.3
|  | 316.1 | 0.21617 | -0.20802 | 0 | 0.3
|  | 316.2 | 0.21653 | -0.20764 | 0 | 0.3
|  | 316.3 | 0.21689 | -0.20726 | 0 | 0.3
|  | 316.4 | 0.21725 | -0.20689 | 0 | 0.3
|  | 316.5 | 0.21761 | -0.20651 | 0 | 0.3
|  | 316.6 | 0.21797 | -0.20613 | 0 | 0.3
|  | 316.7 | 0.21833 | -0.20575 | 0 | 0.3
|  | 316.8 | 0.21869 | -0.20536 | 0 | 0.3
|  | 316.9 | 0.21905 | -0.20498 | 0 | 0.3
|  | 317 | 0.21941 | -0.2046 | 0 | 0.3
|  | 317.1 | 0.21976 | -0.20422 | 0 | 0.3
|  | 317.2 | 0.22012 | -0.20383 | 0 | 0.3
|  | 317.3 | 0.22047 | -0.20345 | 0 | 0.3
|  | 317.4 | 0.22083 | -0.20306 | 0 | 0.3
|  | 317.5 | 0.22118 | -0.20268 | 0 | 0.3
|  | 317.6 | 0.22154 | -0.20229 | 0 | 0.3
|  | 317.7 | 0.22189 | -0.2019 | 0 | 0.3
|  | 317.8 | 0.22224 | -0.20152 | 0 | 0.3
|  | 317.9 | 0.22259 | -0.20113 | 0 | 0.3
|  | 318 | 0.22294 | -0.20074 | 0 | 0.3
|  | 318.1 | 0.22329 | -0.20035 | 0 | 0.3
|  | 318.2 | 0.22364 | -0.19996 | 0 | 0.3
|  | 318.3 | 0.22399 | -0.19957 | 0 | 0.3
|  | 318.4 | 0.22434 | -0.19918 | 0 | 0.3
|  | 318.5 | 0.22469 | -0.19879 | 0 | 0.3
|  | 318.6 | 0.22503 | -0.19839 | 0 | 0.3
|  | 318.7 | 0.22538 | -0.198 | 0 | 0.3
|  | 318.8 | 0.22572 | -0.19761 | 0 | 0.3
|  | 318.9 | 0.22607 | -0.19721 | 0 | 0.3
|  | 319 | 0.22641 | -0.19682 | 0 | 0.3
|  | 319.1 | 0.22676 | -0.19642 | 0 | 0.3
|  | 319.2 | 0.2271 | -0.19603 | 0 | 0.3
|  | 319.3 | 0.22744 | -0.19563 | 0 | 0.3
|  | 319.4 | 0.22778 | -0.19523 | 0 | 0.3
|  | 319.5 | 0.22812 | -0.19483 | 0 | 0.3
|  | 319.6 | 0.22846 | -0.19444 | 0 | 0.3
|  | 319.7 | 0.2288 | -0.19404 | 0 | 0.3
|  | 319.8 | 0.22914 | -0.19364 | 0 | 0.3
|  | 319.9 | 0.22948 | -0.19324 | 0 | 0.3
|  | 320 | 0.22981 | -0.19284 | 0 | 0.3
|  | 320.1 | 0.23015 | -0.19243 | 0 | 0.3
|  | 320.2 | 0.23049 | -0.19203 | 0 | 0.3
|  | 320.3 | 0.23082 | -0.19163 | 0 | 0.3
|  | 320.4 | 0.23115 | -0.19123 | 0 | 0.3
|  | 320.5 | 0.23149 | -0.19082 | 0 | 0.3
|  | 320.6 | 0.23182 | -0.19042 | 0 | 0.3
|  | 320.7 | 0.23215 | -0.19001 | 0 | 0.3
|  | 320.8 | 0.23248 | -0.18961 | 0 | 0.3
|  | 320.9 | 0.23281 | -0.1892 | 0 | 0.3
|  | 321 | 0.23314 | -0.1888 | 0 | 0.3
|  | 321.1 | 0.23347 | -0.18839 | 0 | 0.3
|  | 321.2 | 0.2338 | -0.18798 | 0 | 0.3
|  | 321.3 | 0.23413 | -0.18757 | 0 | 0.3
|  | 321.4 | 0.23446 | -0.18716 | 0 | 0.3
|  | 321.5 | 0.23478 | -0.18675 | 0 | 0.3
|  | 321.6 | 0.23511 | -0.18634 | 0 | 0.3
|  | 321.7 | 0.23543 | -0.18593 | 0 | 0.3
|  | 321.8 | 0.23576 | -0.18552 | 0 | 0.3
|  | 321.9 | 0.23608 | -0.18511 | 0 | 0.3
|  | 322 | 0.2364 | -0.1847 | 0 | 0.3
|  | 322.1 | 0.23673 | -0.18429 | 0 | 0.3
|  | 322.2 | 0.23705 | -0.18387 | 0 | 0.3
|  | 322.3 | 0.23737 | -0.18346 | 0 | 0.3
|  | 322.4 | 0.23769 | -0.18304 | 0 | 0.3
|  | 322.5 | 0.23801 | -0.18263 | 0 | 0.3
|  | 322.6 | 0.23832 | -0.18221 | 0 | 0.3
|  | 322.7 | 0.23864 | -0.1818 | 0 | 0.3
|  | 322.8 | 0.23896 | -0.18138 | 0 | 0.3
|  | 322.9 | 0.23928 | -0.18096 | 0 | 0.3
|  | 323 | 0.23959 | -0.18054 | 0 | 0.3
|  | 323.1 | 0.23991 | -0.18013 | 0 | 0.3
|  | 323.2 | 0.24022 | -0.17971 | 0 | 0.3
|  | 323.3 | 0.24053 | -0.17929 | 0 | 0.3
|  | 323.4 | 0.24085 | -0.17887 | 0 | 0.3
|  | 323.5 | 0.24116 | -0.17845 | 0 | 0.3
|  | 323.6 | 0.24147 | -0.17803 | 0 | 0.3
|  | 323.7 | 0.24178 | -0.1776 | 0 | 0.3
|  | 323.8 | 0.24209 | -0.17718 | 0 | 0.3
|  | 323.9 | 0.2424 | -0.17676 | 0 | 0.3
|  | 324 | 0.24271 | -0.17634 | 0 | 0.3
|  | 324.1 | 0.24301 | -0.17591 | 0 | 0.3
|  | 324.2 | 0.24332 | -0.17549 | 0 | 0.3
|  | 324.3 | 0.24363 | -0.17506 | 0 | 0.3
|  | 324.4 | 0.24393 | -0.17464 | 0 | 0.3
|  | 324.5 | 0.24423 | -0.17421 | 0 | 0.3
|  | 324.6 | 0.24454 | -0.17378 | 0 | 0.3
|  | 324.7 | 0.24484 | -0.17336 | 0 | 0.3
|  | 324.8 | 0.24514 | -0.17293 | 0 | 0.3
|  | 324.9 | 0.24544 | -0.1725 | 0 | 0.3
|  | 325 | 0.24575 | -0.17207 | 0 | 0.3
|  | 325.1 | 0.24605 | -0.17164 | 0 | 0.3
|  | 325.2 | 0.24634 | -0.17121 | 0 | 0.3
|  | 325.3 | 0.24664 | -0.17078 | 0 | 0.3
|  | 325.4 | 0.24694 | -0.17035 | 0 | 0.3
|  | 325.5 | 0.24724 | -0.16992 | 0 | 0.3
|  | 325.6 | 0.24753 | -0.16949 | 0 | 0.3
|  | 325.7 | 0.24783 | -0.16906 | 0 | 0.3
|  | 325.8 | 0.24812 | -0.16863 | 0 | 0.3
|  | 325.9 | 0.24842 | -0.16819 | 0 | 0.3
|  | 326 | 0.24871 | -0.16776 | 0 | 0.3
|  | 326.1 | 0.249 | -0.16732 | 0 | 0.3
|  | 326.2 | 0.2493 | -0.16689 | 0 | 0.3
|  | 326.3 | 0.24959 | -0.16645 | 0 | 0.3
|  | 326.4 | 0.24988 | -0.16602 | 0 | 0.3
|  | 326.5 | 0.25017 | -0.16558 | 0 | 0.3
|  | 326.6 | 0.25045 | -0.16514 | 0 | 0.3
|  | 326.7 | 0.25074 | -0.16471 | 0 | 0.3
|  | 326.8 | 0.25103 | -0.16427 | 0 | 0.3
|  | 326.9 | 0.25132 | -0.16383 | 0 | 0.3
|  | 327 | 0.2516 | -0.16339 | 0 | 0.3
|  | 327.1 | 0.25189 | -0.16295 | 0 | 0.3
|  | 327.2 | 0.25217 | -0.16251 | 0 | 0.3
|  | 327.3 | 0.25245 | -0.16207 | 0 | 0.3
|  | 327.4 | 0.25274 | -0.16163 | 0 | 0.3
|  | 327.5 | 0.25302 | -0.16119 | 0 | 0.3
|  | 327.6 | 0.2533 | -0.16075 | 0 | 0.3
|  | 327.7 | 0.25358 | -0.16031 | 0 | 0.3
|  | 327.8 | 0.25386 | -0.15986 | 0 | 0.3
|  | 327.9 | 0.25414 | -0.15942 | 0 | 0.3
|  | 328 | 0.25441 | -0.15898 | 0 | 0.3
|  | 328.1 | 0.25469 | -0.15853 | 0 | 0.3
|  | 328.2 | 0.25497 | -0.15809 | 0 | 0.3
|  | 328.3 | 0.25524 | -0.15764 | 0 | 0.3
|  | 328.4 | 0.25552 | -0.1572 | 0 | 0.3
|  | 328.5 | 0.25579 | -0.15675 | 0 | 0.3
|  | 328.6 | 0.25607 | -0.1563 | 0 | 0.3
|  | 328.7 | 0.25634 | -0.15586 | 0 | 0.3
|  | 328.8 | 0.25661 | -0.15541 | 0 | 0.3
|  | 328.9 | 0.25688 | -0.15496 | 0 | 0.3
|  | 329 | 0.25715 | -0.15451 | 0 | 0.3
|  | 329.1 | 0.25742 | -0.15406 | 0 | 0.3
|  | 329.2 | 0.25769 | -0.15361 | 0 | 0.3
|  | 329.3 | 0.25796 | -0.15316 | 0 | 0.3
|  | 329.4 | 0.25822 | -0.15271 | 0 | 0.3
|  | 329.5 | 0.25849 | -0.15226 | 0 | 0.3
|  | 329.6 | 0.25875 | -0.15181 | 0 | 0.3
|  | 329.7 | 0.25902 | -0.15136 | 0 | 0.3
|  | 329.8 | 0.25928 | -0.15091 | 0 | 0.3
|  | 329.9 | 0.25955 | -0.15045 | 0 | 0.3
|  | 330 | 0.25981 | -0.15 | 0 | 0.3
|  | 330.1 | 0.26007 | -0.14955 | 0 | 0.3
|  | 330.2 | 0.26033 | -0.14909 | 0 | 0.3
|  | 330.3 | 0.26059 | -0.14864 | 0 | 0.3
|  | 330.4 | 0.26085 | -0.14818 | 0 | 0.3
|  | 330.5 | 0.26111 | -0.14773 | 0 | 0.3
|  | 330.6 | 0.26136 | -0.14727 | 0 | 0.3
|  | 330.7 | 0.26162 | -0.14681 | 0 | 0.3
|  | 330.8 | 0.26188 | -0.14636 | 0 | 0.3
|  | 330.9 | 0.26213 | -0.1459 | 0 | 0.3
|  | 331 | 0.26239 | -0.14544 | 0 | 0.3
|  | 331.1 | 0.26264 | -0.14498 | 0 | 0.3
|  | 331.2 | 0.26289 | -0.14453 | 0 | 0.3
|  | 331.3 | 0.26314 | -0.14407 | 0 | 0.3
|  | 331.4 | 0.26339 | -0.14361 | 0 | 0.3
|  | 331.5 | 0.26365 | -0.14315 | 0 | 0.3
|  | 331.6 | 0.26389 | -0.14269 | 0 | 0.3
|  | 331.7 | 0.26414 | -0.14223 | 0 | 0.3
|  | 331.8 | 0.26439 | -0.14177 | 0 | 0.3
|  | 331.9 | 0.26464 | -0.1413 | 0 | 0.3
|  | 332 | 0.26488 | -0.14084 | 0 | 0.3
|  | 332.1 | 0.26513 | -0.14038 | 0 | 0.3
|  | 332.2 | 0.26537 | -0.13992 | 0 | 0.3
|  | 332.3 | 0.26562 | -0.13945 | 0 | 0.3
|  | 332.4 | 0.26586 | -0.13899 | 0 | 0.3
|  | 332.5 | 0.2661 | -0.13852 | 0 | 0.3
|  | 332.6 | 0.26634 | -0.13806 | 0 | 0.3
|  | 332.7 | 0.26659 | -0.13759 | 0 | 0.3
|  | 332.8 | 0.26682 | -0.13713 | 0 | 0.3
|  | 332.9 | 0.26706 | -0.13666 | 0 | 0.3
|  | 333 | 0.2673 | -0.1362 | 0 | 0.3
|  | 333.1 | 0.26754 | -0.13573 | 0 | 0.3
|  | 333.2 | 0.26778 | -0.13526 | 0 | 0.3
|  | 333.3 | 0.26801 | -0.1348 | 0 | 0.3
|  | 333.4 | 0.26825 | -0.13433 | 0 | 0.3
|  | 333.5 | 0.26848 | -0.13386 | 0 | 0.3
|  | 333.6 | 0.26871 | -0.13339 | 0 | 0.3
|  | 333.7 | 0.26895 | -0.13292 | 0 | 0.3
|  | 333.8 | 0.26918 | -0.13245 | 0 | 0.3
|  | 333.9 | 0.26941 | -0.13198 | 0 | 0.3
|  | 334 | 0.26964 | -0.13151 | 0 | 0.3
|  | 334.1 | 0.26987 | -0.13104 | 0 | 0.3
|  | 334.2 | 0.2701 | -0.13057 | 0 | 0.3
|  | 334.3 | 0.27032 | -0.1301 | 0 | 0.3
|  | 334.4 | 0.27055 | -0.12963 | 0 | 0.3
|  | 334.5 | 0.27078 | -0.12915 | 0 | 0.3
|  | 334.6 | 0.271 | -0.12868 | 0 | 0.3
|  | 334.7 | 0.27122 | -0.12821 | 0 | 0.3
|  | 334.8 | 0.27145 | -0.12773 | 0 | 0.3
|  | 334.9 | 0.27167 | -0.12726 | 0 | 0.3
|  | 335 | 0.27189 | -0.12679 | 0 | 0.3
|  | 335.1 | 0.27211 | -0.12631 | 0 | 0.3
|  | 335.2 | 0.27233 | -0.12584 | 0 | 0.3
|  | 335.3 | 0.27255 | -0.12536 | 0 | 0.3
|  | 335.4 | 0.27277 | -0.12488 | 0 | 0.3
|  | 335.5 | 0.27299 | -0.12441 | 0 | 0.3
|  | 335.6 | 0.27321 | -0.12393 | 0 | 0.3
|  | 335.7 | 0.27342 | -0.12345 | 0 | 0.3
|  | 335.8 | 0.27364 | -0.12298 | 0 | 0.3
|  | 335.9 | 0.27385 | -0.1225 | 0 | 0.3
|  | 336 | 0.27406 | -0.12202 | 0 | 0.3
|  | 336.1 | 0.27428 | -0.12154 | 0 | 0.3
|  | 336.2 | 0.27449 | -0.12106 | 0 | 0.3
|  | 336.3 | 0.2747 | -0.12058 | 0 | 0.3
|  | 336.4 | 0.27491 | -0.1201 | 0 | 0.3
|  | 336.5 | 0.27512 | -0.11962 | 0 | 0.3
|  | 336.6 | 0.27533 | -0.11914 | 0 | 0.3
|  | 336.7 | 0.27553 | -0.11866 | 0 | 0.3
|  | 336.8 | 0.27574 | -0.11818 | 0 | 0.3
|  | 336.9 | 0.27595 | -0.1177 | 0 | 0.3
|  | 337 | 0.27615 | -0.11722 | 0 | 0.3
|  | 337.1 | 0.27636 | -0.11674 | 0 | 0.3
|  | 337.2 | 0.27656 | -0.11625 | 0 | 0.3
|  | 337.3 | 0.27676 | -0.11577 | 0 | 0.3
|  | 337.4 | 0.27696 | -0.11529 | 0 | 0.3
|  | 337.5 | 0.27716 | -0.11481 | 0 | 0.3
|  | 337.6 | 0.27736 | -0.11432 | 0 | 0.3
|  | 337.7 | 0.27756 | -0.11384 | 0 | 0.3
|  | 337.8 | 0.27776 | -0.11335 | 0 | 0.3
|  | 337.9 | 0.27796 | -0.11287 | 0 | 0.3
|  | 338 | 0.27816 | -0.11238 | 0 | 0.3
|  | 338.1 | 0.27835 | -0.1119 | 0 | 0.3
|  | 338.2 | 0.27855 | -0.11141 | 0 | 0.3
|  | 338.3 | 0.27874 | -0.11092 | 0 | 0.3
|  | 338.4 | 0.27893 | -0.11044 | 0 | 0.3
|  | 338.5 | 0.27913 | -0.10995 | 0 | 0.3
|  | 338.6 | 0.27932 | -0.10946 | 0 | 0.3
|  | 338.7 | 0.27951 | -0.10898 | 0 | 0.3
|  | 338.8 | 0.2797 | -0.10849 | 0 | 0.3
|  | 338.9 | 0.27989 | -0.108 | 0 | 0.3
|  | 339 | 0.28007 | -0.10751 | 0 | 0.3
|  | 339.1 | 0.28026 | -0.10702 | 0 | 0.3
|  | 339.2 | 0.28045 | -0.10653 | 0 | 0.3
|  | 339.3 | 0.28063 | -0.10604 | 0 | 0.3
|  | 339.4 | 0.28082 | -0.10555 | 0 | 0.3
|  | 339.5 | 0.281 | -0.10506 | 0 | 0.3
|  | 339.6 | 0.28118 | -0.10457 | 0 | 0.3
|  | 339.7 | 0.28137 | -0.10408 | 0 | 0.3
|  | 339.8 | 0.28155 | -0.10359 | 0 | 0.3
|  | 339.9 | 0.28173 | -0.1031 | 0 | 0.3
|  | 340 | 0.28191 | -0.10261 | 0 | 0.3
|  | 340.1 | 0.28209 | -0.10211 | 0 | 0.3
|  | 340.2 | 0.28226 | -0.10162 | 0 | 0.3
|  | 340.3 | 0.28244 | -0.10113 | 0 | 0.3
|  | 340.4 | 0.28262 | -0.10064 | 0 | 0.3
|  | 340.5 | 0.28279 | -0.10014 | 0 | 0.3
|  | 340.6 | 0.28297 | -0.099648 | 0 | 0.3
|  | 340.7 | 0.28314 | -0.099154 | 0 | 0.3
|  | 340.8 | 0.28331 | -0.09866 | 0 | 0.3
|  | 340.9 | 0.28348 | -0.098165 | 0 | 0.3
|  | 341 | 0.28366 | -0.09767 | 0 | 0.3
|  | 341.1 | 0.28383 | -0.097175 | 0 | 0.3
|  | 341.2 | 0.28399 | -0.09668 | 0 | 0.3
|  | 341.3 | 0.28416 | -0.096184 | 0 | 0.3
|  | 341.4 | 0.28433 | -0.095688 | 0 | 0.3
|  | 341.5 | 0.2845 | -0.095191 | 0 | 0.3
|  | 341.6 | 0.28466 | -0.094695 | 0 | 0.3
|  | 341.7 | 0.28483 | -0.094198 | 0 | 0.3
|  | 341.8 | 0.28499 | -0.0937 | 0 | 0.3
|  | 341.9 | 0.28515 | -0.093203 | 0 | 0.3
|  | 342 | 0.28532 | -0.092705 | 0 | 0.3
|  | 342.1 | 0.28548 | -0.092207 | 0 | 0.3
|  | 342.2 | 0.28564 | -0.091709 | 0 | 0.3
|  | 342.3 | 0.2858 | -0.09121 | 0 | 0.3
|  | 342.4 | 0.28596 | -0.090711 | 0 | 0.3
|  | 342.5 | 0.28612 | -0.090212 | 0 | 0.3
|  | 342.6 | 0.28627 | -0.089712 | 0 | 0.3
|  | 342.7 | 0.28643 | -0.089212 | 0 | 0.3
|  | 342.8 | 0.28658 | -0.088712 | 0 | 0.3
|  | 342.9 | 0.28674 | -0.088212 | 0 | 0.3
|  | 343 | 0.28689 | -0.087712 | 0 | 0.3
|  | 343.1 | 0.28704 | -0.087211 | 0 | 0.3
|  | 343.2 | 0.2872 | -0.08671 | 0 | 0.3
|  | 343.3 | 0.28735 | -0.086208 | 0 | 0.3
|  | 343.4 | 0.2875 | -0.085707 | 0 | 0.3
|  | 343.5 | 0.28765 | -0.085205 | 0 | 0.3
|  | 343.6 | 0.28779 | -0.084702 | 0 | 0.3
|  | 343.7 | 0.28794 | -0.0842 | 0 | 0.3
|  | 343.8 | 0.28809 | -0.083697 | 0 | 0.3
|  | 343.9 | 0.28823 | -0.083194 | 0 | 0.3
|  | 344 | 0.28838 | -0.082691 | 0 | 0.3
|  | 344.1 | 0.28852 | -0.082188 | 0 | 0.3
|  | 344.2 | 0.28867 | -0.081684 | 0 | 0.3
|  | 344.3 | 0.28881 | -0.08118 | 0 | 0.3
|  | 344.4 | 0.28895 | -0.080676 | 0 | 0.3
|  | 344.5 | 0.28909 | -0.080172 | 0 | 0.3
|  | 344.6 | 0.28923 | -0.079667 | 0 | 0.3
|  | 344.7 | 0.28937 | -0.079162 | 0 | 0.3
|  | 344.8 | 0.2895 | -0.078657 | 0 | 0.3
|  | 344.9 | 0.28964 | -0.078151 | 0 | 0.3
|  | 345 | 0.28978 | -0.077646 | 0 | 0.3
|  | 345.1 | 0.28991 | -0.07714 | 0 | 0.3
|  | 345.2 | 0.29005 | -0.076634 | 0 | 0.3
|  | 345.3 | 0.29018 | -0.076127 | 0 | 0.3
|  | 345.4 | 0.29031 | -0.075621 | 0 | 0.3
|  | 345.5 | 0.29044 | -0.075114 | 0 | 0.3
|  | 345.6 | 0.29057 | -0.074607 | 0 | 0.3
|  | 345.7 | 0.2907 | -0.0741 | 0 | 0.3
|  | 345.8 | 0.29083 | -0.073592 | 0 | 0.3
|  | 345.9 | 0.29096 | -0.073085 | 0 | 0.3
|  | 346 | 0.29109 | -0.072577 | 0 | 0.3
|  | 346.1 | 0.29121 | -0.072068 | 0 | 0.3
|  | 346.2 | 0.29134 | -0.07156 | 0 | 0.3
|  | 346.3 | 0.29146 | -0.071051 | 0 | 0.3
|  | 346.4 | 0.29159 | -0.070543 | 0 | 0.3
|  | 346.5 | 0.29171 | -0.070034 | 0 | 0.3
|  | 346.6 | 0.29183 | -0.069524 | 0 | 0.3
|  | 346.7 | 0.29195 | -0.069015 | 0 | 0.3
|  | 346.8 | 0.29207 | -0.068505 | 0 | 0.3
|  | 346.9 | 0.29219 | -0.067995 | 0 | 0.3
|  | 347 | 0.29231 | -0.067485 | 0 | 0.3
|  | 347.1 | 0.29243 | -0.066975 | 0 | 0.3
|  | 347.2 | 0.29254 | -0.066465 | 0 | 0.3
|  | 347.3 | 0.29266 | -0.065954 | 0 | 0.3
|  | 347.4 | 0.29278 | -0.065443 | 0 | 0.3
|  | 347.5 | 0.29289 | -0.064932 | 0 | 0.3
|  | 347.6 | 0.293 | -0.064421 | 0 | 0.3
|  | 347.7 | 0.29311 | -0.063909 | 0 | 0.3
|  | 347.8 | 0.29322 | -0.063397 | 0 | 0.3
|  | 347.9 | 0.29333 | -0.062886 | 0 | 0.3
|  | 348 | 0.29344 | -0.062374 | 0 | 0.3
|  | 348.1 | 0.29355 | -0.061861 | 0 | 0.3
|  | 348.2 | 0.29366 | -0.061349 | 0 | 0.3
|  | 348.3 | 0.29377 | -0.060836 | 0 | 0.3
|  | 348.4 | 0.29387 | -0.060323 | 0 | 0.3
|  | 348.5 | 0.29398 | -0.05981 | 0 | 0.3
|  | 348.6 | 0.29408 | -0.059297 | 0 | 0.3
|  | 348.7 | 0.29418 | -0.058784 | 0 | 0.3
|  | 348.8 | 0.29429 | -0.05827 | 0 | 0.3
|  | 348.9 | 0.29439 | -0.057757 | 0 | 0.3
|  | 349 | 0.29449 | -0.057243 | 0 | 0.3
|  | 349.1 | 0.29459 | -0.056729 | 0 | 0.3
|  | 349.2 | 0.29469 | -0.056214 | 0 | 0.3
|  | 349.3 | 0.29478 | -0.0557 | 0 | 0.3
|  | 349.4 | 0.29488 | -0.055185 | 0 | 0.3
|  | 349.5 | 0.29498 | -0.054671 | 0 | 0.3
|  | 349.6 | 0.29507 | -0.054156 | 0 | 0.3
|  | 349.7 | 0.29517 | -0.053641 | 0 | 0.3
|  | 349.8 | 0.29526 | -0.053125 | 0 | 0.3
|  | 349.9 | 0.29535 | -0.05261 | 0 | 0.3
|  | 350 | 0.29544 | -0.052094 | 0 | 0.3
|  | 350.1 | 0.29553 | -0.051579 | 0 | 0.3
|  | 350.2 | 0.29562 | -0.051063 | 0 | 0.3
|  | 350.3 | 0.29571 | -0.050547 | 0 | 0.3
|  | 350.4 | 0.2958 | -0.050031 | 0 | 0.3
|  | 350.5 | 0.29589 | -0.049514 | 0 | 0.3
|  | 350.6 | 0.29597 | -0.048998 | 0 | 0.3
|  | 350.7 | 0.29606 | -0.048481 | 0 | 0.3
|  | 350.8 | 0.29614 | -0.047964 | 0 | 0.3
|  | 350.9 | 0.29622 | -0.047447 | 0 | 0.3
|  | 351 | 0.29631 | -0.04693 | 0 | 0.3
|  | 351.1 | 0.29639 | -0.046413 | 0 | 0.3
|  | 351.2 | 0.29647 | -0.045896 | 0 | 0.3
|  | 351.3 | 0.29655 | -0.045378 | 0 | 0.3
|  | 351.4 | 0.29663 | -0.044861 | 0 | 0.3
|  | 351.5 | 0.2967 | -0.044343 | 0 | 0.3
|  | 351.6 | 0.29678 | -0.043825 | 0 | 0.3
|  | 351.7 | 0.29686 | -0.043307 | 0 | 0.3
|  | 351.8 | 0.29693 | -0.042789 | 0 | 0.3
|  | 351.9 | 0.29701 | -0.04227 | 0 | 0.3
|  | 352 | 0.29708 | -0.041752 | 0 | 0.3
|  | 352.1 | 0.29715 | -0.041233 | 0 | 0.3
|  | 352.2 | 0.29722 | -0.040715 | 0 | 0.3
|  | 352.3 | 0.29729 | -0.040196 | 0 | 0.3
|  | 352.4 | 0.29736 | -0.039677 | 0 | 0.3
|  | 352.5 | 0.29743 | -0.039158 | 0 | 0.3
|  | 352.6 | 0.2975 | -0.038639 | 0 | 0.3
|  | 352.7 | 0.29757 | -0.038119 | 0 | 0.3
|  | 352.8 | 0.29763 | -0.0376 | 0 | 0.3
|  | 352.9 | 0.2977 | -0.03708 | 0 | 0.3
|  | 353 | 0.29776 | -0.036561 | 0 | 0.3
|  | 353.1 | 0.29783 | -0.036041 | 0 | 0.3
|  | 353.2 | 0.29789 | -0.035521 | 0 | 0.3
|  | 353.3 | 0.29795 | -0.035001 | 0 | 0.3
|  | 353.4 | 0.29801 | -0.034481 | 0 | 0.3
|  | 353.5 | 0.29807 | -0.033961 | 0 | 0.3
|  | 353.6 | 0.29813 | -0.033441 | 0 | 0.3
|  | 353.7 | 0.29819 | -0.03292 | 0 | 0.3
|  | 353.8 | 0.29825 | -0.0324 | 0 | 0.3
|  | 353.9 | 0.2983 | -0.031879 | 0 | 0.3
|  | 354 | 0.29836 | -0.031359 | 0 | 0.3
|  | 354.1 | 0.29841 | -0.030838 | 0 | 0.3
|  | 354.2 | 0.29846 | -0.030317 | 0 | 0.3
|  | 354.3 | 0.29852 | -0.029796 | 0 | 0.3
|  | 354.4 | 0.29857 | -0.029275 | 0 | 0.3
|  | 354.5 | 0.29862 | -0.028754 | 0 | 0.3
|  | 354.6 | 0.29867 | -0.028232 | 0 | 0.3
|  | 354.7 | 0.29872 | -0.027711 | 0 | 0.3
|  | 354.8 | 0.29877 | -0.02719 | 0 | 0.3
|  | 354.9 | 0.29881 | -0.026668 | 0 | 0.3
|  | 355 | 0.29886 | -0.026147 | 0 | 0.3
|  | 355.1 | 0.2989 | -0.025625 | 0 | 0.3
|  | 355.2 | 0.29895 | -0.025103 | 0 | 0.3
|  | 355.3 | 0.29899 | -0.024582 | 0 | 0.3
|  | 355.4 | 0.29903 | -0.02406 | 0 | 0.3
|  | 355.5 | 0.29908 | -0.023538 | 0 | 0.3
|  | 355.6 | 0.29912 | -0.023016 | 0 | 0.3
|  | 355.7 | 0.29916 | -0.022494 | 0 | 0.3
|  | 355.8 | 0.29919 | -0.021971 | 0 | 0.3
|  | 355.9 | 0.29923 | -0.021449 | 0 | 0.3
|  | 356 | 0.29927 | -0.020927 | 0 | 0.3
|  | 356.1 | 0.29931 | -0.020405 | 0 | 0.3
|  | 356.2 | 0.29934 | -0.019882 | 0 | 0.3
|  | 356.3 | 0.29937 | -0.01936 | 0 | 0.3
|  | 356.4 | 0.29941 | -0.018837 | 0 | 0.3
|  | 356.5 | 0.29944 | -0.018315 | 0 | 0.3
|  | 356.6 | 0.29947 | -0.017792 | 0 | 0.3
|  | 356.7 | 0.2995 | -0.017269 | 0 | 0.3
|  | 356.8 | 0.29953 | -0.016746 | 0 | 0.3
|  | 356.9 | 0.29956 | -0.016224 | 0 | 0.3
|  | 357 | 0.29959 | -0.015701 | 0 | 0.3
|  | 357.1 | 0.29962 | -0.015178 | 0 | 0.3
|  | 357.2 | 0.29964 | -0.014655 | 0 | 0.3
|  | 357.3 | 0.29967 | -0.014132 | 0 | 0.3
|  | 357.4 | 0.29969 | -0.013609 | 0 | 0.3
|  | 357.5 | 0.29971 | -0.013086 | 0 | 0.3
|  | 357.6 | 0.29974 | -0.012563 | 0 | 0.3
|  | 357.7 | 0.29976 | -0.01204 | 0 | 0.3
|  | 357.8 | 0.29978 | -0.011516 | 0 | 0.3
|  | 357.9 | 0.2998 | -0.010993 | 0 | 0.3
|  | 358 | 0.29982 | -0.01047 | 0 | 0.3
|  | 358.1 | 0.29984 | -0.0099466 | 0 | 0.3
|  | 358.2 | 0.29985 | -0.0094232 | 0 | 0.3
|  | 358.3 | 0.29987 | -0.0088999 | 0 | 0.3
|  | 358.4 | 0.29988 | -0.0083765 | 0 | 0.3
|  | 358.5 | 0.2999 | -0.0078531 | 0 | 0.3
|  | 358.6 | 0.29991 | -0.0073297 | 0 | 0.3
|  | 358.7 | 0.29992 | -0.0068062 | 0 | 0.3
|  | 358.8 | 0.29993 | -0.0062827 | 0 | 0.3
|  | 358.9 | 0.29994 | -0.0057592 | 0 | 0.3
|  | 359 | 0.29995 | -0.0052357 | 0 | 0.3
|  | 359.1 | 0.29996 | -0.0047122 | 0 | 0.3
|  | 359.2 | 0.29997 | -0.0041887 | 0 | 0.3
|  | 359.3 | 0.29998 | -0.0036651 | 0 | 0.3
|  | 359.4 | 0.29998 | -0.0031415 | 0 | 0.3
|  | 359.5 | 0.29999 | -0.002618 | 0 | 0.3
|  | 359.6 | 0.29999 | -0.0020944 | 0 | 0.3
|  | 359.7 | 0.3 | -0.0015708 | 0 | 0.3
|  | 359.8 | 0.3 | -0.0010472 | 0 | 0.3
|  | 359.9 | 0.3 | -0.0005236 | 0 | 0.3
|  | 360 | 0.3 | 6.9737e-14 | 0 | 0.3